## Arkusz1
F&F Filipowski sp. jawna ul. Konstantynowska 79/81 95-200 Pabianice, Polska +48 42 2270971 www.fif.com.pl www.fhome.pl
Cennik F&F obowiązuje od 15.03.2021r.
symbol | status nowość | EDI | STARY INDEKS | kod EAN | kod EAN opakowanie zbiorcze 12 szt. | nazwa | id Kategoria | towar prywatny | Cena katalogowa | waluta | podatek | PKWiU | Kod CN | GTU | MPP | kgo | jednostka | uwagi do jm | ilosc (jednostka cenowa) | nowe zdjęcie | opis | uwagi | grupa rabatowa | dostępność | odnośnik do strony | Waga | Szerokość | Głębokość | Wysokość
AS-212 |  | EDI | AS-212 | 5908312592068 | 5902431671178 | automat schodowy - montaż na szynie DIN | 2 |  | 59 | PLN | 23 | 27.12.23.0 | 85364900 | Nie obowiązuje | Nie obowiązuje | Nie obowiązuje | szt. |  | 1 | AS-212_b.jpg | Napięcie zasilania 230 V AC Maksymalny prąd obciążenia AC-1 16 A Element wykonawczy przekaźnik Konfiguracja styków 1 × NO Separacja styku NIE Opóźnienie zadziałania mniej niż 1 s Opóźnienie wyłączenia - regulowane 0,5 ÷ 10 min Przeciwblokada NIE Sygnalizacja wyłączenia NIE Współpraca z przyciskami podświetlanymi TAK Przyłącze zaciski śrubowe 2,5 mm² Moment dokręcający 0,4 Nm Pobór mocy 0,56 W Temperatura pracy -25 ÷ 50 °C Wymiary 1 moduł (18 mm) Montaż na szynie 35 mm Stopień ochrony IP20 | Zasilanie 230 V. Maksymalne obciążenie 16 A. Na szynę 35 mm. Współpracuje z przyciskami podświetlanymi. Automat schodowy służy do utrzymania włączonego oświetlenia korytarzy, klatek schodowych lub innych obiektów przez określony czas, po upływie którego oświetlenie zostanie wyłączone automatycznie. | A | 1 | http://www.fif.com.pl/automaty-schodowe/30-automat-schodowy-as-212.html | 0.065 | 0.095 | 0.019
AS-213 |  | EDI | AS-213 | 5908312591726 |  | automat schodowy | 2 |  | 64.5 | PLN | 23 | 27.12.23.0 | 85364900 | Nie obowiązuje | Nie obowiązuje | Nie obowiązuje | szt. |  | 1 | AS-213_b.jpg |  | Automat schodowy (wyłącznik czasowy) służy do utrzymania włączonego oświetlenia korytarzy, klatek schodowych, lub innych obiektów przez określony czas, po upływie którego oświetlenie zostanie wyłączone automatycznie. | A | 1 | http://www.fif.com.pl/produkt/25/214 | 0.07 | 0.095 | 0.019 | 0.07
AS-214 |  | EDI | AS-214 | 5908312592143 |  | automat schodowy - montaż na szynie DIN 24V | 2 |  | 60 | PLN | 23 | 27.12.23.0 | 85364190 | Nie obowiązuje | Nie obowiązuje | Nie obowiązuje | szt. |  | 1 | AS-214_b.jpg | Napięcie zasilania 24 V AC/DC Maksymalny prąd obciążenia AC-1 16 A Element wykonawczy przekaźnik Konfiguracja styków 1 × NO Separacja styku NIE Opóźnienie zadziałania mniej niż 1 s Opóźnienie wyłączenia - regulowane 0,5 ÷ 10 min Przeciwblokada NIE Sygnalizacja wyłączenia NIE Współpraca z przyciskami podświetlanymi NIE Przyłącze zaciski śrubowe 2,5 mm² Moment dokręcający 0,4 Nm Pobór mocy 0,56 W Temperatura pracy -25 ÷ 50 °C Wymiary 1 moduł (18 mm) Montaż na szynie 35 mm Stopień ochrony IP20 | Zasilanie 24 V. Maksymalne obciązenie 16 A. Na szynę 35 mm. Automat schodowy służy do utrzymania włączonego oświetlenia korytarzy, klatek schodowych lub innych obiektów przez określony czas, po upływie którego oświetlenie zostanie wyłączone automatycznie. | A | 1 | http://www.fif.com.pl/automaty-schodowe/709-automat-schodowy-as-214.html | 0.06 | 0.095 | 0.019 | 0.07
AS-221T |  | EDI | AS-221T | 5908312592136 |  | automat schodowy z funkcją sygnalizacji wyłączenia oświetlenia , montaż na szynie DIN | 2 |  | 76 | PLN | 23 | 27.12.23.0 | 85364900 | Nie obowiązuje | Nie obowiązuje | Nie obowiązuje | szt. |  | 1 | AS-221T_b.jpg | Napięcie zasilania 230 V AC Maksymalny prąd obciążenia AC-1 10 A Element wykonawczy przekaźnik + triak Konfiguracja styków 1 × NO Separacja styku NIE Opóźnienie zadziałania mniej niż 1 s Opóźnienie wyłączenia - regulowane 0,5 ÷ 10 min Przeciwblokada NIE Sygnalizacja wyłączenia TAK Współpraca z przyciskami podświetlanymi TAK Czas podtrzymania świecenia ze zredukowaną jasnością 30 s Przyłącze zaciski śrubowe 4,0 mm² Moment dokręcający 0,5 Nm Pobór mocy 0,8 W Temperatura pracy -25 ÷ 50 °C Wymiary 2 moduły (35 mm) Montaż na szynie 35 mm Stopień ochrony IP20 | Zasilanie 230 V. Maksymalne obciążenie 10 A. Na szynę 35 mm. Z funkcją sygnalizacji wyłączenia oświetlenia. Automat schodowy służy do utrzymania włączonego oświetlenia korytarzy, klatek schodowych lub innych obiektów przez określony czas, po upływie którego oświetlenie zostanie wyłączone automatycznie. | A | 1 | http://www.fif.com.pl/automaty-schodowe/36-automat-schodowy-as-221t.html | 0.104 | 0.095 | 0.041 | 0.07
AS-222T |  | EDI | AS-222T | 5908312592129 |  | automat schodowy z funkcją sygnalizacji wyłączenia oświetlenia i przeciwblokady, montaż na szynie DIN | 2 |  | 76 | PLN | 23 | 27.12.23.0 | 85364900 | Nie obowiązuje | Nie obowiązuje | Nie obowiązuje | szt. |  | 1 | AS-222T_b.jpg | Napięcie zasilania 230 V AC Maksymalny prąd obciążenia AC-1 10 A Element wykonawczy przekaźnik + triak Konfiguracja styków 1 × NO Separacja styku NIE Opóźnienie zadziałania mniej niż 1 s Opóźnienie wyłączenia - regulowane 0,5 ÷ 10 min Przeciwblokada TAK Sygnalizacja wyłączenia TAK Współpraca z przyciskami podświetlanymi NIE Czas podtrzymania świecenia ze zredukowaną jasnością 30 s Przyłącze zaciski śrubowe 4,0 mm² Moment dokręcający 0,5 Nm Pobór mocy 0,8 W Temperatura pracy -25 ÷ 50 °C Wymiary 2 moduły (35 mm) Montaż na szynie 35 mm Stopień ochrony IP20 | Zasilanie 230 V. Maksymalne obciążenie 10 A. Na szynę 35 mm. Z funkcją sygnalizacji wyłączenia oświetlenia oraz z funkcją przeciwblokady. Automat schodowy służy do utrzymania włączonego oświetlenia korytarzy, klatek schodowych lub innych obiektów przez określony czas, po upływie którego oświetlenie zostanie wyłączone automatycznie. | A | 1 | http://www.fif.com.pl/automaty-schodowe/38-automat-schodowy-as-222t-230-v.html | 0.105 | 0.095 | 0.041 | 0.07
AS-223 |  | EDI | AS-223 | 5908312592105 |  | automat schodowy - funkcja przeciwblokady montaż na szynie DIN 230V | 2 |  | 63 | PLN | 23 | 27.12.23.0 | 85364900 | Nie obowiązuje | Nie obowiązuje | Nie obowiązuje | szt. |  | 1 | AS-223_b.jpg | Napięcie zasilania 230 V AC Maksymalny prąd obciążenia AC-1 16 A Element wykonawczy przekaźnik Konfiguracja styków 1 × NO Separacja styku TAK Opóźnienie zadziałania mniej niż 1 s Opóźnienie wyłączenia - regulowane 0,5 ÷ 10 min Przeciwblokada TAK Sygnalizacja wyłączenia NIE Współpraca z przyciskami podświetlanymi TAK Przyłącze zaciski śrubowe 2,5 mm² Moment dokręcający 0,4 Nm Pobór mocy 0,56 W Temperatura pracy -25 ÷ 50 °C Wymiary 1 moduł (18 mm) Montaż na szynie 35 mm Stopień ochrony IP20 | Zasilanie 230 V. Maksymalne obciążenie 16 A. Na szynę 35 mm. Współpracuje z przyciskami podświetlanymi. Z funkcją przeciwblokady. Automat schodowy służy do utrzymania włączonego oświetlenia korytarzy, klatek schodowych lub innych obiektów przez określony czas, po upływie którego oświetlenie zostanie wyłączone automatycznie. | A | 1 | http://www.fif.com.pl/automaty-schodowe/34-automat-schodowy-as-223.html | 0.07 | 0.095 | 0.019 | 0.07
AS-224 |  | EDI | AS-224 | 5908312592150 |  | automat schodowy - funkcja przeciwblokady montaż na szynie DIN 24V | 2 |  | 63 | PLN | 23 | 27.12.23.0 | 85364190 | Nie obowiązuje | Nie obowiązuje | Nie obowiązuje | szt. |  | 1 | AS-224_b.jpg | Napięcie zasilania 24 V AC/DC Maksymalny prąd obciążenia AC-1 16 A Element wykonawczy przekaźnik Konfiguracja styków 1 × NO Separacja styku TAK Opóźnienie zadziałania mniej niż 1 s Opóźnienie wyłączenia - regulowane 0,5 ÷ 10 min Przeciwblokada TAK Sygnalizacja wyłączenia NIE Współpraca z przyciskami podświetlanymi NIE Przyłącze zaciski śrubowe 2,5 mm² Moment dokręcający 0,4 Nm Pobór mocy 0,56 W Temperatura pracy -25 ÷ 50 °C Wymiary 1 moduł (18 mm) Montaż na szynie 35 mm Stopień ochrony IP20 | Zasilanie 24 V. Maksymalne obciążenie 16 A. Na szynę 35 mm. Z funkcją przeciwblokady. Automat schodowy służy do utrzymania włączonego oświetlenia korytarzy, klatek schodowych lub innych obiektów przez określony czas, po upływie którego oświetlenie zostanie wyłączone automatycznie. | A | 1 | http://www.fif.com.pl/automaty-schodowe/705-automat-schodowy-as-224.html | 0.065 | 0.095 | 0.019 | 0.07
AS-225 |  | EDI | AS-225 | 5902431670171 |  | sterownik kaskadowy - schodowy 9-30V DC | 2 |  | 61 | PLN | 23 | 27.12.23.0 | 85364900 | Nie obowiązuje | Nie obowiązuje | Nie obowiązuje | szt. |  | 1 | as-225_b.jpg | Napięcie zasilania 9÷30 V DC Maksymalny prąd obciążenia AC-1 4 A Element wykonawczy tranzystor Opóźnienie wyłączenia Ton - regulowane 10 ÷ 90 s Opóźnienie załączenia - regulowane TΔ 0 ÷ 100% Ton Napięcie wyjścia 9÷30 V DC Opóźnienie zadziałania mniej niż 1 s Współpraca z przyciskami podświetlanymi NIE Przyłącze zaciski śrubowe 2,5 mm² Moment dokręcający 0,4 Nm Pobór mocy czuwanie/praca 0,3 W/0,5 W Temperatura pracy -15 ÷ 50°C Wymiary Ø54 (48×43 mm), wysokość: 20 mm Montaż w puszce podtynkowej Ø60 Stopień ochrony IP20 | Zasilanie 9÷30 V. Maksymalne obciążenie 4 A. Z funkcją załączania sekwencyjnego KASKADA. Automat AS-225 jest sterownikiem dedykowanym do budowy systemu wielopunktowego sterowania oświetlenia schodowego. Przeznaczenie Automat AS-225 jest sterownikiem dedykowanym do budowy systemu wielopunktowego sterowania oświetlenia schodowego. Każdy przekaźnik zarządza jednym punktem oświetlenia, a po połączeniu w grupę i podłączeniu aktywatorów (przycisk dzwonkowy, czujnik ruchu, czujnik nacisku, bariera optyczna) można uzyskać efekt światła przemieszczającego się wzdłuż schodów. | V | 1 | http://www.fif.com.pl/automaty-schodowe/659-automat-schodowy-as-225.html | 0.045 | 0.095 | 0.026 | 0.07
AS-B110 |  | EDI | AS-B110 | 5908312592204 |  | automat schodowy, montaż na szynie DIN 110V | 2 |  | 71 | PLN | 23 | 27.12.23.0 | 85364900 | Nie obowiązuje | Nie obowiązuje | Nie obowiązuje | szt. |  | 1 | AS-B110_b.jpg | Un=110V~ ; Io<16A ; montaż na szynie TH-35 | Automat schodowy (wyłącznik czasowy) służy do utrzymania włączonego oświetlenia korytarzy, klatek schodowych, lub innych obiektów przez określony czas, po upływie którego oświetlenie zostanie wyłączone automatycznie. | A | 1 | http://www.fif.com.pl/automaty-schodowe/28-automat-schodowy-as-b-220.html | 0.093 | 0.095 | 0.041 | 0.07
AS-B220 |  | EDI | AS-B220 | 5908312592037 | 5902431671185 | automat schodowy, montaż na szynie DIN 230V | 2 |  | 58 | PLN | 23 | 27.12.23.0 | 85364900 | Nie obowiązuje | Nie obowiązuje | Nie obowiązuje | szt. |  | 1 | AS-B220_b.jpg | Napięcie zasilania 230 V AC Maksymalny prąd obciążenia AC-1 16 A Element wykonawczy przekaźnik Konfiguracja styków 1 × NO Separacja styku NIE Opóźnienie zadziałania mniej niż 1 s Opóźnienie wyłączenia - regulowane 0,5 ÷ 10 min Przeciwblokada NIE Sygnalizacja wyłączenia NIE Współpraca z przyciskami podświetlanymi TAK Przyłącze zaciski śrubowe 4,0 mm² Moment dokręcający 0,5 Nm Pobór mocy 1,2 W Temperatura pracy -25 ÷ 50 °C Wymiary 2 moduły (35 mm) Montaż na szynie 35 mm Stopień ochrony IP20 | Zasilanie 230 V. Maksymalne obciążenie 16 A. Na szynę 35 mm. Współpracuje z przyciskami podświetlanymi. Automat schodowy służy do utrzymania włączonego oświetlenia korytarzy, klatek schodowych lub innych obiektów przez określony czas, po upływie którego oświetlenie zostanie wyłączone automatycznie. Działanie Załączony wyłącznikiem chwilowym (dzwonkowym) automat schodowy podtrzymuje oświetlenie przez czas ustawiony pokrętłem. Po upływie nastawionego czasu automat wyłączy oświetlenie samoczynnie. Po wyłączeniu oświetlenia możemy je załączyć ponownie. | A | 1 | http://www.fif.com.pl/automaty-schodowe/28-automat-schodowy-as-b-220.html | 0.088 | 0.095 | 0.041 | 0.07
AS-B24 |  | EDI | AS-B24 | 5908312592112 |  | automat schodowy, montaż na szynie DIN 24V | 2 |  | 59.5 | PLN | 23 | 27.12.23.0 | 85364190 | Nie obowiązuje | Nie obowiązuje | Nie obowiązuje | szt. |  | 1 | AS-B24_b.jpg | Napięcie zasilania 24 V AC/DC Maksymalny prąd obciążenia AC-1 16 A Element wykonawczy przekaźnik Konfiguracja styków 1 × NO Separacja styku NIE Opóźnienie zadziałania mniej niż 1 s Opóźnienie wyłączenia - regulowane 0,5 ÷ 10 min Przeciwblokada NIE Sygnalizacja wyłączenia NIE Współpraca z przyciskami podświetlanymi NIE Przyłącze zaciski śrubowe 4,0 mm² Moment dokręcający 0,5 Nm Pobór mocy 1,2 W Temperatura pracy -25 ÷ 50 °C Wymiary 2 moduły (35 mm) Montaż na szynie 35 mm Stopień ochrony IP20 | Zasilanie 24 V. Maksymalne obciążenie 16 A. Na szynę 35 mm. Automat schodowy służy do utrzymania włączonego oświetlenia korytarzy, klatek schodowych lub innych obiektów przez określony czas, po upływie którego oświetlenie zostanie wyłączone automatycznie. Działanie Załączony wyłącznikiem chwilowym (dzwonkowym) automat schodowy podtrzymuje oświetlenie przez czas ustawiony pokrętłem. Po upływie nastawionego czasu automat wyłączy oświetlenie samoczynnie. Po wyłączeniu oświetlenia możemy je załączyć ponownie. | A | 1 | http://www.fif.com.pl/automaty-schodowe/708-automat-schodowy-as-b-24.html | 0.083 | 0.095 | 0.041 | 0.07
AS-B42 |  | EDI | AS-B42 | 5908312590095 |  | automat schodowy, montaż na szynie DIN 42V | 2 |  | 71.5 | PLN | 23 | 27.12.23.0 | 85364190 | Nie obowiązuje | Nie obowiązuje | Nie obowiązuje | szt. |  | 1 | AS-B42_b.jpg | Un=42V ; I=16A ; 2 moduły | Automat schodowy (wyłącznik czasowy) służy do utrzymania włączonego oświetlenia korytarzy, klatek schodowych, lub innych obiektów przez określony czas, po upływie którego oświetlenie zostanie wyłączone automatycznie. | A | 1 | http://www.fif.com.pl/automaty-schodowe/708-automat-schodowy-as-b-24.html | 0.083 | 0.095 | 0.041 | 0.07
ASO-101 |  | EDI | ASO-101 | 5908312592433 |  | automat schodowy, z zaciskami śrubowymi | 2 |  | 62 | PLN | 23 | 27.12.23.0 | 85364900 | Nie obowiązuje | Nie obowiązuje | Nie obowiązuje | szt. |  | 1 | ASO-101_b.jpg |  | Automat schodowy (wyłącznik czasowy) służy do utrzymania włączonego oświetlenia korytarzy, klatek schodowych, lub innych obiektów przez określony czas, po upływie którego oświetlenie zostanie wyłączone automatycznie. | A | 1 | http://www.fif.com.pl/automaty-schodowe/24-automat-schodowy-aso-201.html | 0.081 | 0.095 | 0.03 | 0.07
ASO-110 |  | EDI | ASO-110 | 5908312592198 |  | automat schodowy, z przyłączem kablowym 110V | 2 |  | 71.5 | PLN | 23 | 27.12.23.0 | 85364900 | Nie obowiązuje | Nie obowiązuje | Nie obowiązuje | szt. |  | 1 | ASO-110_b.jpg | Un=110V~ ; Io<10A ; montaż natablicowy | Automat schodowy (wyłącznik czasowy) służy do utrzymania włączonego oświetlenia korytarzy, klatek schodowych, lub innych obiektów przez określony czas, po upływie którego oświetlenie zostanie wyłączone automatycznie. | A | 1 | http://www.fif.com.pl/automaty-schodowe/24-automat-schodowy-aso-201.html | 0.087 | 0.095 | 0.03 | 0.07
ASO-201 |  | EDI | ASO-201 | 5908312592051 |  | automat schodowy, z zaciskami śrubowymi 230V | 2 |  | 53 | PLN | 23 | 27.12.23.0 | 85364900 | Nie obowiązuje | Nie obowiązuje | Nie obowiązuje | szt. |  | 1 | ASO-201_b.jpg | Napięcie zasilania 230 V AC Maksymalny prąd obciążenia AC-1 16 A Element wykonawczy przekaźnik Konfiguracja styków 1 × NO Separacja styku NIE Opóźnienie zadziałania mniej niż 1 s Opóźnienie wyłączenia - regulowane 0,5 ÷ 10 min Przeciwblokada NIE Sygnalizacja wyłączenia NIE Współpraca z przyciskami podświetlanymi TAK Przyłącze zaciski śrubowe 4,0 mm² Moment dokręcający 0,5 Nm Pobór mocy 0,56 W Temperatura pracy -25 ÷ 50 °C Wymiary 51×67×26 mm (± 1 mm) Montaż natynkowy Stopień ochrony IP20 | Automat schodowy (wyłącznik czasowy) służy do utrzymania włączonego oświetlenia korytarzy, klatek schodowych, lub innych obiektów przez określony czas, po upływie którego oświetlenie zostanie wyłączone automatycznie. | A | 1 | http://www.fif.com.pl/automaty-schodowe/24-automat-schodowy-aso-201.html | 0.07 | 0.095 | 0.03 | 0.07
ASO-202 |  | EDI | ASO-202 | 5908312592167 |  | automat schodowy, z zaciskami śrubowymi - funkcja przeciwblokady | 2 |  | 60 | PLN | 23 | 27.12.23.0 | 85364900 | Nie obowiązuje | Nie obowiązuje | Nie obowiązuje | szt. |  | 1 | ASO-202_b.jpg | Napięcie zasilania 230 V AC Maksymalny prąd obciążenia AC-1 16 A Element wykonawczy przekaźnik Konfiguracja styków 1 × NO Separacja styku NIE Opóźnienie zadziałania mniej niż 1 s Opóźnienie wyłączenia - regulowane 0,5 ÷ 10 min Przeciwblokada TAK Sygnalizacja wyłączenia NIE Współpraca z przyciskami podświetlanymi TAK Przyłącze zaciski śrubowe 4,0 mm² Moment dokręcający 0,5 Nm Pobór mocy 0,56 W Temperatura pracy -25 ÷ 50 °C Wymiary 51×67×26 mm (± 1 mm) Montaż natynkowy Stopień ochrony IP20 | Zasilanie 230 V. Maksymalne obciążenie 16 A. Przyłącze: zaciski śrubowe. Współpracuje z przyciskami podświetlanymi. Z funkcją przeciwblokady. Automat schodowy służy do utrzymania włączonego oświetlenia korytarzy, klatek schodowych lub innych obiektów przez określony czas, po upływie którego oświetlenie zostanie wyłączone automatycznie. | A | 1 | http://www.fif.com.pl/automaty-schodowe/24-automat-schodowy-aso-201.html | 0.073 | 0.095 | 0.03 | 0.07
ASO-203 |  | EDI | ASO-203 | 5908312592174 |  | automat schodowy, z zaciskami śrubowymi 24V - funkcja przeciwblokady | 2 |  | 60 | PLN | 23 | 27.12.10.0 | 85364190 | Nie obowiązuje | Nie obowiązuje | Nie obowiązuje | szt. |  | 1 | ASO-203_b.jpg | Napięcie zasilania 24 V AC/DC Maksymalny prąd obciążenia AC-1 16 A Element wykonawczy przekaźnik Konfiguracja styków 1 × NO Separacja styku NIE Opóźnienie zadziałania mniej niż 1 s Opóźnienie wyłączenia - regulowane 0,5 ÷ 10 min Przeciwblokada TAK Sygnalizacja wyłączenia NIE Współpraca z przyciskami podświetlanymi NIE Przyłącze zaciski śrubowe 4,0 mm² Moment dokręcający 0,5 Nm Pobór mocy 0,56 W Temperatura pracy -25 ÷ 50 °C Wymiary 51×67×26 mm (± 1 mm) Montaż natynkowy Stopień ochrony IP20 | Zasilanie 24 V. Maksymalne obciążenie 16 A. Przyłącze: zaciski śrubowe. Z funkcją przeciwblokady. Automat schodowy służy do utrzymania włączonego oświetlenia korytarzy, klatek schodowych lub innych obiektów przez określony czas, po upływie którego oświetlenie zostanie wyłączone automatycznie. | A | 1 | http://www.fif.com.pl/automaty-schodowe/704-automat-schodowy-aso-203.html | 0.077 | 0.095 | 0.03 | 0.07
ASO-204 |  | EDI | ASO-204 | 5908312592044 |  | automat schodowy, z zaciskami śrubowymi 24V | 2 |  | 52 | PLN | 23 | 27.12.23.0 | 85364190 | Nie obowiązuje | Nie obowiązuje | Nie obowiązuje | szt. |  | 1 | ASO-204_b.jpg | Napięcie zasilania 24 V AC/DC Maksymalny prąd obciążenia AC-1 16 A Element wykonawczy przekaźnik Konfiguracja styków 1 × NO Separacja styku NIE Opóźnienie zadziałania mniej niż 1 s Opóźnienie wyłączenia - regulowane 0,5 ÷ 10 min Przeciwblokada NIE Sygnalizacja wyłączenia NIE Współpraca z przyciskami podświetlanymi NIE Przyłącze zaciski śrubowe 4,0 mm² Moment dokręcający 0,5 Nm Pobór mocy 0,56 W Temperatura pracy -25 ÷ 50 °C Wymiary 51×67×26 mm (± 1 mm) Montaż natynkowy Stopień ochrony IP20 | Zasilanie 24 V. Maksymalne obciążenie 16 A. Przyłącze: zaciski śrubowe. Współpracuje z przyciskami podświetlanymi. Automat schodowy służy do utrzymania włączonego oświetlenia korytarzy, klatek schodowych lub innych obiektów przez określony czas, po upływie którego oświetlenie zostanie wyłączone automatycznie. | A | 1 | http://www.fif.com.pl/automaty-schodowe/703-automat-schodowy-aso-204.html | 0.064 | 0.095 | 0.03 | 0.07
ASO-205 |  | EDI | ASO-205 | 5908312596233 | 5902431672762 | automat schodowy, do montażu podtynkowego | 2 |  | 60 | PLN | 23 | 27.12.23.0 | 85364900 | Nie obowiązuje | Nie obowiązuje | Nie obowiązuje | szt. |  | 1 | ASO-205_b.jpg | Napięcie zasilania 230 V AC Maksymalny prąd obciążenia AC-1 10 A Element wykonawczy przekaźnik Konfiguracja styków 1 × NO Separacja styku NIE Opóźnienie zadziałania mniej niż 1 s Opóźnienie wyłączenia - regulowane 0,5 ÷ 10 min Przeciwblokada NIE Sygnalizacja wyłączenia NIE Współpraca z przyciskami podświetlanymi TAK Przyłącze 3×DY 1,0mm²; długość: 10cm Pobór mocy 0,4 W Temperatura pracy -25 ÷ 50 °C Wymiary Ø 55 mm; wysokość: 13 mm Montaż w puszce podtynkowej Ø60 Stopień ochrony IP20 | Zasilanie 230 V. Maksymalne obciążenie 10 A. Przyłącze przewodowe. Współpracuje z przyciskami podświetlanymi. Automat schodowy służy do utrzymania włączonego oświetlenia korytarzy, klatek schodowych lub innych obiektów przez określony czas, po upływie którego oświetlenie zostanie wyłączone automatycznie. | A | 1 | http://www.fif.com.pl/automaty-schodowe/26-automat-schodowy-aso-205.html | 0.045 | 0.095 | 0.03 | 0.07
ASO-220 |  | EDI | ASO-220 | 5908312592013 | 5902431671192 | automat schodowy z przyłączem kablowym 230V | 2 |  | 58 | PLN | 23 | 27.12.23.0 | 85364900 | Nie obowiązuje | Nie obowiązuje | Nie obowiązuje | szt. |  | 1 | ASO-220_b.jpg | Napięcie zasilania 230 V AC Maksymalny prąd obciążenia AC-1 10 A Element wykonawczy przekaźnik Konfiguracja styków 1 × NO Separacja styku NIE Opóźnienie zadziałania mniej niż 1 s Opóźnienie wyłączenia - regulowane 0,5 ÷ 10 min Przeciwblokada NIE Sygnalizacja wyłączenia NIE Współpraca z przyciskami podświetlanymi TAK Przyłącze OMY 3×0,75 mm², długość: 0,45 m Pobór mocy 0,56 W Temperatura pracy -25 ÷ 50 °C Wymiary 51×67×26 mm (± 1 mm) Montaż natynkowy Stopień ochrony IP40 | Zasilanie 230 V. Maksymalne obciążenie 10 A. Przyłącze przewodowe. Współpracuje z przyciskami podświetlanymi. Automat schodowy służy do utrzymania włączonego oświetlenia korytarzy, klatek schodowych lub innych obiektów przez określony czas, po upływie którego oświetlenie zostanie wyłączone. | A | 1 | http://www.fif.com.pl/automaty-schodowe/22-automat-schodowy-aso-220.html | 0.089 | 0.095 | 0.03 | 0.07
ASO-24 |  | EDI | ASO-24 | 5908312592020 |  | automat schodowy z przyłączem kablowym 24V | 2 |  | 61 | PLN | 23 | 27.12.23.0 | 85364190 | Nie obowiązuje | Nie obowiązuje | Nie obowiązuje | szt. |  | 1 | ASO-24_b.jpg | Napięcie zasilania 24 V AC/DC Maksymalny prąd obciążenia AC-1 10 A Element wykonawczy przekaźnik Konfiguracja styków 1 × NO Separacja styku NIE Opóźnienie zadziałania mniej niż 1 s Opóźnienie wyłączenia - regulowane 0,5 ÷ 10 min Przeciwblokada NIE Sygnalizacja wyłączenia NIE Współpraca z przyciskami podświetlanymi NIE Przyłącze OMY 3×0,75 mm², długość: 0,45 m Pobór mocy 0,56 W Temperatura pracy -25 ÷ 50 °C Wymiary 51×67×26 mm (± 1 mm) Montaż natynkowy Stopień ochrony IP40 | Zasilanie 24 V. Maksymalne obciążenie 10 A. Przyłącze przewodowe. Automat schodowy służy do utrzymania włączonego oświetlenia korytarzy, klatek schodowych lub innych obiektów przez określony czas, po upływie którego oświetlenie zostanie wyłączone. | A | 1 | http://www.fif.com.pl/automaty-schodowe/701-automat-schodowy-aso-24.html | 0.085 | 0.095 | 0.03 | 0.07
ASO-42 |  | EDI | ASO-42 | 5908312590101 |  | automat schodowy z przyłączem kablowym 42V | 2 |  | 71.5 | PLN | 23 | 27.12.23.0 | 85364190 | Nie obowiązuje | Nie obowiązuje | Nie obowiązuje | szt. |  | 1 | ASO-42_b.jpg | Un=42V ; I=10A ; obudowa hermetyczna ; przewód przyłączeniowy 0 ; 5m | Automat schodowy (wyłącznik czasowy) służy do utrzymania włączonego oświetlenia korytarzy, klatek schodowych, lub innych obiektów przez określony czas, po upływie którego oświetlenie zostanie wyłączone automatycznie. | A | 1 | http://www.fif.com.pl/automaty-schodowe/701-automat-schodowy-aso-24.html | 0.082 | 0.095 | 0.03 | 0.07
ASP-1 |  | EDI | ASP-1 | 5908312596356 |  | Automatyczny System Przeciwzalaniowy - zawór 1`` | 38 |  | 2400 | PLN | 23 |  | 85364900 | Nie obowiązuje | Nie obowiązuje | Nie obowiązuje | szt. |  | 1 | ASP-1_b.jpg | System ASP-1 składa się z: 1) Skrzynki rozdzielczej zawierającej: centralny sterownik SAM-01, zabezpieczenia obwodów eleketrycznych oraz akumulator podtrzymujący pracę ukladu przy krótkich zanikach napięcia zasilania. 2) Elektrozaworu o rozmiarze 1" - ZAW-1CAL - 1 szt. 3) Sondy do wykrywania wilgoci w kotłowni SON-K - 1 szt. 4) Sond do wykrywania wilgoci w pomieszczeniach mieszkalnych SON-M - 2 szt. | Automatyczny system przeciwzalaniowy ASP jest autonomicznym systemem zapobiegającym zalaniu budynków mieszkalnych jedno- oraz wielorodzinnych i stosuje się go w celu kompleksowej ochrony mienia przed skutkami zalania. | V | 1 | http://www.fif.com.pl/przekazniki-kontroli-poziomu-cieczy/449-asp-automatyczny-system-przeciwzalaniowy.html | 3.675 | 0.13 | 0.42 | 0.33
ASP-2 |  | EDI | ASP-2 | 5908312596721 |  | Automatyczny System Przeciwzalaniowy - zawór 2`` | 38 |  | 3830 | PLN | 23 |  | 85364900 | Nie obowiązuje | Nie obowiązuje | Nie obowiązuje | szt. |  | 1 | ASP-2_b.jpg | System ASP-1 składa się z: 1) Skrzynki rozdzielczej zawierającej: centralny sterownik SAM-01, zabezpieczenia obwodów eleketrycznych oraz akumulator podtrzymujący pracę ukladu przy krótkich zanikach napięcia zasilania. 2) Elektrozaworu o rozmiarze 2" - ZAW-2CAL - 1 szt. 3) Sondy do wykrywania wilgoci w kotłowni SON-K - 1 szt. 4) Sond do wykrywania wilgoci w pomieszczeniach mieszkalnych SON-M - 2 szt. | Automatyczny system przeciwzalaniowy ASP jest autonomicznym systemem zapobiegającym zalaniu budynków mieszkalnych jedno- oraz wielorodzinnych i stosuje się go w celu kompleksowej ochrony mienia przed skutkami zalania. | V | 1 | http://www.fif.com.pl/przekazniki-kontroli-poziomu-cieczy/449-asp-automatyczny-system-przeciwzalaniowy.html | 3.675 | 0.13 | 0.42 | 0.33
ASP-34 |  | EDI | ASP-34 | 5908312596981 |  | Automatyczny System Przeciwzalaniowy - zawór 3/4`` | 38 |  | 2150 | PLN | 23 |  | 85364900 | Nie obowiązuje | Nie obowiązuje | Nie obowiązuje | szt. |  | 1 | ASP-34_b.jpg | System ASP-34 składa się z: 1) Skrzynki rozdzielczej zawierającej: centralny sterownik SAM-01, zabezpieczenia obwodów eleketrycznych oraz akumulator podtrzymujący pracę ukladu przy krótkich zanikach napięcia zasilania. 2) Elektrozaworu o rozmiarze 3/4" - ZAW-3/4CAL - 1 szt. 3) Sondy do wykrywania wilgoci w kotłowni SON-K - 1 szt. 4) Sond do wykrywania wilgoci w pomieszczeniach mieszkalnych SON-M - 2 szt. | Automatyczny system przeciwzalaniowy ASP jest autonomicznym systemem zapobiegającym zalaniu budynków mieszkalnych jedno- oraz wielorodzinnych i stosuje się go w celu kompleksowej ochrony mienia przed skutkami zalania. | V | 1 | http://www.fif.com.pl/przekazniki-kontroli-poziomu-cieczy/449-asp-automatyczny-system-przeciwzalaniowy.html | 3.25 | 0.13 | 0.42 | 0.33
ASP-54 |  | EDI | ASP-54 | 5908312596738 |  | Automatyczny System Przeciwzalaniowy - zawór 5/4`` | 38 |  | 3300 | PLN | 23 |  | 85364900 | Nie obowiązuje | Nie obowiązuje | Nie obowiązuje | szt. |  | 1 | ASP-54_b.jpg | System ASP-34 składa się z: 1) Skrzynki rozdzielczej zawierającej: centralny sterownik SAM-01, zabezpieczenia obwodów eleketrycznych oraz akumulator podtrzymujący pracę ukladu przy krótkich zanikach napięcia zasilania. 2) Elektrozaworu o rozmiarze 5/4" - ZAW-5/4CAL - 1 szt. 3) Sondy do wykrywania wilgoci w kotłowni SON-K - 1 szt. 4) Sond do wykrywania wilgoci w pomieszczeniach mieszkalnych SON-M - 2 szt. | Automatyczny system przeciwzalaniowy ASP jest autonomicznym systemem zapobiegającym zalaniu budynków mieszkalnych jedno- oraz wielorodzinnych i stosuje się go w celu kompleksowej ochrony mienia przed skutkami zalania. | V | 1 | http://www.fif.com.pl/przekazniki-kontroli-poziomu-cieczy/449-asp-automatyczny-system-przeciwzalaniowy.html | 3.25 | 0.13 | 0.42 | 0.33
ATC-1000 |  | EDI | ATC-1000 | 5908312590118 |  | konwerter RS-485>TCP/IP - wycofany z oferty | 37 |  | 340 | PLN | 23 | 2002-12-27 |  | Nie obowiązuje | Nie obowiązuje | Nie obowiązuje | szt. |  | 1 | ATC-1000_b.jpg | gniazdo DB-9 męskie od strony RS-232 6 zaciskowy terminal dla RS-422/485 oraz zasilania gniazdo RJ-45 Ethernet wirtualny port szeregowy dla Windows OS interfejs sieciowy 10/100TX obsługa protokołów TCP/IP, UDP, DHCP zasilanie 9-24 V DC (zasilacz gniazdowy w komplecie) | Konwerter umożliwia dostęp do portu szeregowego RS-485 z dowolnego komputera sieci lokalnej, a przy udostępnieniu IP w internecie również z każdego komputera na świecie, podłączonego do Internetu. Pełni on również rolę serwera portów szeregowych. Komunikacja odbywa się za pomocą protokołów TCP, UDP, DHCP i innych. Dostępne oprogramowanie umożliwia utworzenie w komputerze PC wirtualnego portu szeregowego i dostęp do szeregowego interfejsu konwertera ATC-1000 dołączonego w dowolnym miejscu sieci, tak jak do lokalnego portu COM tego komputera. | B | 1 | http://www.fif.com.pl/liczniki-zuzycia-energii-elektrycznej/486-konwerter-atc-1000.html | 0.378 | 0.157 | 0.105 | 0.055
AWZ |  | EDI | AWZ | 5908312591047 | 5902431671208 | automat zmierzchowy z wewnętrznym czujnikiem światłoczułym AWZ | 1 |  | 71.5 | PLN | 23 | 27.12.23.0 | 85364900 | Nie obowiązuje | Nie obowiązuje | Nie obowiązuje | szt. |  | 1 | AWZ_b.jpg | Napięcie zasilania 230 V AC Tolerancja napięcia zasilania -10 ÷ 10 % Maksymalny prąd obciążenia AC-1 16 A Element wykonawczy przekaźnik Konfiguracja styków 1 × NO Separacja styku NIE Próg zadziałania - regulowany 2 ÷ 1000 Lx Próg zadziałania - ustawiony ok. 7 Lx Histereza ok. 15 Lx Opóźnienie zadziałania włączenia ok. 10 s Opóźnienie zadziałania wyłączenia ok. 20 s Element światłoczuły wbudowany Przyłącze zaciski śrubowe 2,5 mm² Moment dokręcający 0,4 Nm Pobór mocy 0,8 W Temperatura pracy -25 ÷ 50 °C Wymiary 60×85×35 mm Montaż natynkowy Stopień ochrony IP65 - hermetyczny | Zasilanie 230 V. Maksymalne obciążenie 16 A. Hermetyczny. Element światłoczuły wbudowany. Wyłącznik zmierzchowy służy do sterowania źródłami światła lub innymi odbiornikami energii w zależności od natężenia oświetlenia - wyłącza o świcie i załącza o zmierzchu. | A | 1 | http://www.fif.com.pl/automaty-zmierzchowe/10-automat-zmierzchowy-awz-230-v.html | 0.133 | 0.102 | 0.043 | 0.064
AWZ-24V |  | EDI | AWZ-24V | 5908312593317 |  | automat zmierzchowy z wewnętrznym czujnikiem światłoczułym AWZ | 1 |  | 73.5 | PLN | 23 | 27.12.23.0 | 85364190 | Nie obowiązuje | Nie obowiązuje | Nie obowiązuje | szt. |  | 1 | AWZ-24V_b.jpg | Napięcie zasilania 24 V AC/DC Tolerancja napięcia zasilania -15 ÷ 10 % Maksymalny prąd obciążenia AC-1 16 A Element wykonawczy przekaźnik Konfiguracja styków 1 × NO Separacja styku NIE Próg zadziałania - regulowany 2 ÷ 1000 Lx Próg zadziałania - ustawiony ok. 7 Lx Histereza ok. 15 Lx Opóźnienie zadziałania włączenia ok. 10 s Opóźnienie zadziałania wyłączenia ok. 20 s Element światłoczuły wbudowany Przyłącze zaciski śrubowe 2,5 mm² Moment dokręcający 0,4 Nm Pobór mocy 0,8 W Temperatura pracy -25 ÷ 50 °C Wymiary 60×85×35 mm Montaż natynkowy Stopień ochrony IP65 - hermetyczny | Zasilanie 24 V. Maksymalne obciążenie 16 A. Hermetyczny. Element światłoczuły wbudowany. Wyłącznik zmierzchowy służy do sterowania źródłami światła lub innymi odbiornikami energii w zależności od natężenia oświetlenia - wyłącza o świcie i załącza o zmierzchu. | A | 1 | http://www.fif.com.pl/automaty-zmierzchowe/689-automat-zmierzchowy-awz-24-v.html | 0.132 | 0.102 | 0.043 | 0.064
AWZ-30 |  | EDI | AWZ-30 | 5908312591085 |  | automat zmierzchowy z wewnętrznym czujnikiem światłoczułym AWZ-30 | 1 |  | 83 | PLN | 23 | 27.12.23.0 | 85364900 | Nie obowiązuje | Nie obowiązuje | Nie obowiązuje | szt. |  | 1 | AWZ-30_b.jpg | Napięcie zasilania 230 V AC Tolerancja napięcia zasilania -10 ÷ 10 % Maksymalny prąd obciążenia AC-1 30 A Element wykonawczy przekaźnik Konfiguracja styków 1 × NO Separacja styku NIE Próg zadziałania - regulowany 2 ÷ 1000 Lx Próg zadziałania - ustawiony ok. 7 Lx Histereza ok. 15 Lx Opóźnienie zadziałania włączenia ok. 10 s Opóźnienie zadziałania wyłączenia ok. 20 s Element światłoczuły wbudowany Przyłącze zaciski śrubowe 4,0 mm² Moment dokręcający 0,4 Nm Pobór mocy 0,8 W Temperatura pracy -25 ÷ 50 °C Wymiary 76×85×35 mm Montaż natynkowy Stopień ochrony IP65 - hermetyczny | Zasilanie 230 V. Maksymalne obciążenie 30 A. Hermetyczny. Element światłoczuły wbudowany. Wyłącznik zmierzchowy służy do sterowania źródłami światła lub innymi odbiornikami energii w zależności od natężenia oświetlenia - wyłącza o świcie i załącza o zmierzchu. | A | 1 | http://www.fif.com.pl/automaty-zmierzchowe/12-automat-zmierzchowy-awz-30-230-v.html | 0.266 | 0.109 | 0.045 | 0.075
AZ-112 |  | EDI | AZ-112 | 5908312591061 | 5902431671215 | automat zmierzchowy z zewnętrzną sondą hermetyczną | 1 |  | 93 | PLN | 23 | 27.12.23.0 | 85364900 | Nie obowiązuje | Nie obowiązuje | Nie obowiązuje | szt. |  | 1 | AZ-112_b.jpg | Napięcie zasilania 230 V AC Tolerancja napięcia zasilania -10 ÷ 10 % Maksymalny prąd obciążenia AC-1 16 A Element wykonawczy przekaźnik Konfiguracja styków 1 × NO Separacja styku TAK Próg zadziałania - regulowany 2 ÷ 1000 Lx Próg zadziałania - ustawiony ok. 7 Lx Histereza ok. 15 Lx Opóźnienie zadziałania włączenia ok. 10 s Opóźnienie zadziałania wyłączenia ok. 20 s Stopień ochrony sondy IP65 Element światłoczuły zewnętrzna sonda Ø 10 mm Przyłącze zaciski śrubowe 2,5 mm² Moment dokręcający 0,4 Nm Pobór mocy 0,56 W Temperatura pracy -25 ÷ 50 °C Wymiary 1 moduł (18 mm) Montaż na szynie 35 mm Stopień ochrony IP20 | Zasilanie 230 V. Maksymalne obciążenie 16 A. Na szynę 35 mm. Sonda zewnętrzna Ø10 mm w komplecie. Wyłącznik zmierzchowy służy do sterowania źródłami światła lub innymi odbiornikami energii w zależności od natężenia oświetlenia - wyłącza o świcie i załącza o zmierzchu. | A | 1 | http://www.fif.com.pl/automaty-zmierzchowe/16-automat-zmierzchowy-az-112-230-v.html | 0.102 | 0.095 | 0.041 | 0.07
AZ-112-24V |  | EDI | AZ-112-24V | 5908312590125 |  | automat zmierzchowy z zewnętrzną sondą hermetyczną | 1 |  | 94 | PLN | 23 | 27.12.23.0 | 85364190 | Nie obowiązuje | Nie obowiązuje | Nie obowiązuje | szt. |  | 1 | AZ-112-24V_b.jpg | Napięcie zasilania 24 V AC/DC Tolerancja napięcia zasilania -15 ÷ 10 % Maksymalny prąd obciążenia AC-1 16 A Element wykonawczy przekaźnik Konfiguracja styków 1 × NO Separacja styku TAK Próg zadziałania - regulowany 2 ÷ 1000 Lx Próg zadziałania - ustawiony ok. 7 Lx Histereza ok. 15 Lx Opóźnienie zadziałania włączenia ok. 10 s Opóźnienie zadziałania wyłączenia ok. 20 s Stopień ochrony sondy IP65 Element światłoczuły zewnętrzna sonda Ø 10 mm Przyłącze zaciski śrubowe 2,5 mm² Moment dokręcający 0,4 Nm Pobór mocy 0,56 W Temperatura pracy -25 ÷ 50 °C Wymiary 1 moduł (18 mm) Montaż na szynie 35 mm Stopień ochrony IP20 | Zasilanie 24 V. Maksymalne obciążenie 16 A. Na szynę 35 mm. Sonda zewnętrzna Ø10 mm w komplecie. Wyłącznik zmierzchowy służy do sterowania źródłami światła lub innymi odbiornikami energii w zależności od natężenia oświetlenia - wyłącza o świcie i załącza o zmierzchu. | A | 1 | http://www.fif.com.pl/automaty-zmierzchowe/697-automat-zmierzchowy-az-112-24-v.html | 0.102 | 0.095 | 0.041 | 0.07
AZ-112-LED | NOWOŚĆ | EDI |  | 5902431673523 |  | Automat zmierzchowy AZ-112-LED z zewnętrzną sondą, przekaźnik InRush16 A (160 A/20 ms) | 1 |  | 102 | PLN | 23 | 27.12.23.0 | 85364900 | Nie obowiązuje | Nie obowiązuje | Nie obowiązuje | szt. |  | 1 | AZ-112-LED_b.jpg | Napięcie zasilania 230 V AC Tolerancja napięcia zasilania -10 ÷ 10 % Maksymalny prąd obciążenia AC-1 16 A Element wykonawczy przekaźnik Konfiguracja styków 1 × NO Separacja styku TAK Odporność na prądy udarowe - współpraca z LED 160 A/20 ms Próg zadziałania - regulowany 2 ÷ 1000 Lx Próg zadziałania - ustawiony ok. 7 Lx Histereza ok. 15 Lx Opóźnienie zadziałania włączenia ok. 10 s Opóźnienie zadziałania wyłączenia ok. 20 s Stopień ochrony sondy IP65 Element światłoczuły zewnętrzna sonda Ø 10 mm Przyłącze zaciski śrubowe 2,5 mm² Moment dokręcający 0,4 Nm Pobór mocy 0,56 W Temperatura pracy -25 ÷ 50 °C Wymiary 1 moduł (18 mm) Montaż na szynie 35 mm Stopień ochrony IP20 | Zasilanie 230 V. Maksymalne obciążenie 16 A. Na szynę 35 mm. Sonda zewnętrzna Ø10 mm w komplecie. Wyłącznik zmierzchowy AZ-112-LED służy do sterowania źródłami światła LED lub innymi odbiornikami energii, które generują silne udary prądowe w momencie załączenia. | A | 1 |  | 0.075 | 0.075 | 0.075 | 0.075
AZ-112-PLUS |  | EDI | AZ-112 PLUS | 5908312591108 |  | automat zmierzchowy z zewnętrzną sondą hermetyczną AZ-PLUS | 1 |  | 102.4 | PLN | 23 | 27.12.23.0 | 85364900 | Nie obowiązuje | Nie obowiązuje | Nie obowiązuje | szt. |  | 1 | AZ-112-PLUS_b.jpg | Napięcie zasilania 230 V AC Tolerancja napięcia zasilania -10 ÷ 10 % Maksymalny prąd obciążenia AC-1 16 A Element wykonawczy przekaźnik Konfiguracja styków 1 × NO Separacja styku TAK Próg zadziałania - regulowany 2 ÷ 1000 Lx Próg zadziałania - ustawiony ok. 7 Lx Histereza ok. 15 Lx Opóźnienie zadziałania włączenia ok. 10 s Opóźnienie zadziałania wyłączenia ok. 20 s Stopień ochrony sondy IP65 Element światłoczuły zewnętrzna sonda PLUS Przyłącze zaciski śrubowe 2,5 mm² Moment dokręcający 0,4 Nm Pobór mocy 0,56 W Temperatura pracy -25 ÷ 50 °C Wymiary 1 moduł (18 mm) Montaż na szynie 35 mm Stopień ochrony IP20 | Zasilanie 230 V. Maksymalne obciążenie 16 A. Na szynę 35 mm. Sonda zewnętrzna PLUS w komplecie. Wyłącznik zmierzchowy służy do sterowania źródłami światła lub innymi odbiornikami energii w zależności od natężenia oświetlenia - wyłącza o świcie i załącza o zmierzchu. | A | 1 | http://www.fif.com.pl/automaty-zmierzchowe/698-automat-zmierzchowy-az-112-plus-230-v.html | 0.123 | 0.095 | 0.056 | 0.07
AZ-B |  | EDI | AZ-B | 5908312591054 | 5902431671222 | automat zmierzchowy z zewnętrzną sondą hermetyczną AZ-B | 1 |  | 87 | PLN | 23 | 27.12.23.0 | 85364900 | Nie obowiązuje | Nie obowiązuje | Nie obowiązuje | szt. |  | 1 | AZ-B_b.jpg | Napięcie zasilania 230 V AC Tolerancja napięcia zasilania -10 ÷ 10 % Maksymalny prąd obciążenia AC-1 16 A Element wykonawczy przekaźnik Konfiguracja styków 1 × NO Separacja styku NIE Próg zadziałania - regulowany 2 ÷ 1000 Lx Próg zadziałania - ustawiony ok. 7 Lx Histereza ok. 15 Lx Opóźnienie zadziałania włączenia ok. 10 s Opóźnienie zadziałania wyłączenia ok. 20 s Stopień ochrony sondy IP65 Element światłoczuły zewnętrzna sonda Ø 10 mm Przyłącze zaciski śrubowe 4,0 mm² Moment dokręcający 0,5 Nm Pobór mocy 0,8 W Temperatura pracy -25 ÷ 50 °C Wymiary 2 moduły (35 mm) Montaż na szynie 35 mm Stopień ochrony IP20 | Zasilanie 230 V. Maksymalne obciążenie 16 A. Na szynę 35 mm. Sonda zewnętrzna Ø10 mm w komplecie. Wyłącznik zmierzchowy służy do sterowania źródłami światła lub innymi odbiornikami energii w zależności od natężenia oświetlenia - wyłącza o świcie i załącza o zmierzchu. | A | 1 | http://www.fif.com.pl/automaty-zmierzchowe/14-automat-zmierzchowy-az-b-230-v.html | 0.127 | 0.095 | 0.056 | 0.07
AZ-B-24V |  | EDI | AZ-B-24V | 5908312590132 |  | Automat zmierzchowy 16A U=24AC/DC | 1 |  | 89 | PLN | 23 | 27.12.23.0 | 85364190 | Nie obowiązuje | Nie obowiązuje | Nie obowiązuje | szt. |  | 1 | AZ-B-24V_b.jpg | Napięcie zasilania 24 V AC/DC Tolerancja napięcia zasilania -15 ÷ 10 % Maksymalny prąd obciążenia AC-1 16 A Element wykonawczy przekaźnik Konfiguracja styków 1 × NO Separacja styku NIE Próg zadziałania - regulowany 2 ÷ 1000 Lx Próg zadziałania - ustawiony ok. 7 Lx Histereza ok. 15 Lx Opóźnienie zadziałania włączenia ok. 10 s Opóźnienie zadziałania wyłączenia ok. 20 s Stopień ochrony sondy IP65 Element światłoczuły zewnętrzna sonda Ø 10 mm Przyłącze zaciski śrubowe 4,0 mm² Moment dokręcający 0,5 Nm Pobór mocy 0,8 W Temperatura pracy -25 ÷ 50 °C Wymiary 2 moduły (35 mm) Montaż na szynie 35 mm Stopień ochrony IP20 | Zasilanie 24 V. Maksymalne obciążenie 16 A. Na szynę 35 mm. Sonda zewnętrzna Ø10 mm w komplecie. Wyłącznik zmierzchowy służy do sterowania źródłami światła lub innymi odbiornikami energii w zależności od natężenia oświetlenia - wyłącza o świcie i załącza o zmierzchu. | A | 1 | http://www.fif.com.pl/automaty-zmierzchowe/693-automat-zmierzchowy-az-b-24-v.html | 0.127 | 0.095 | 0.056 | 0.07
AZ-B-PLUS |  | EDI | AZ-B PLUS | 5908312591092 |  | automat zmierzchowy z zewnętrzną sondą hermetyczną AZ-PLUS | 1 |  | 98.3 | PLN | 23 | 27.12.23.0 | 85364900 | Nie obowiązuje | Nie obowiązuje | Nie obowiązuje | szt. |  | 1 | AZ-B-PLUS_b.jpg | Napięcie zasilania 230 V AC Tolerancja napięcia zasilania -10 ÷ 10 % Maksymalny prąd obciążenia AC-1 16 A Element wykonawczy przekaźnik Konfiguracja styków 1 × NO Separacja styku NIE Próg zadziałania - regulowany 2 ÷ 1000 Lx Próg zadziałania - ustawiony ok. 7 Lx Histereza ok. 15 Lx Opóźnienie zadziałania włączenia ok. 10 s Opóźnienie zadziałania wyłączenia ok. 20 s Stopień ochrony sondy IP65 Element światłoczuły zewnętrzna sonda PLUS Przyłącze zaciski śrubowe 4,0 mm² Moment dokręcający 0,5 Nm Pobór mocy 0,8 W Temperatura pracy -25 ÷ 50 °C Wymiary 2 moduły (35 mm) Montaż na szynie 35 mm Stopień ochrony IP20 | Zasilanie 230 V. Maksymalne obciążenie 16 A. Na szynę 35 mm. Sonda zewnętrzna PLUS w komplecie. Wyłącznik zmierzchowy służy do sterowania źródłami światła lub innymi odbiornikami energii w zależności od natężenia oświetlenia - wyłącza o świcie i załącza o zmierzchu. | A | 1 | http://www.fif.com.pl/automaty-zmierzchowe/694-automat-zmierzchowy-az-b-plus-230-v.html | 0.151 | 0.095 | 0.07 | 0.07
AZ-B-PLUS-UNI |  | EDI | AZ-B PLUS UNI | 5908312592617 |  | Automat zmierzchowy 16A U=12-264AC/DC, montaż na szynie DIN z sondą AZ-PLUS | 1 |  | 111.5 | PLN | 23 | 27.12.23.0 | 85364900 | Nie obowiązuje | Nie obowiązuje | Nie obowiązuje | szt. |  | 1 | AZ-B PLUS-UNI_b.jpg | Napięcie zasilania 12÷264 V AC/DC Maksymalny prąd obciążenia AC-1 16 A Element wykonawczy przekaźnik Konfiguracja styków 1 × NO Separacja styku NIE Próg zadziałania - regulowany 2 ÷ 1000 Lx Próg zadziałania - ustawiony ok. 7 Lx Histereza ok. 15 Lx Opóźnienie zadziałania włączenia ok. 10 s Opóźnienie zadziałania wyłączenia ok. 20 s Stopień ochrony sondy IP65 Element światłoczuły zewnętrzna sonda PLUS Przyłącze zaciski śrubowe 4,0 mm² Moment dokręcający 0,5 Nm Pobór mocy 0,56 W Temperatura pracy -25 ÷ 50 °C Wymiary 2 moduły (35 mm) Montaż na szynie 35 mm Stopień ochrony IP20 | Zasilanie 12 ÷ 264 V AC/DC. Maksymalne obciążenie 16 A. Na szynę 35 mm. Sonda zewnętrzna PLUS w komplecie. Wyłącznik zmierzchowy służy do sterowania źródłami światła lub innymi odbiornikami energii w zależności od natężenia oświetlenia - wyłącza o świcie i załącza o zmierzchu. | A | 1 | http://www.fif.com.pl/automaty-zmierzchowe/696-automat-zmierzchowy-az-b-plus-uni.html | 0.151 | 0.095 | 0.07 | 0.07
AZ-B-UNI |  | EDI | AZ-B UNI | 5908312592600 |  | Automat zmierzchowy 16A U=12-264AC/DC | 1 |  | 96 | PLN | 23 | 27.12.23.0 | 85364900 | Nie obowiązuje | Nie obowiązuje | Nie obowiązuje | szt. |  | 1 | AZ-B-UNI_b.jpg | Napięcie zasilania 12÷264 V AC/DC Maksymalny prąd obciążenia AC-1 16 A Element wykonawczy przekaźnik Konfiguracja styków 1 × NO Separacja styku NIE Próg zadziałania - regulowany 2 ÷ 1000 Lx Próg zadziałania - ustawiony ok. 7 Lx Histereza ok. 15 Lx Opóźnienie zadziałania włączenia ok. 10 s Opóźnienie zadziałania wyłączenia ok. 20 s Stopień ochrony sondy IP65 Element światłoczuły zewnętrzna sonda Ø 10 mm Przyłącze zaciski śrubowe 4,0 mm² Moment dokręcający 0,5 Nm Pobór mocy 0,56 W Temperatura pracy -25 ÷ 50 °C Wymiary 2 moduły (35 mm) Montaż na szynie 35 mm Stopień ochrony IP20 | Zasilanie 12 ÷ 264 V AC/DC. Maksymalne obciążenie 16 A. Na szynę 35 mm. Sonda zewnętrzna Ø10 mm w komplecie. Wyłącznik zmierzchowy służy do sterowania źródłami światła lub innymi odbiornikami energii w zależności od natężenia oświetlenia - wyłącza o świcie i załącza o zmierzchu. | A | 1 | http://www.fif.com.pl/automaty-zmierzchowe/695-automat-zmierzchowy-az-b-uni.html | 0.125 | 0.095 | 0.056 | 0.07
AZH |  | EDI | AZH | 5908312591016 | 5902431671239 | automat zmierzchowy z wewnętrznym czujnikiem światłoczułym | 1 |  | 61.5 | PLN | 23 | 27.12.23.0 | 85364900 | Nie obowiązuje | Nie obowiązuje | Nie obowiązuje | szt. |  | 1 | AZH_b.jpg | Napięcie zasilania 230 V AC Tolerancja napięcia zasilania -10 ÷ 10 % Maksymalny prąd obciążenia AC-1 10 A Element wykonawczy przekaźnik Konfiguracja styków 1 × NO Separacja styku NIE Próg zadziałania - regulowany 2 ÷ 1000 Lx Próg zadziałania - ustawiony ok. 7 Lx Histereza ok. 15 Lx Opóźnienie zadziałania włączenia ok. 10 s Opóźnienie zadziałania wyłączenia ok. 20 s | Zasilanie 230 V. Maksymalne obciążenie 10 A. Hermetyczny. Element światłoczuły wbudowany. Wyłącznik zmierzchowy służy do sterowania źródłami światła lub innymi odbiornikami energii w zależności od natężenia oświetlenia - wyłącza o świcie i załącza o zmierzchu. | A | 1 | http://www.fif.com.pl/automaty-zmierzchowe/2-automat-zmierzchowy-azh-230-v-12345678998.html | 0.108 | 0.095 | 0.031 | 0.07
AZH-106 |  | EDI | AZH-106 | 5908312591078 | 5902431671246 | automat zmierzchowy z wewnętrznym czujnikiem światłoczułym | 1 |  | 62.5 | PLN | 23 | 27.12.23.0 | 85364900 | Nie obowiązuje | Nie obowiązuje | Nie obowiązuje | szt. |  | 1 | AZH-106_b.jpg | Napięcie zasilania 230 V AC Tolerancja napięcia zasilania -10 ÷ 10 % Maksymalny prąd obciążenia AC-1 16 A Element wykonawczy przekaźnik Konfiguracja styków 1 × NO Separacja styku NIE Próg zadziałania - regulowany 2 ÷ 1000 Lx Próg zadziałania - ustawiony ok. 7 Lx Histereza ok. 15 Lx Opóźnienie zadziałania włączenia ok. 10 s Opóźnienie zadziałania wyłączenia ok. 20 s Element światłoczuły wbudowany Przyłącze OMY 3×0,75 mm²; długość 0,8 m Pobór mocy 0,56 W Temperatura pracy -25 ÷ 50 °C Wymiary 51×67×26 mm (± 1 mm) Montaż natynkowy Stopień ochrony IP65 - hermetyczny | Zasilanie 230 V. Maksymalne obciążenie 16 A. Hermetyczny. Element światłoczuły wbudowany. Wyłącznik zmierzchowy służy do sterowania źródłami światła lub innymi odbiornikami energii w zależności od natężenia oświetlenia - wyłącza o świcie i załącza o zmierzchu. | A | 1 | http://www.fif.com.pl/automaty-zmierzchowe/4-automat-zmierzchowy-azh-106-230-v.html | 0.115 | 0.095 | 0.031 | 0.07
AZH-106-12V |  | EDI | AZH-106-12V | 5908312599135 |  | automat zmierzchowy z wewnętrznym czujnikiem światłoczułym | 1 |  | 74.5 | PLN | 23 | 27.12.23.0 | 85364190 | Nie obowiązuje | Nie obowiązuje | Nie obowiązuje | szt. |  | 1 | AZH-106-12V_b.jpg | Napięcie zasilania 12 V AC/DC Tolerancja napięcia zasilania -15 ÷ 10 % Maksymalny prąd obciążenia AC-1 16 A Element wykonawczy przekaźnik Konfiguracja styków 1 × NO Separacja styku NIE Próg zadziałania - regulowany 2 ÷ 1000 Lx Próg zadziałania - ustawiony ok. 7 Lx Histereza ok. 15 Lx Opóźnienie zadziałania włączenia ok. 10 s Opóźnienie zadziałania wyłączenia ok. 20 s Element światłoczuły wbudowany Przyłącze OMY 3×0,75 mm²; długość 0,8 m Pobór mocy 0,56 W Temperatura pracy -25 ÷ 50 °C Wymiary 51×67×26 mm (± 1 mm) Montaż natynkowy Stopień ochrony IP65 - hermetyczny | Zasilanie 12 V. Maksymalne obciążenie 16 A. Hermetyczny. Element światłoczuły wbudowany. Wyłącznik zmierzchowy służy do sterowania źródłami światła lub innymi odbiornikami energii w zależności od natężenia oświetlenia - wyłącza o świcie i załącza o zmierzchu. | A | 1 | http://www.fif.com.pl/automaty-zmierzchowe/687-automat-zmierzchowy-azh-106-12-v.html | 0.115 | 0.095 | 0.031 | 0.07
AZH-12V |  | EDI | AZH-12V | 5908312596936 |  | automat zmierzchowy z wewnętrznym czujnikiem światłoczułym | 1 |  | 72.5 | PLN | 23 | 27.12.23.0 | 85364190 | Nie obowiązuje | Nie obowiązuje | Nie obowiązuje | szt. |  | 1 | AZH-12V_b.jpg | Napięcie zasilania 12 V AC/DC Tolerancja napięcia zasilania -15 ÷ 10 % Maksymalny prąd obciążenia AC-1 10 A Element wykonawczy przekaźnik Konfiguracja styków 1 × NO Separacja styku NIE Próg zadziałania - regulowany 2 ÷ 1000 Lx Próg zadziałania - ustawiony ok. 7 Lx Histereza ok. 15 Lx Opóźnienie zadziałania włączenia ok. 10 s Opóźnienie zadziałania wyłączenia ok. 20 s Element światłoczuły wbudowany Przyłącze OMY 3×0,75 mm²; długość 0,8 m Pobór mocy 0,56 W Temperatura pracy -25 ÷ 50 °C Wymiary 51×67×26 mm (± 1 mm) Montaż natynkowy Stopień ochrony IP65 - hermetyczny | Zasilanie 12 V. Maksymalne obciążenie 10 A. Hermetyczny. Element światłoczuły wbudowany. Wyłącznik zmierzchowy służy do sterowania źródłami światła lub innymi odbiornikami energii w zależności od natężenia oświetlenia - wyłącza o świcie i załącza o zmierzchu. | A | 1 | http://www.fif.com.pl/automaty-zmierzchowe/685-automat-zmierzchowy-azh-12-v-123456789011.html | 0.115 | 0.095 | 0.031 | 0.07
AZH-24V |  | EDI | AZH-24V | 5908312592303 |  | automat zmierzchowy z wewnętrznym czujnikiem światłoczułym | 1 |  | 63 | PLN | 23 | 27.12.23.0 | 85364190 | Nie obowiązuje | Nie obowiązuje | Nie obowiązuje | szt. |  | 1 | AZH-24V_b.jpg | Napięcie zasilania 24 V AC/DC Tolerancja napięcia zasilania -15 ÷ 10 % Maksymalny prąd obciążenia AC-1 10 A Element wykonawczy przekaźnik Konfiguracja styków 1 × NO Separacja styku NIE Próg zadziałania - regulowany 2 ÷ 1000 Lx Próg zadziałania - ustawiony ok. 7 Lx Histereza ok. 15 Lx Opóźnienie zadziałania włączenia ok. 10 s Opóźnienie zadziałania wyłączenia ok. 20 s Element światłoczuły wbudowany Przyłącze OMY 3×0,75 mm²; długość 0,8 m Pobór mocy 0,56 W Temperatura pracy -25 ÷ 50 °C Wymiary 51×67×26 mm (± 1 mm) Montaż natynkowy Stopień ochrony IP65 - hermetyczny | Zasilanie 24 V. Maksymalne obciążenie 10 A. Hermetyczny. Element światłoczuły wbudowany. Wyłącznik zmierzchowy służy do sterowania źródłami światła lub innymi odbiornikami energii w zależności od natężenia oświetlenia - wyłącza o świcie i załącza o zmierzchu. | A | 1 | http://www.fif.com.pl/automaty-zmierzchowe/686-automat-zmierzchowy-azh-24-v-123456789011.html | 0.107 | 0.095 | 0.031 | 0.07
AZH-C |  | EDI | AZH-C | 5908312591023 | 5902431671253 | automat zmierzchowy z wewnętrznym czujnikiem światłoczułym | 1 |  | 63 | PLN | 23 | 27.12.23.0 | 85364900 | Nie obowiązuje | Nie obowiązuje | Nie obowiązuje | szt. |  | 1 | AZH-C_b.jpg | Napięcie zasilania 230 V AC Tolerancja napięcia zasilania -10 ÷ 10 % Maksymalny prąd obciążenia AC-1 10 A Element wykonawczy przekaźnik Konfiguracja styków 1 × NO Separacja styku NIE Próg zadziałania - regulowany 2 ÷ 1000 Lx Próg zadziałania - ustawiony ok. 7 Lx Histereza ok. 15 Lx Opóźnienie zadziałania włączenia ok. 10 s Opóźnienie zadziałania wyłączenia ok. 20 s Element światłoczuły wbudowany Przyłącze OMY 3×0,75 mm², długość: 0,45 m Pobór mocy 0,56 W Temperatura pracy -25 ÷ 50 °C Wymiary 81×33×25 mm Montaż natynkowy Stopień ochrony IP65 - hermetyczny | Zasilanie 230 V. Maksymalne obciążenie 10 A. Hermetyczny. Element światłoczuły wbudowany. Wyłącznik zmierzchowy służy do sterowania źródłami światła lub innymi odbiornikami energii w zależności od natężenia oświetlenia - wyłącza o świcie i załącza o zmierzchu. | A | 1 | http://www.fif.com.pl/automaty-zmierzchowe/8-automat-zmierzchowy-azh-c-230-v.html | 0.07 | 0.095 | 0.026 | 0.07
AZH-C-24V |  | EDI | AZH-C24V | 5908312590149 |  | automat zmierzchowy z wewnętrznym czujnikiem światłoczułym | 1 |  | 70.5 | PLN | 23 | 27.12.23.0 | 85364190 | Nie obowiązuje | Nie obowiązuje | Nie obowiązuje | szt. |  | 1 | AZH-C-24V_b.jpg | Napięcie zasilania 24 V AC/DC Tolerancja napięcia zasilania -15 ÷ 10 % Maksymalny prąd obciążenia AC-1 10 A Element wykonawczy przekaźnik Konfiguracja styków 1 × NO Separacja styku NIE Próg zadziałania - regulowany 2 ÷ 1000 Lx Próg zadziałania - ustawiony ok. 7 Lx Histereza ok. 15 Lx Opóźnienie zadziałania włączenia ok. 10 s Opóźnienie zadziałania wyłączenia ok. 20 s Element światłoczuły wbudowany Przyłącze OMY 3×0,75 mm², długość: 0,45 m Pobór mocy 0,56 W Temperatura pracy -25 ÷ 50 °C Wymiary 81×33×25 mm Montaż natynkowy Stopień ochrony IP65 - hermetyczny | Zasilanie 24 V. Maksymalne obciążenie 10 A. Hermetyczny. Element światłoczuły wbudowany. Wyłącznik zmierzchowy służy do sterowania źródłami światła lub innymi odbiornikami energii w zależności od natężenia oświetlenia - wyłącza o świcie i załącza o zmierzchu. | A | 1 | http://www.fif.com.pl/automaty-zmierzchowe/688-automat-zmierzchowy-azh-c-24-v.html | 0.07 | 0.095 | 0.026 | 0.07
AZH-LED | NOWOŚĆ | EDI |  | 5902431672953 |  | Automat zmierzchowy z wewnętrznym czujnikiem światłoczułym do załączania oświetlenia LED | 1 |  | 71.5 | PLN | 23 | 27.12.23.0 | 85364900 | Nie obowiązuje | Nie obowiązuje | Nie obowiązuje | szt. |  | 1 | AZH-LED_b.jpg | Napięcie zasilania 195÷253 V AC Tolerancja napięcia zasilania -10 ÷ 10 % Maksymalny prąd obciążenia AC-1 10 A Element wykonawczy przekaźnik Konfiguracja styków 1 × NO Separacja styku NIE Odporność na prądy udarowe 160 A/20 ms Próg zadziałania - regulowany 2 ÷ 1000 Lx Histereza ok. 15 Lx Opóźnienie zadziałania włączenia ok. 10 s Opóźnienie zadziałania wyłączenia ok. 20 s Przyłącze OMY 3×0,75 mm²; długość 0,8 m Pobór mocy 0,56 W Temperatura pracy -25 ÷ 50 °C Wymiary 51×67×26 mm (± 1 mm) Montaż natynkowy Stopień ochrony IP65 - hermetyczny | Automat zmierzchowy do załączania oświetlenia LED, zasilanie 230 V. Maksymalne obciążenie 10 A. Hermetyczny. Element światłoczuły wbudowany. Włącznik zmierzchowy AZH-LED służy do sterowania źródłami światła LED lub innymi odbiornikami energii, które generują silne udary prądowe w momencie załączenia. | A | 1 | https://www.fif.com.pl/pl/automaty-zmierzchowe/1112-automat-zmierzchowy-azh-led-230-v.html | 0.108 | 0.095 | 0.031 | 0.07
AZH-MINI-LED | NOWOŚĆ | EDI |  | 5902431673967 |  | Automat zmierzchowy z wewnętrznym czujnikiem światłoczułym do załączania oświetlenia LED | 1 |  | 77.5 | PLN | 23 | 27.12.23.0 | 85364900 | Nie obowiązuje | Nie obowiązuje | Nie obowiązuje | szt. |  | 1 | AZH-MINI-LED_b.jpg | Napięcie zasilania 195÷253 V AC Tolerancja napięcia zasilania -10 ÷ 10 % Maksymalny prąd obciążenia AC-1 10 A Element wykonawczy przekaźnik Konfiguracja styków 1 × NO Separacja styku NIE Odporność na prądy udarowe 160 A/20 ms Próg zadziałania - regulowany 2 ÷ 1000 Lx Histereza ok. 15 Lx Opóźnienie zadziałania włączenia ok. 10 s Opóźnienie zadziałania wyłączenia ok. 20 s Przyłącze OMY 3×0,75 mm²; długość 0,8 m Pobór mocy 0,56 W Temperatura pracy -25 ÷ 50 °C Wymiary 51×67×26 mm (± 1 mm) Montaż natynkowy Stopień ochrony IP65 - hermetyczny | Automat zmierzchowy do załączania oświetlenia LED, zasilanie 230 V. Maksymalne obciążenie 10 A. Hermetyczny. Element światłoczuły wbudowany. Włącznik zmierzchowy AZH-LED służy do sterowania źródłami światła LED lub innymi odbiornikami energii, które generują silne udary prądowe w momencie załączenia. | A | 1
AZH-S |  | EDI | AZH-S | 5908312591030 | 5902431671260 | automat zmierzchowy z zewnętrzną sondą hermetyczną AZ | 1 |  | 74.5 | PLN | 23 | 27.12.23.0 | 85364900 | Nie obowiązuje | Nie obowiązuje | Nie obowiązuje | szt. |  | 1 | AZH-S_b.jpg | Napięcie zasilania 230 V AC Tolerancja napięcia zasilania -10 ÷ 10 % Maksymalny prąd obciążenia AC-1 16 A Element wykonawczy przekaźnik Konfiguracja styków 1 × NO Separacja styku NIE Próg zadziałania - regulowany 2 ÷ 1000 Lx Próg zadziałania - ustawiony ok. 7 Lx Histereza ok. 15 Lx Opóźnienie zadziałania włączenia ok. 10 s Opóźnienie zadziałania wyłączenia ok. 20 s Stopień ochrony sondy IP65 Element światłoczuły zewnętrzna sonda Ø 10 mm Przyłącze zaciski śrubowe 4,0 mm² Moment dokręcający 0,5 Nm Pobór mocy 0,56 W Temperatura pracy -25 ÷ 50 °C Wymiary 51×67×26 mm (± 1 mm) Montaż natynkowy Stopień ochrony IP20 | Zasilanie 230 V. Maksymalne obciążenie 16 A. Sonda zewnętrzna Ø 10 mm w komplecie. Wyłącznik zmierzchowy służy do sterowania źródłami światła lub innymi odbiornikami energii w zależności od natężenia oświetlenia - wyłącza o świcie i załącza o zmierzchu. | A | 1 | http://www.fif.com.pl/automaty-zmierzchowe/6-automat-zmierzchowy-azh-s-230-v.html | 0.1 | 0.095 | 0.031 | 0.07
AZH-S-12V |  | EDI | AZH-S12V | 5908312590156 |  | automat zmierzchowy z zewnętrzną sondą hermetyczną AZ | 1 |  | 86 | PLN | 23 | 27.12.23.0 | 85364190 | Nie obowiązuje | Nie obowiązuje | Nie obowiązuje | szt. |  | 1 | AZH-S-12V_b.jpg | Napięcie zasilania 12 V AC/DC Tolerancja napięcia zasilania -10 ÷ 10 % Maksymalny prąd obciążenia AC-1 16 A Element wykonawczy przekaźnik Konfiguracja styków 1 × NO Separacja styku NIE Próg zadziałania - regulowany 2 ÷ 1000 Lx Próg zadziałania - ustawiony ok. 7 Lx Histereza ok. 15 Lx Opóźnienie zadziałania włączenia ok. 10 s Opóźnienie zadziałania wyłączenia ok. 20 s Stopień ochrony sondy IP65 Element światłoczuły zewnętrzna sonda Ø 10 mm Przyłącze zaciski śrubowe 4,0 mm² Moment dokręcający 0,5 Nm Pobór mocy 0,56 W Temperatura pracy -25 ÷ 50 °C Wymiary 51×67×26 mm (± 1 mm) Montaż natynkowy Stopień ochrony IP20 | Zasilanie 12 V. Maksymalne obciążenie 16 A. Sonda zewnętrzna Ø10 mm w komplecie. Wyłącznik zmierzchowy służy do sterowania źródłami światła lub innymi odbiornikami energii w zależności od natężenia oświetlenia - wyłącza o świcie i załącza o zmierzchu. | A | 1 | http://www.fif.com.pl/automaty-zmierzchowe/691-automat-zmierzchowy-azh-s-12-v.html | 0.096 | 0.095 | 0.031 | 0.07
AZH-S-24V |  | EDI | AZH-S24V | 5908312590163 |  | automat zmierzchowy z zewnętrzną sondą hermetyczną AZ | 1 |  | 86 | PLN | 23 | 27.12.23.0 | 85364190 | Nie obowiązuje | Nie obowiązuje | Nie obowiązuje | szt. |  | 1 | AZH-S-24V_b.jpg | Napięcie zasilania 24 V AC/DC Tolerancja napięcia zasilania -10 ÷ 10 % Maksymalny prąd obciążenia AC-1 16 A Element wykonawczy przekaźnik Konfiguracja styków 1 × NO Separacja styku NIE Próg zadziałania - regulowany 2 ÷ 1000 Lx Próg zadziałania - ustawiony ok. 7 Lx Histereza ok. 15 Lx Opóźnienie zadziałania włączenia ok. 10 s Opóźnienie zadziałania wyłączenia ok. 20 s Stopień ochrony sondy IP65 Element światłoczuły zewnętrzna sonda Ø 10 mm Przyłącze zaciski śrubowe 4,0 mm² Moment dokręcający 0,5 Nm Pobór mocy 0,56 W Temperatura pracy -25 ÷ 50 °C Wymiary 51×67×26 mm (± 1 mm) Montaż natynkowy Stopień ochrony IP20 | Zasilanie 24 V. Maksymalne obciążenie 16 A. Sonda zewnętrzna Ø 10 mm w komplecie. Wyłącznik zmierzchowy służy do sterowania źródłami światła lub innymi odbiornikami energii w zależności od natężenia oświetlenia - wyłącza o świcie i załącza o zmierzchu. | A | 1 | https://www.fif.com.pl/pl/automaty-zmierzchowe/690-automat-zmierzchowy-azh-s-24-v.html?search_query=azh-s&results=15 | 0.009 | 0.095 | 0.031 | 0.07
AZH-S-PLUS |  | EDI | AZH-S PLUS | 5908312591115 |  | automat zmierzchowy z zewnętrzną sondą hermetyczną AZ-PLUS | 1 |  | 85 | PLN | 23 | 27.12.23.0 | 85364900 | Nie obowiązuje | Nie obowiązuje | Nie obowiązuje | szt. |  | 1 | AZH-S-PLUS_b.jpg | Napięcie zasilania 230 V AC Tolerancja napięcia zasilania -10 ÷ 10 % Maksymalny prąd obciążenia AC-1 16 A Element wykonawczy przekaźnik Konfiguracja styków 1 × NO Separacja styku NIE Próg zadziałania - regulowany 2 ÷ 1000 Lx Próg zadziałania - ustawiony ok. 7 Lx Histereza ok. 15 Lx Opóźnienie zadziałania włączenia ok. 10 s Opóźnienie zadziałania wyłączenia ok. 20 s Stopień ochrony sondy IP65 Element światłoczuły zewnętrzna sonda PLUS Przyłącze zaciski śrubowe 4,0 mm² Moment dokręcający 0,5 Nm Pobór mocy 0,56 W Temperatura pracy -25 ÷ 50 °C Wymiary 51×67×26 mm (± 1 mm) Montaż natynkowy Stopień ochrony IP20 | Zasilanie 230 V. Maksymalne obciążenie 16 A. Sonda zewnętrzna PLUS w komplecie. Wyłącznik zmierzchowy służy do sterowania źródłami światła lub innymi odbiornikami energii w zależności od natężenia oświetlenia - wyłącza o świcie i załącza o zmierzchu. | A | 1 | https://www.fif.com.pl/pl/automaty-zmierzchowe/692-automat-zmierzchowy-azh-s-plus-230-v.html?search_query=azh-s&results=15 | 0.125 | 0.095 | 0.056 | 0.07
B1 |  | EDI | B1 | 5908312592891 |  | Bezpiecznik topikowy - szybki 1A | 42 |  | 3 | PLN | 23 | 27.12.21.0 | 85361010 | Nie obowiązuje | Nie obowiązuje | Nie obowiązuje | szt. |  | 1 | B1_b.jpg | Bezpiecznik radiowy WTA 5x20mm |  | A | 1 |  | 0 | 0.02 | 0.005 | 0.005
B-1 |  | EDI | B-1 | 5908312592723 |  | Bezpiecznik topikowy - zwłoczny 1A | 42 |  | 3 | PLN | 23 | 27.12.21.0 | 85361010 | Nie obowiązuje | Nie obowiązuje | Nie obowiązuje | szt. |  | 1 | B-1_b.jpg | Bezpiecznik radiowy WTA 5x20mm |  | A | 1 |  | 0 | 0.02 | 0.005 | 0.005
B1,25 |  | EDI | B1,25 | 5908312592907 |  | Bezpiecznik topikowy - szybki 1,25A | 42 |  | 3 | PLN | 23 | 27.12.21.0 | 85361010 | Nie obowiązuje | Nie obowiązuje | Nie obowiązuje | szt. |  | 1 | B1,25_b.jpg | Bezpiecznik radiowy WTA 5x20mm |  | A | 1 |  | 0 | 0.02 | 0.005 | 0.005
B-1,25 |  | EDI | B-1,25 | 5908312592730 |  | Bezpiecznik topikowy - zwłoczny 1,25A | 42 |  | 3 | PLN | 23 | 27.12.21.0 | 85361010 | Nie obowiązuje | Nie obowiązuje | Nie obowiązuje | szt. |  | 1 | B-1,25_b.jpg | Bezpiecznik radiowy WTA 5x20mm |  | A | 1 |  | 0 | 0.02 | 0.005 | 0.005
B1,6 |  | EDI | B1,6 | 5908312592914 |  | Bezpiecznik topikowy - szybki 1,6A | 42 |  | 3 | PLN | 23 | 27.12.21.0 | 85361010 | Nie obowiązuje | Nie obowiązuje | Nie obowiązuje | szt. |  | 1 | B1,6_b.jpg | Bezpiecznik radiowy WTA 5x20mm |  | A | 1 |  | 0 | 0.02 | 0.005 | 0.005
B-1,6 |  | EDI | B-1,6 | 5908312592747 |  | Bezpiecznik topikowy - zwłoczny 1,6A | 42 |  | 3 | PLN | 23 | 27.12.21.0 | 85361010 | Nie obowiązuje | Nie obowiązuje | Nie obowiązuje | szt. |  | 1 | B-1,6_b.jpg | Bezpiecznik radiowy WTA 5x20mm |  | A | 1 |  | 0 | 0.02 | 0.005 | 0.005
B100 |  | EDI | B100 | 5908312593089 |  | Bezpiecznik topikowy - szybki 100mA | 42 |  | 3 | PLN | 23 | 27.12.21.0 | 85361010 | Nie obowiązuje | Nie obowiązuje | Nie obowiązuje | szt. |  | 1 | B100_b.jpg | Bezpiecznik radiowy WTA 5x20mm |  | A | 1 |  | 0 | 0.02 | 0.005 | 0.005
B-100 |  | EDI | B-100 | 5908312593072 |  | Bezpiecznik topikowy - zwłoczny 100mA | 42 |  | 3 | PLN | 23 | 27.12.21.0 | 85361010 | Nie obowiązuje | Nie obowiązuje | Nie obowiązuje | szt. |  | 1 | B-100_b.jpg | Bezpiecznik radiowy WTA 5x20mm |  | A | 1 |  | 0 | 0.02 | 0.005 | 0.005
B160 |  | EDI | B160 | 5908312592921 |  | Bezpiecznik topikowy - szybki 160mA | 42 |  | 3 | PLN | 23 | 27.12.21.0 | 85361010 | Nie obowiązuje | Nie obowiązuje | Nie obowiązuje | szt. |  | 1 | B160_b.jpg | Bezpiecznik radiowy WTA 5x20mm |  | A | 1 |  | 0 | 0.02 | 0.005 | 0.005
B-160 |  | EDI | B-160 | 5908312592754 |  | Bezpiecznik topikowy - zwłoczny 160mA | 42 |  | 3 | PLN | 23 | 27.12.21.0 | 85361010 | Nie obowiązuje | Nie obowiązuje | Nie obowiązuje | szt. |  | 1 | B-160_b.jpg | Bezpiecznik radiowy WTA 5x20mm |  | A | 1 |  | 0 | 0.02 | 0.005 | 0.005
B2 |  | EDI | B2 | 5908312592938 |  | Bezpiecznik topikowy - szybki 2A | 42 |  | 3 | PLN | 23 | 27.12.21.0 | 85361010 | Nie obowiązuje | Nie obowiązuje | Nie obowiązuje | szt. |  | 1 | B2_b.jpg | Bezpiecznik radiowy WTA 5x20mm |  | A | 1 |  | 0 | 0.02 | 0.005 | 0.005
B-2 |  | EDI | B-2 | 5908312592761 |  | Bezpiecznik topikowy - zwłoczny 2A | 42 |  | 3 | PLN | 23 | 27.12.21.0 | 85361010 | Nie obowiązuje | Nie obowiązuje | Nie obowiązuje | szt. |  | 1 | B-2_b.jpg | Bezpiecznik radiowy WTA 5x20mm |  | A | 1 |  | 0 | 0.02 | 0.005 | 0.005
B2,5 |  | EDI | B2,5 | 5908312592945 |  | Bezpiecznik topikowy - szybki 2,5A | 42 |  | 3 | PLN | 23 | 27.12.21.0 | 85361010 | Nie obowiązuje | Nie obowiązuje | Nie obowiązuje | szt. |  | 1 | B2,5_b.jpg | Bezpiecznik radiowy WTA 5x20mm |  | A | 1 |  | 0 | 0.02 | 0.005 | 0.005
B-2,5 |  | EDI | B-2,5 | 5908312592778 |  | Bezpiecznik topikowy - zwłoczny 2,5A | 42 |  | 3 | PLN | 23 | 27.12.21.0 | 85361010 | Nie obowiązuje | Nie obowiązuje | Nie obowiązuje | szt. |  | 1 | B-2,5_b.jpg | Bezpiecznik radiowy WTA 5x20mm |  | A | 1 |  | 0 | 0.02 | 0.005 | 0.005
B200 |  | EDI | B200 | 5908312592952 |  | Bezpiecznik topikowy - szybki 200mA | 42 |  | 3 | PLN | 23 | 27.12.21.0 | 85361010 | Nie obowiązuje | Nie obowiązuje | Nie obowiązuje | szt. |  | 1 | B200_b.jpg | Bezpiecznik radiowy WTA 5x20mm |  | A | 1 |  | 0 | 0.02 | 0.005 | 0.005
B-200 |  | EDI | B-200 | 5908312592792 |  | Bezpiecznik topikowy - zwłoczny 200mA | 42 |  | 3 | PLN | 23 | 27.12.21.0 | 85361010 | Nie obowiązuje | Nie obowiązuje | Nie obowiązuje | szt. |  | 1 | B-200_b.jpg | Bezpiecznik radiowy WTA 5x20mm |  | A | 1 |  | 0 | 0.02 | 0.005 | 0.005
B250 |  | EDI | B250 | 5908312592969 |  | Bezpiecznik topikowy - szybki 250mA | 42 |  | 3 | PLN | 23 | 27.12.21.0 | 85361010 | Nie obowiązuje | Nie obowiązuje | Nie obowiązuje | szt. |  | 1 | B250_b.jpg | Bezpiecznik radiowy WTA 5x20mm |  | A | 1 |  | 0 | 0.02 | 0.005 | 0.005
B-250 |  | EDI | B-250 | 5908312592808 |  | Bezpiecznik topikowy - zwłoczny 250mA | 42 |  | 3 | PLN | 23 | 27.12.21.0 | 85361010 | Nie obowiązuje | Nie obowiązuje | Nie obowiązuje | szt. |  | 1 | B-250_b.jpg | Bezpiecznik radiowy WTA 5x20mm |  | A | 1 |  | 0 | 0.02 | 0.005 | 0.005
B3,15 |  | EDI | B3,15 | 5908312592976 |  | Bezpiecznik topikowy - szybki 3,15A | 42 |  | 3 | PLN | 23 | 27.12.21.0 | 85361010 | Nie obowiązuje | Nie obowiązuje | Nie obowiązuje | szt. |  | 1 | B3,15_b.jpg | Bezpiecznik radiowy WTA 5x20mm |  | A | 1 |  | 0 | 0.02 | 0.005 | 0.005
B-3,15 |  | EDI | B-3,15 | 5908312592815 |  | Bezpiecznik topikowy - zwłoczny 3,15A | 42 |  | 3 | PLN | 23 | 27.12.21.0 | 85361010 | Nie obowiązuje | Nie obowiązuje | Nie obowiązuje | szt. |  | 1 | B-3,15_b.jpg | Bezpiecznik radiowy WTA 5x20mm |  | A | 1 |  | 0 | 0.02 | 0.005 | 0.005
B315 |  | EDI | B315 | 5908312593096 |  | Bezpiecznik topikowy - szybki 315mA | 42 |  | 3 | PLN | 23 | 27.12.21.0 | 85361010 | Nie obowiązuje | Nie obowiązuje | Nie obowiązuje | szt. |  | 1 | B315_b.jpg | Bezpiecznik radiowy WTA 5x20mm |  | A | 1 |  | 0 | 0.02 | 0.005 | 0.005
B-315 |  | EDI | B-315 | 5908312592822 |  | Bezpiecznik topikowy - zwłoczny 315mA | 42 |  | 3 | PLN | 23 | 27.12.21.0 | 85361010 | Nie obowiązuje | Nie obowiązuje | Nie obowiązuje | szt. |  | 1 | B-315_b.jpg | Bezpiecznik radiowy WTA 5x20mm |  | A | 1 |  | 0 | 0.02 | 0.005 | 0.005
B4 |  | EDI | B4 | 5908312592983 |  | Bezpiecznik topikowy - szybki 4A | 42 |  | 3 | PLN | 23 | 27.12.21.0 | 85361010 | Nie obowiązuje | Nie obowiązuje | Nie obowiązuje | szt. |  | 1 | B4_b.jpg | Bezpiecznik radiowy WTA 5x20mm |  | A | 1 |  | 0 | 0.02 | 0.005 | 0.005
B-4A |  | EDI | B-4A | 5908312592839 |  | Bezpiecznik topikowy - zwłoczny4A | 42 |  | 3 | PLN | 23 | 27.12.21.0 | 85361010 | Nie obowiązuje | Nie obowiązuje | Nie obowiązuje | szt. |  | 1 | B-4A_b.jpg | Bezpiecznik radiowy WTA 5x20mm |  | A | 1 |  | 0 | 0.02 | 0.005 | 0.005
B5 |  | EDI | B5 | 5908312592990 |  | Bezpiecznik topikowy - szybki5A | 42 |  | 3 | PLN | 23 | 27.12.21.0 | 85361010 | Nie obowiązuje | Nie obowiązuje | Nie obowiązuje | szt. |  | 1 | B5_b.jpg | Bezpiecznik radiowy WTA 5x20mm |  | A | 1 |  | 0 | 0.02 | 0.005 | 0.005
B-5 |  | EDI | B-5 | 5908312592846 |  | Bezpiecznik topikowy - zwłoczny 5A | 42 |  | 3 | PLN | 23 | 27.12.21.0 | 85361010 | Nie obowiązuje | Nie obowiązuje | Nie obowiązuje | szt. |  | 1 | B-5_b.jpg | Bezpiecznik radiowy WTA 5x20mm |  | A | 1 |  | 0 | 0.02 | 0.005 | 0.005
B500 |  | EDI | B500 | 5908312593003 |  | Bezpiecznik topikowy - szybki500mA | 42 |  | 3 | PLN | 23 | 27.12.21.0 | 85361010 | Nie obowiązuje | Nie obowiązuje | Nie obowiązuje | szt. |  | 1 | B500_b.jpg | Bezpiecznik radiowy WTA 5x20mm |  | A | 1 |  | 0 | 0.02 | 0.005 | 0.005
B-500 |  | EDI | B-500 | 5908312592853 |  | Bezpiecznik topikowy - zwłoczny 500mA | 42 |  | 3 | PLN | 23 | 27.12.21.0 | 85361010 | Nie obowiązuje | Nie obowiązuje | Nie obowiązuje | szt. |  | 1 | B-500_b.jpg | Bezpiecznik radiowy WTA 5x20mm |  | A | 1 |  | 0 | 0.02 | 0.005 | 0.005
B6,3 |  | EDI | B6,3 | 5908312592785 |  | Bezpiecznik topikowy - szybki 6,3A | 42 |  | 3 | PLN | 23 | 27.12.21.0 | 85361010 | Nie obowiązuje | Nie obowiązuje | Nie obowiązuje | szt. |  | 1 | B6,3_b.jpg | Bezpiecznik radiowy WTA 5x20mm |  | A | 1 |  | 0 | 0.02 | 0.005 | 0.005
B-6,3 |  | EDI | B-6,3 | 5908312592860 |  | Bezpiecznik topikowy - zwłoczny 6,3A | 42 |  | 3 | PLN | 23 | 27.12.21.0 | 85361010 | Nie obowiązuje | Nie obowiązuje | Nie obowiązuje | szt. |  | 1 | B-6,3_b.jpg | Bezpiecznik radiowy WTA 5x20mm |  | A | 1 |  | 0 | 0.02 | 0.005 | 0.005
B630 |  | EDI | B630 | 5908312593270 |  | Bezpiecznik topikowy - szybki 630mA | 42 |  | 3 | PLN | 23 | 27.12.21.0 | 85361010 | Nie obowiązuje | Nie obowiązuje | Nie obowiązuje | szt. |  | 1 | B630_b.jpg | Bezpiecznik radiowy WTA 5x20mm |  | A | 1 |  | 0 | 0.02 | 0.005 | 0.005
B800 |  | EDI | B800 | 5908312593287 |  | Bezpiecznik topikowy - szybki 800mA | 42 |  | 3 | PLN | 23 | 27.12.21.0 | 85361010 | Nie obowiązuje | Nie obowiązuje | Nie obowiązuje | szt. |  | 1 | B800_b.jpg | Bezpiecznik radiowy WTA 5x20mm |  | A | 1 |  | 0 | 0.02 | 0.005 | 0.005
B-800 |  | EDI | B-800 | 5908312592877 |  | Bezpiecznik topikowy - zwłoczny 800mA | 42 |  | 3 | PLN | 23 | 27.12.21.0 | 85361010 | Nie obowiązuje | Nie obowiązuje | Nie obowiązuje | szt. |  | 1 | B-800_b.jpg | Bezpiecznik radiowy WTA 5x20mm |  | A | 1 |  | 0 | 0.02 | 0.005 | 0.005
BIS-402 |  | EDI | BIS-402 | 5908312594062 | 5902431671277 | przekaźnik bistabilny do montażu podtynkowego | 3 |  | 67.5 | PLN | 23 | 27.12.23.0 | 85364900 | Nie obowiązuje | Nie obowiązuje | Nie obowiązuje | szt. |  | 1 | BIS-402_b.jpg | Napięcie zasilania 165÷265 V AC Sterowanie lokalne TAK Maksymalny prąd obciążenia AC-1 10 A Element wykonawczy przekaźnik Konfiguracja styków 1 × NO/NC Separacja styku TAK Odporność na prądy udarowe NIE Ilość kanałów 1 Funkcjonalność włącz/wyłącz Opóźnienie zadziałania 0,1 ÷ 0,2 s Prąd impulsu sterującego mniej niż 1 mA Współpraca z przyciskami podświetlanymi NIE Pamięć stanu po zaniku zasilania NIE Funkcja załącz na czas NIE Dedykowane wejścia sterowania centralnego NIE Sterowanie radiowe NIE Przyłącze zaciski śrubowe 2,5 mm² Moment dokręcający 0,4 Nm Pobór mocy 0,4 W Temperatura pracy -25 ÷ 50 °C Wymiary Ø54 (48×43 mm), wysokość: 20 mm Montaż w puszce podtynkowej Ø60 Stopień ochrony IP20 | Zasilanie 230 V. Maksymalne obciążenie 10 A. Przyłącze: zaciski śrubowe. Elektroniczny przekaźnik bistabilny umożliwia załączenie oświetlenia lub innego urządzenia z kilku różnych punktów za pomocą równolegle połączonych przycisków sterujących. | A | 1 | http://www.fif.com.pl/przekazniki-bistabilne/40-przekaznik-bistabilny-bis-402.html | 0.046 | 0.095 | 0.026 | 0.07
BIS-403 |  | EDI | BIS-403 | 5908312594086 |  | przekaźnik bistabilny z wyłącznikiem czasowym do montażu podtynkowego | 3 |  | 76.5 | PLN | 23 | 27.12.23.0 | 85364900 | Nie obowiązuje | Nie obowiązuje | Nie obowiązuje | szt. |  | 1 | BIS-403_b.jpg | Napięcie zasilania 230 V AC Sterowanie lokalne TAK Maksymalny prąd obciążenia AC-1 10 A Element wykonawczy przekaźnik Konfiguracja styków 1 × NO Separacja styku NIE Odporność na prądy udarowe NIE Ilość kanałów 1 Funkcjonalność włącz/wyłącz z wyłącznikiem czasowym Opóźnienie zadziałania 0,1 ÷ 0,2 s Prąd impulsu sterującego mniej niż 1 mA Pamięć stanu po zaniku zasilania NIE Czas wyłączenia 1÷12 min. Funkcja załącz na czas TAK Dedykowane wejścia sterowania centralnego NIE Sterowanie radiowe NIE Przyłącze 4×DY 1mm²; długość: 10 cm Moment dokręcający 0,4 Nm Pobór mocy 0,8 W Temperatura pracy -25 ÷ 50 °C Wymiary Ø 55 mm; wysokość: 13 mm Montaż w puszce podtynkowej Ø60 Stopień ochrony IP20 | Z wyłącznikiem czasowym. Zasilanie 230 V. Maksymalne obciążenie 10 A. Przyłącze przewodowe. Elektroniczny przekaźnik bistabilny umożliwia załączenie oświetlenia lub innego urządzenia z kilku różnych punktów za pomocą równolegle połączonych przycisków sterujących. | A | 1 | http://www.fif.com.pl/przekazniki-bistabilne/44-przekaznik-bistabilny-bis-403-230-v.html | 0.05 | 0.095 | 0.026 | 0.07
BIS-404 |  | EDI | BIS-404 | 5908312595748 |  | przekaźnik bistabilny sekwencyjny do montażu podtynkowego | 3 |  | 90 | PLN | 23 | 27.12.23.0 | 85364900 | Nie obowiązuje | Nie obowiązuje | Nie obowiązuje | szt. |  | 1 | BIS-404_b.jpg | Napięcie zasilania 165÷265 V AC Sterowanie lokalne TAK Maksymalny prąd obciążenia AC-1 2 x 8 A Element wykonawczy przekaźnik Konfiguracja styków 2 × NO Separacja styku NIE Odporność na prądy udarowe NIE Ilość kanałów 2 Funkcjonalność świecznikowy Opóźnienie zadziałania 0,1 ÷ 0,2 s Prąd impulsu sterującego mniej niż 5 mA Współpraca z przyciskami podświetlanymi TAK Pamięć stanu po zaniku zasilania NIE Funkcja załącz na czas NIE Dedykowane wejścia sterowania centralnego NIE Sterowanie radiowe NIE Przyłącze zaciski śrubowe 2,5 mm² Moment dokręcający 0,4 Nm Pobór mocy 0,7 W Temperatura pracy -25 ÷ 50 °C Wymiary Ø54 (48×43 mm), wysokość: 20 mm Montaż w puszce podtynkowej Ø60 Stopień ochrony IP20 | Świecznikowy. Zasilanie 230 V. Maksymalne obciążenie 2 x 8 A. Współpracuje z przyciskami podświetlanymi. Przyłącze: zaciski śrubowe. Elektroniczny przekaźnik bistabilny umożliwia załączenie oświetlenia lub innego urządzenia z kilku różnych punktów za pomocą równolegle połączonych przycisków sterujących. | A | 1 | http://www.fif.com.pl/przekazniki-bistabilne/48-przekaznik-bistabilny-bis-404.html | 0.048 | 0.095 | 0.026 | 0.07
BIS-408 |  | EDI |  | 5908312598282 |  | Przekaźnik bistabilny, podtynkowy, do podświetlanych przycisków, montaż podtynkowy | 3 |  | 73.5 | PLN | 23 | 27.12.23.0 | 85364900 | Nie obowiązuje | Nie obowiązuje | Nie obowiązuje | szt. |  | 1 | BIS-408_b.jpg | Napięcie zasilania 165÷265 V AC Sterowanie lokalne TAK Maksymalny prąd obciążenia AC-1 16 A Element wykonawczy przekaźnik Konfiguracja styków 1 × NO Separacja styku NIE Odporność na prądy udarowe NIE Ilość kanałów 1 Funkcjonalność włącz/wyłącz Opóźnienie zadziałania 0,1 ÷ 0,2 s Prąd impulsu sterującego mniej niż 5 mA Współpraca z przyciskami podświetlanymi TAK Pamięć stanu po zaniku zasilania NIE Funkcja załącz na czas NIE Dedykowane wejścia sterowania centralnego NIE Sterowanie radiowe NIE Przyłącze zaciski śrubowe 2,5 mm² Moment dokręcający 0,4 Nm Pobór mocy 0,7 W Temperatura pracy -25 ÷ 50 °C Wymiary Ø54 (48×43 mm), wysokość: 20 mm Montaż w puszce podtynkowej Ø60 Stopień ochrony IP20 | Zasilanie 230 V. Maksymalne obciążenie 16 A. Przyłącze: zaciski śrubowe. Współpracuje z przyciskami podświetlanymi. Elektroniczny przekaźnik bistabilny umożliwia załączenie oświetlenia lub innego urządzenia z kilku różnych punktów za pomocą równolegle połączonych przycisków sterujących. Przekaźnik BIS-408 występuje w wersji BIS-408i przystosowanej do załączania odbiorników o dużym prądzie udarowym, takich jak: lampy LED, świetlówki ESL, transformatory elektroniczne, lampy wyładowcze itp. | A | 1 | http://www.fif.com.pl/przekazniki-bistabilne/553-przekaznik-bistabilny-bis-408.html | 0.056 | 0.095 | 0.031 | 0.07
BIS-408-LED |  | EDI | BIS-408i | 5908312598299 |  | Przekaźnik bistabilny, podtynkowy, do podświetlanych przycisków z przekaźnikiem inrush 160A/20ms | 3 |  | 80.7 | PLN | 23 | 27.12.23.0 | 85364900 | Nie obowiązuje | Nie obowiązuje | Nie obowiązuje | szt. |  | 1 | BIS-408i_b.jpg | Napięcie zasilania 165÷265 V AC Sterowanie lokalne TAK Maksymalny prąd obciążenia AC-1 16 A (160 A/20 ms) Element wykonawczy przekaźnik Konfiguracja styków 1 × NO Separacja styku NIE Odporność na prądy udarowe TAK Ilość kanałów 1 Funkcjonalność włącz/wyłącz Opóźnienie zadziałania 0,1 ÷ 0,2 s Prąd impulsu sterującego mniej niż 5 mA Współpraca z przyciskami podświetlanymi TAK Pamięć stanu po zaniku zasilania NIE Funkcja załącz na czas NIE Dedykowane wejścia sterowania centralnego NIE Sterowanie radiowe NIE Przyłącze zaciski śrubowe 2,5 mm² Moment dokręcający 0,4 Nm Pobór mocy 0,7 W Temperatura pracy -25 ÷ 50 °C Wymiary Ø54 (48×43 mm), wysokość: 20 mm Montaż w puszce podtynkowej Ø60 Stopień ochrony IP20 | Zasilanie 230 V. Maksymalne obciążenie 16 A (160 A/20 ms). Przyłącze: zaciski śrubowe. Współpracuje z przyciskami podświetlanymi. Elektroniczny przekaźnik bistabilny umożliwia załączenie oświetlenia lub innego urządzenia z kilku różnych punktów za pomocą równolegle połączonych przycisków sterujących. | A | 1 | http://www.fif.com.pl/przekazniki-bistabilne/710-przekaznik-bistabilny-bis-408i.html | 0.06 | 0.095 | 0.031 | 0.07
BIS-409 |  | EDI |  | 5908312598398 |  | Przekaźnik bistabilny, 4 funkcyjny, podtynkowy, dwa obwody sterowania | 3 |  | 104.5 | PLN | 23 | 27.12.23.0 | 85364900 | Nie obowiązuje | Nie obowiązuje | Nie obowiązuje | szt. |  | 1 | BIS-409_b.jpg | Napięcie zasilania 165÷265 V AC Sterowanie lokalne TAK Maksymalny prąd obciążenia AC-1 2 x 8 A Element wykonawczy przekaźnik Konfiguracja styków 2 × NO Separacja styku NIE Odporność na prądy udarowe NIE Ilość kanałów 2 Funkcjonalność sekwencyjny Opóźnienie zadziałania 0,1 ÷ 0,2 s Prąd impulsu sterującego mniej niż 5 mA Współpraca z przyciskami podświetlanymi TAK Pamięć stanu po zaniku zasilania NIE Funkcja załącz na czas NIE Dedykowane wejścia sterowania centralnego NIE Sterowanie radiowe NIE Przyłącze zaciski śrubowe 2,5 mm² Moment dokręcający 0,4 Nm Pobór mocy 0,7 W Temperatura pracy -25 ÷ 50 °C Wymiary Ø54 (48×43 mm), wysokość: 20 mm Montaż w puszce podtynkowej Ø60 Stopień ochrony IP20 | Sekwencyjny. Zasilanie 230 V. Maksymalne obciążenie 2 x 8 A. Współpracuje z przyciskami podświetlanymi. Przyłącze: zaciski śrubowe. Elektroniczny przekaźnik bistabilny umożliwia załączenie oświetlenia lub innego urządzenia z kilku różnych punktów za pomocą równolegle połączonych przycisków sterujących. | A | 1 | http://www.fif.com.pl/przekazniki-bistabilne/742-przekaznik-bistabilny-bis-409.html | 0.05 | 0.095 | 0.031 | 0.07
BIS-410 |  | EDI |  | 5908312598305 |  | Przekaźnik bistabilny, podtynkowy z wyłącznikiem czasowym, do podświetlanych przycisków | 3 |  | 92 | PLN | 23 | 27.12.23.0 | 85364900 | Nie obowiązuje | Nie obowiązuje | Nie obowiązuje | szt. |  | 1 | BIS-410_b.jpg | Napięcie zasilania 165÷265 V AC Sterowanie lokalne TAK Maksymalny prąd obciążenia AC-1 16 A Element wykonawczy przekaźnik Konfiguracja styków 1 × NO Separacja styku NIE Odporność na prądy udarowe NIE Ilość kanałów 1 Funkcjonalność włącz/wyłącz z wyłącznikiem czasowym Opóźnienie zadziałania 0,1 ÷ 0,2 s Prąd impulsu sterującego mniej niż 5 mA Współpraca z przyciskami podświetlanymi TAK Pamięć stanu po zaniku zasilania NIE Czas wyłączenia 1÷15 min. Funkcja załącz na czas TAK Dedykowane wejścia sterowania centralnego NIE Sterowanie radiowe NIE Przyłącze zaciski śrubowe 2,5 mm² Moment dokręcający 0,4 Nm Pobór mocy 0,7 W Temperatura pracy -25 ÷ 50 °C Wymiary Ø54 (48×43 mm), wysokość: 25 mm Montaż w puszce podtynkowej Ø60 Stopień ochrony IP20 | Z wyłącznikiem czasowym. Zasilanie 230 V. Maksymalne obciążenie 16 A. Przyłącze: zaciski śrubowe. Elektroniczny przekaźnik bistabilny umożliwia załączenie oświetlenia lub innego urządzenia z kilku różnych punktów za pomocą równolegle połączonych przycisków sterujących. Przekaźnik BIS-410 występuje w wersji BIS-410i przystosowanej do załączania odbiorników o dużym prądzie udarowym, takich jak: lampy LED, świetlówki ESL, transformatory elektroniczne, lampy wyładowcze itp. | A | 1 | http://www.fif.com.pl/przekazniki-bistabilne/555-przekaznik-bistabilny-bis-410-230-v.html | 0.056 | 0.095 | 0.031 | 0.07
BIS-410-LED |  | EDI | BIS-410i | 5908312598312 |  | Przekaźnik bistabilny, podtynkowy z wyłącznikiem czasowym, do podświetlanych przycisków z przekaźnikiem inrush 160A/20ms | 3 |  | 99.5 | PLN | 23 | 27.12.23.0 | 85364900 | Nie obowiązuje | Nie obowiązuje | Nie obowiązuje | szt. |  | 1 | BIS-410i_b.jpg | Napięcie zasilania 165÷265 V AC Sterowanie lokalne TAK Maksymalny prąd obciążenia AC-1 16 A (160 A/20 ms) Element wykonawczy przekaźnik Konfiguracja styków 1 × NO Separacja styku NIE Odporność na prądy udarowe TAK Ilość kanałów 1 Funkcjonalność włącz/wyłącz z wyłącznikiem czasowym Opóźnienie zadziałania 0,1 ÷ 0,2 s Prąd impulsu sterującego mniej niż 5 mA Współpraca z przyciskami podświetlanymi TAK Pamięć stanu po zaniku zasilania NIE Czas wyłączenia 1÷15 min. Funkcja załącz na czas TAK Dedykowane wejścia sterowania centralnego NIE Sterowanie radiowe NIE Przyłącze zaciski śrubowe 2,5 mm² Moment dokręcający 0,4 Nm Pobór mocy 0,7 W Temperatura pracy -25 ÷ 50 °C Wymiary Ø54 (48×43 mm), wysokość: 25 mm Montaż w puszce podtynkowej Ø60 Stopień ochrony IP20 | Z wyłącznikiem czasowym. Zasilanie 230 V. Maksymalne obciążenie 16 A (160 A/20 ms). Przyłącze: zaciski śrubowe. Elektroniczny przekaźnik bistabilny umożliwia załączenie oświetlenia lub innego urządzenia z kilku różnych punktów za pomocą równolegle połączonych przycisków sterujących. | A | 1 | http://www.fif.com.pl/przekazniki-bistabilne/720-przekaznik-bistabilny-bis-410i-230-v.html | 0.057 | 0.095 | 0.031 | 0.07
BIS-410-LED-24V |  | EDI | BIS-410i-24V | 5908312590385 |  | Przekaźnik bistabilny, podtynkowy z wyłącznikiem czasowym 9÷30 V AC/DC, do podświetlanych przycisków z przekaźnikiem inrush | 3 |  | 99.5 | PLN | 23 | 27.12.23.0 | 85364190 | Nie obowiązuje | Nie obowiązuje | Nie obowiązuje | szt. |  | 1 | BIS-410i-24V_b.jpg | Napięcie zasilania 9÷30 V AC/DC Sterowanie lokalne TAK Maksymalny prąd obciążenia AC-1 16 A (160 A/20 ms) Element wykonawczy przekaźnik Konfiguracja styków 1 × NO Separacja styku TAK Odporność na prądy udarowe TAK Ilość kanałów 1 Funkcjonalność włącz/wyłącz z wyłącznikiem czasowym Opóźnienie zadziałania 0,1 ÷ 0,2 s Prąd impulsu sterującego mniej niż 1 mA Współpraca z przyciskami podświetlanymi NIE Pamięć stanu po zaniku zasilania NIE Czas wyłączenia 1÷15 min. Funkcja załącz na czas TAK Dedykowane wejścia sterowania centralnego NIE Sterowanie radiowe NIE Przyłącze zaciski śrubowe 2,5 mm² Moment dokręcający 0,4 Nm Pobór mocy 0,7 W Temperatura pracy -25 ÷ 50 °C Wymiary Ø54 (48×43 mm), wysokość: 25 mm Montaż w puszce podtynkowej Ø60 Stopień ochrony IP20 | Z wyłącznikiem czasowym. Zasilanie 9÷30 V AC/DC. Maksymalne obciążenie 16 A (160 A/20 ms). Przyłącze: zaciski śrubowe. Elektroniczny przekaźnik bistabilny umożliwia załączenie oświetlenia lub innego urządzenia z kilku różnych punktów za pomocą równolegle połączonych przycisków sterujących. | A | 1 | http://www.fif.com.pl/przekazniki-bistabilne/731-przekaznik-bistabilny-bis-410i-24-v.html | 0.056 | 0.095 | 0.031 | 0.07
BIS-411 |  | EDI | BIS-411 | 5908312594017 | 5902431671284 | przekaźnik bistabilny BIS-411, montaż na szynie DIN | 3 |  | 57.9 | PLN | 23 | 27.12.23.0 | 85364900 | Nie obowiązuje | Nie obowiązuje | Nie obowiązuje | szt. |  | 1 | BIS-411_b.jpg | Napięcie zasilania 165÷265 V AC Sterowanie lokalne TAK Maksymalny prąd obciążenia AC-1 16 A Element wykonawczy przekaźnik Konfiguracja styków 1 × NO/NC Separacja styku TAK Odporność na prądy udarowe NIE Ilość kanałów 1 Funkcjonalność włącz/wyłącz Opóźnienie zadziałania 0,1 ÷ 0,2 s Prąd impulsu sterującego mniej niż 5 mA Współpraca z przyciskami podświetlanymi TAK Pamięć stanu po zaniku zasilania NIE Funkcja załącz na czas NIE Dedykowane wejścia sterowania centralnego NIE Sterowanie radiowe NIE Przyłącze zaciski śrubowe 2,5 mm² Moment dokręcający 0,4 Nm Pobór mocy 0,7 W Temperatura pracy -25 ÷ 50 °C Wymiary 1 moduł (18 mm) Montaż na szynie 35 mm Stopień ochrony IP20 | Zasilanie 230 V. Maksymalne obciążenie 16 A. Na szynę 35mm. Współpracuje z przyciskami podświetlanymi. Elektroniczny przekaźnik bistabilny umożliwia załączenie oświetlenia lub innego urządzenia z kilku różnych punktów za pomocą równolegle połączonych przycisków sterujących. | A | 1 | http://www.fif.com.pl/przekazniki-bistabilne/42-przekaznik-bistabilny-bis-411-230-v.html | 0.073 | 0.095 | 0.019 | 0.07
BIS-411-1R1Z |  | EDI | BIS-411-1R1Z | 5908312590194 |  | przekanik bistabilny 230V 1R+1Z, montaż na szynie DIN | 3 |  | 82 | PLN | 23 | 27.12.23.0 | 85364900 | Nie obowiązuje | Nie obowiązuje | Nie obowiązuje | szt. |  | 1 | BIS-411-1R1Z_b.jpg | Un=230V AC/DC ; Io<2×10A ; montaż na szynie TH-35 ; sekwencyjny |  | A | 1 | https://www.fif.com.pl/pl/przekazniki-bistabilne/1071-przekaznik-bistabilny-bis-411-1r1z-230v.html | 0.067 | 0.095 | 0.019 | 0.07
BIS-411-1R1Z-24V |  | EDI | BIS*411 1R1Z | 5908312590170 |  | przekanik bistabilny 9÷30 V AC/DC 1R+1Z, montaż na szynie DIN | 3 |  | 82 | PLN | 23 | 27.12.23.0 | 85364190 | Nie obowiązuje | Nie obowiązuje | Nie obowiązuje | szt. |  | 1 | BIS-411-1R1Z-24V_b.jpg | Un=24V AC/DC ; Io<2×10A ; montaż na szynie TH-35 ; sekwencyjny | Przekaźnik posiada dwie sekcje załączające i umożliwia załączenie w odpowiedniej sekwencji dwóch obwodów (gałęzi) oświetlenia lub innych odbiorników z kilku różnych punktów za pomocą równolegle połączonych przycisków sterujących. | A | 1 |  | 0.07 | 0.095 | 0.019 | 0.07
BIS-411-24V |  | EDI | BIS-411 24V | 5908312594055 |  | przekaźnik bistabilny 9÷30 V AC/DC, montaż na szynie DIN | 3 |  | 60 | PLN | 23 | 27.12.23.0 | 85364190 | Nie obowiązuje | Nie obowiązuje | Nie obowiązuje | szt. |  | 1 | BIS-411-24V_b.jpg | Napięcie zasilania 9÷30 V AC/DC Sterowanie lokalne TAK Maksymalny prąd obciążenia AC-1 16 A Element wykonawczy przekaźnik Konfiguracja styków 1 × NO/NC Separacja styku TAK Odporność na prądy udarowe NIE Ilość kanałów 1 Funkcjonalność włącz/wyłącz Opóźnienie zadziałania 0,1 ÷ 0,2 s Prąd impulsu sterującego mniej niż 1 mA Współpraca z przyciskami podświetlanymi NIE Pamięć stanu po zaniku zasilania NIE Funkcja załącz na czas NIE Dedykowane wejścia sterowania centralnego NIE Sterowanie radiowe NIE Przyłącze zaciski śrubowe 2,5 mm² Moment dokręcający 0,4 Nm Pobór mocy 0,7 W Temperatura pracy -25 ÷ 50 °C Wymiary 1 moduł (18 mm) Montaż na szynie 35 mm Stopień ochrony IP20 | Zasilanie 9÷30 V AC/DC. Maksymalne obciążenie 16 A. Na szynę 35 mm. Elektroniczny przekaźnik bistabilny umożliwia załączenie oświetlenia lub innego urządzenia z kilku różnych punktów za pomocą równolegle połączonych przycisków sterujących. | A | 1 | http://www.fif.com.pl/przekazniki-bistabilne/711-przekaznik-bistabilny-bis-411-24v.html | 0.066 | 0.095 | 0.019 | 0.07
BIS-411-2Z |  | EDI | BIS-411 2Z | 5908312594567 |  | Przekaźnik bistabilny 230V 2Z BIS-411 2Z, montaż na szynie DIN | 3 |  | 90 | PLN | 23 | 27.12.23.0 | 85364900 | Nie obowiązuje | Nie obowiązuje | Nie obowiązuje | szt. |  | 1 | BIS-411-2Z_b.jpg | Napięcie zasilania 165÷265 V AC Sterowanie lokalne TAK Maksymalny prąd obciążenia AC-1 8 A Element wykonawczy przekaźnik Konfiguracja styków 2 × NO Separacja styku TAK Odporność na prądy udarowe NIE Ilość kanałów 1 Funkcjonalność włącz/wyłącz Opóźnienie zadziałania 0,1 ÷ 0,2 s Prąd impulsu sterującego mniej niż 5 mA Współpraca z przyciskami podświetlanymi TAK Pamięć stanu po zaniku zasilania NIE Funkcja załącz na czas NIE Dedykowane wejścia sterowania centralnego NIE Sterowanie radiowe NIE Przyłącze zaciski śrubowe 2,5 mm² Moment dokręcający 0,4 Nm Pobór mocy 0,7 W Temperatura pracy -25 ÷ 50 °C Wymiary 1 moduł (18 mm) Montaż na szynie 35 mm Stopień ochrony IP20 | Zasilanie 230 V. Maksymalne obciążenie 16 A. Na szynę 35mm. Współpracuje z przyciskami podświetlanymi. Elektroniczny przekaźnik bistabilny umożliwia załączenie oświetlenia lub innego urządzenia z kilku różnych punktów za pomocą równolegle połączonych przycisków sterujących. | A | 1 | http://www.fif.com.pl/przekazniki-bistabilne/718-przekaznik-bistabilny-bis-411-2z-230v.html | 0.07 | 0.095 | 0.019 | 0.07
BIS-411-2Z-24V |  | EDI | BIS-411 2Z 24V | 5908312594574 |  | Przekaźnik bistabilny 9÷30 V AC/DC 2Z BIS-411 2Z 24V, montaż na szynie DIN | 3 |  | 92.5 | PLN | 23 | 27.12.23.0 | 85364190 | Nie obowiązuje | Nie obowiązuje | Nie obowiązuje | szt. |  | 1 | BIS-411-2Z-24V_b.jpg | Un=24V ; I-8A ; styki 2Z ; zaciski śrubowe ; montaż na szynie TH-35 | Elektroniczny bistabilny przekaźnik impulsowy umożliwia załączenie oświetlenia lub innego urządzenia z kilku różnych punktów za pomocą równolegle połączonych przycisków sterujących. | A | 1 |  | 0.07 | 0.095 | 0.019 | 0.07
BIS-411B | NOWOŚĆ | EDI |  | 5902431674032 |  | Przekaźnik bistabilny BIS-411 z przyciskiem do sterowania ręcznego, montaż na szynie DIN | 3 |  | 78 | PLN | 23 | 27.12.23.0 | 85364900 | Nie obowiązuje | Nie obowiązuje | Nie obowiązuje | szt. |  | 1 | BIS-411B_b.jpg | Napięcie zasilania 165÷265 V AC Sterowanie lokalne TAK Maksymalny prąd obciążenia AC-1 16 A Element wykonawczy przekaźnik Konfiguracja styków 1 × NO/NC Separacja styku TAK Odporność na prądy udarowe - współpraca z LED NIE Ilość kanałów 1 Funkcjonalność włącz/wyłącz Opóźnienie zadziałania 0,1 ÷ 0,2 s Prąd impulsu sterującego mniej niż 5 mA Współpraca z przyciskami podświetlanymi TAK Pamięć stanu po zaniku zasilania NIE Funkcja załącz na czas NIE Dedykowane wejścia sterowania centralnego NIE Sterowanie radiowe NIE Przyłącze zaciski śrubowe 2,5 mm² Moment dokręcający 0,4 Nm Pobór mocy 0,7 W Temperatura pracy -25 ÷ 50 °C Wymiary 1 moduł (18 mm) Montaż na szynie 35 mm Stopień ochrony IP20 | Zasilanie 230 V. Maksymalne obciążenie 16 A. Na szynę 35mm. Współpracuje z przyciskami podświetlanymi. Elektroniczny przekaźnik bistabilny z przyciskiem do sterowania ręcznego umożliwia załączenie oświetlenia lub innego urządzenia z kilku różnych punktów za pomocą równolegle połączonych przycisków sterujących. | A | 1 |  | 0.075 | 0.075 | 0.075 | 0.075
BIS-411B-LED | NOWOŚĆ | EDI |  | 5902431674049 |  | Przekaźnik bistabilny BIS-411B-LED z przyciskiem do sterowania ręcznego, na szynę DIN, z przekaźnikiem inrush 160A/20ms | 3 |  | 89 | PLN | 23 | 27.12.23.0 | 85364900 | Nie obowiązuje | Nie obowiązuje | Nie obowiązuje | szt. |  | 1 | BIS-411B-LED_b.jpg | Napięcie zasilania 165÷265 V AC Sterowanie lokalne TAK Maksymalny prąd obciążenia AC-1 16 A (160 A/20 ms) Element wykonawczy przekaźnik Konfiguracja styków 1 × NO Separacja styku TAK Odporność na prądy udarowe - współpraca z LED TAK Ilość kanałów 1 Funkcjonalność włącz/wyłącz Opóźnienie zadziałania 0,1 ÷ 0,2 s Prąd impulsu sterującego mniej niż 5 mA Współpraca z przyciskami podświetlanymi TAK Pamięć stanu po zaniku zasilania NIE Funkcja załącz na czas NIE Dedykowane wejścia sterowania centralnego NIE Sterowanie radiowe NIE Przyłącze zaciski śrubowe 2,5 mm² Moment dokręcający 0,4 Nm Pobór mocy 0,7 W Temperatura pracy -25 ÷ 50 °C Wymiary 1 moduł (18 mm) Montaż na szynie 35 mm Stopień ochrony IP20 | Zasilanie 230 V. Maksymalne obciążenie 16 A (160 A/20 ms). Na szynę 35 mm. Współpracuje z przyciskami podświetlanymi. Elektroniczny przekaźnik bistabilny z przyciskiem do sterowania ręcznego umożliwia załączenie oświetlenia lub innego urządzenia z kilku różnych punktów za pomocą równolegle połączonych przycisków sterujących. | A | 1 |  | 0.075 | 0.075 | 0.075 | 0.075
BIS-411BM | NOWOŚĆ | EDI |  | 5902431674056 |  | Przekaźnik bistabilny BIS-411BM z przyciskiem do sterowania ręcznego i z pamięcią, montaż na szynie DIN, 230V | 3 |  | 90 | PLN | 23 | 27.12.23.0 | 85364900 | Nie obowiązuje | Nie obowiązuje | Nie obowiązuje | szt. |  | 1 | BIS-411BM_b.jpg | Napięcie zasilania 165÷265 V AC Sterowanie lokalne TAK Maksymalny prąd obciążenia AC-1 16 A Element wykonawczy przekaźnik Konfiguracja styków 1 × NO/NC Separacja styku TAK Odporność na prądy udarowe - współpraca z LED NIE Ilość kanałów 1 Funkcjonalność włącz/wyłącz Opóźnienie zadziałania 0,1 ÷ 0,2 s Prąd impulsu sterującego mniej niż 5 mA Współpraca z przyciskami podświetlanymi TAK Pamięć stanu po zaniku zasilania TAK Funkcja załącz na czas NIE Dedykowane wejścia sterowania centralnego NIE Sterowanie radiowe NIE Przyłącze zaciski śrubowe 2,5 mm² Moment dokręcający 0,4 Nm Pobór mocy 0,7 W Temperatura pracy -25 ÷ 50 °C Wymiary 1 moduł (18 mm) Montaż na szynie 35 mm Stopień ochrony IP20 | Zasilanie 230 V. Maksymalne obciążenie 16 A. Na szynę 35 mm. Współpracuje z przyciskami podświetlanymi. Z pamięcią pozycji styku. Elektroniczny przekaźnik bistabilny z przyciskiem umożliwia załączenie oświetlenia lub innego urządzenia z kilku różnych punktów za pomocą równolegle połączonych przycisków sterujących. | A | 1 |  | 0.075 | 0.075 | 0.075 | 0.075
BIS-411BM-LED | NOWOŚĆ | EDI |  | 5902431674063 |  | Przekaźnik bistabilny BIS-411BM-LED z przyciskiem do sterowania ręcznego, pamięcią, montaż na szynie DIN, 230V, z przekaźnikiem inrush 160A/20ms | 3 |  | 97 | PLN | 23 | 27.12.23.0 | 85364900 | Nie obowiązuje | Nie obowiązuje | Nie obowiązuje | szt. |  | 1 | BIS-411BM-LED_b.jpg | Napięcie zasilania 165÷265 V AC Sterowanie lokalne TAK Maksymalny prąd obciążenia AC-1 16 A (160 A/20 ms) Element wykonawczy przekaźnik Konfiguracja styków 1 × NO Separacja styku TAK Odporność na prądy udarowe - współpraca z LED TAK Ilość kanałów 1 Funkcjonalność włącz/wyłącz Opóźnienie zadziałania 0,1 ÷ 0,2 s Prąd impulsu sterującego mniej niż 5 mA Współpraca z przyciskami podświetlanymi TAK Pamięć stanu po zaniku zasilania TAK Funkcja załącz na czas NIE Dedykowane wejścia sterowania centralnego NIE Sterowanie radiowe NIE Przyłącze zaciski śrubowe 2,5 mm² Moment dokręcający 0,4 Nm Pobór mocy 0,7 W Temperatura pracy -25 ÷ 50 °C Wymiary 1 moduł (18 mm) Montaż na szynie 35 mm Stopień ochrony IP20 | Zasilanie 230 V. Maksymalne obciążenie 16 A (160 A/20 ms). Na szynę 35 mm. Współpracuje z przyciskami podświetlanymi. Z pamięcią pozycji styku. Elektroniczny bistabilny przekaźnik impulsowy z przyciskiem umożliwia załączenie lub wyłączenie oświetlenia lub innego urządzenia z kilku różnych punktw za pomocą równolegle połączonych, chwilowych (dzwonkowych) włączników sterujących. | A | 1 |  | 0.075 | 0.075 | 0.075 | 0.075
BIS-411-LED |  | EDI | BIS-411i | 5908312598381 | 5902431672779 | Przekaźnik bistabilny, na szynę DIN, z przekaźnikiem inrush 160A/20ms | 3 |  | 69.5 | PLN | 23 | 27.12.23.0 | 85364900 | Nie obowiązuje | Nie obowiązuje | Nie obowiązuje | szt. |  | 1 | BIS-411i_b.jpg | Napięcie zasilania 165÷265 V AC Sterowanie lokalne TAK Maksymalny prąd obciążenia AC-1 16 A (160 A/20 ms) Element wykonawczy przekaźnik Konfiguracja styków 1 × NO Separacja styku TAK Odporność na prądy udarowe TAK Ilość kanałów 1 Funkcjonalność włącz/wyłącz Opóźnienie zadziałania 0,1 ÷ 0,2 s Prąd impulsu sterującego mniej niż 5 mA Współpraca z przyciskami podświetlanymi TAK Pamięć stanu po zaniku zasilania NIE Funkcja załącz na czas NIE Dedykowane wejścia sterowania centralnego NIE Sterowanie radiowe NIE Przyłącze zaciski śrubowe 2,5 mm² Moment dokręcający 0,4 Nm Pobór mocy 0,7 W Temperatura pracy -25 ÷ 50 °C Wymiary 1 moduł (18 mm) Montaż na szynie 35 mm Stopień ochrony IP20 | Zasilanie 230 V. Maksymalne obciążenie 16 A (160 A/20 ms). Na szynę 35 mm. Współpracuje z przyciskami podświetlanymi. Elektroniczny przekaźnik bistabilny umożliwia załączenie oświetlenia lub innego urządzenia z kilku różnych punktów za pomocą równolegle połączonych przycisków sterujących. | A | 1 | http://www.fif.com.pl/przekazniki-bistabilne/712-przekaznik-bistabilny-bis-411i-230v.html | 0.071 | 0.095 | 0.019 | 0.07
BIS-411-LED-24V |  | EDI | BIS-411i-24V | 5908312598695 |  | Przekaźnik bistabilny 9÷30 V AC/DC, na szynę DIN, z przekaźnikiem inrush 160A/20ms | 3 |  | 71.5 | PLN | 23 | 27.12.23.0 | 85364190 | Nie obowiązuje | Nie obowiązuje | Nie obowiązuje | szt. |  | 1 | BIS-411i-24V_b.jpg | Napięcie zasilania 9÷30 V AC/DC Sterowanie lokalne TAK Maksymalny prąd obciążenia AC-1 16 A (160 A/20 ms) Element wykonawczy przekaźnik Konfiguracja styków 1 × NO Separacja styku TAK Odporność na prądy udarowe TAK Ilość kanałów 1 Funkcjonalność włącz/wyłącz Opóźnienie zadziałania 0,1 ÷ 0,2 s Prąd impulsu sterującego mniej niż 1 mA Współpraca z przyciskami podświetlanymi NIE Pamięć stanu po zaniku zasilania NIE Funkcja załącz na czas NIE Dedykowane wejścia sterowania centralnego NIE Sterowanie radiowe NIE Przyłącze zaciski śrubowe 2,5 mm² Moment dokręcający 0,4 Nm Pobór mocy 0,7 W Temperatura pracy -25 ÷ 50 °C Wymiary 1 moduł (18 mm) Montaż na szynie 35 mm Stopień ochrony IP20 | Zasilanie 9÷30 V AC/DC. Maksymalne obciążenie 16 A (160 A/20 ms). Na szynę 35 mm. Elektroniczny przekaźnik bistabilny umożliwia załączenie oświetlenia lub innego urządzenia z kilku różnych punktów za pomocą równolegle połączonych przycisków sterujących. | A | 1 | http://www.fif.com.pl/przekazniki-bistabilne/713-przekaznik-bistabilny-bis-411i-24v.html | 0.07 | 0.095 | 0.019 | 0.07
BIS-411M |  | EDI |  | 5902431670188 |  | Przekaźnik bistabilny z pamięcią, montaż na szynie DIN, 230V | 3 |  | 67 | PLN | 23 | 27.12.23.0 | 85364900 | Nie obowiązuje | Nie obowiązuje | Nie obowiązuje | szt. |  | 1 | BIS-411M_b.jpg | Napięcie zasilania 165÷265 V AC Sterowanie lokalne TAK Maksymalny prąd obciążenia AC-1 16 A Element wykonawczy przekaźnik Konfiguracja styków 1 × NO/NC Separacja styku TAK Odporność na prądy udarowe NIE Ilość kanałów 1 Funkcjonalność włącz/wyłącz Opóźnienie zadziałania 0,1 ÷ 0,2 s Prąd impulsu sterującego mniej niż 5 mA Współpraca z przyciskami podświetlanymi TAK Pamięć stanu po zaniku zasilania TAK Funkcja załącz na czas NIE Dedykowane wejścia sterowania centralnego NIE Sterowanie radiowe NIE Przyłącze zaciski śrubowe 2,5 mm² Moment dokręcający 0,4 Nm Pobór mocy 0,7 W Temperatura pracy -25 ÷ 50 °C Wymiary 1 moduł (18 mm) Montaż na szynie 35 mm Stopień ochrony IP20 | Zasilanie 230 V. Maksymalne obciążenie 16 A. Na szynę 35 mm. Współpracuje z przyciskami podświetlanymi. Z pamięcią pozycji styku. Elektroniczny przekaźnik bistabilny umożliwia załączenie oświetlenia lub innego urządzenia z kilku różnych punktów za pomocą równolegle połączonych przycisków sterujących. | A | 1 | http://www.fif.com.pl/przekazniki-bistabilne/714-przekaznik-bistabilny-bis-411m-230v.html |  | 0.095 | 0.019 | 0.07
BIS-411M-24V |  | EDI |  | 5902431671482 |  | Przekaźnik bistabilny z pamięcią 9÷30 V AC/DC, montaż na szynie DIN, | 3 |  | 69 | PLN | 23 | 27.12.23.0 | 85364190 | Nie obowiązuje | Nie obowiązuje | Nie obowiązuje | szt. |  | 1 | BIS-411M-24V_b.jpg | Napięcie zasilania 9÷30 V AC/DC Sterowanie lokalne TAK Maksymalny prąd obciążenia AC-1 16 A Element wykonawczy przekaźnik Konfiguracja styków 1 × NO/NC Separacja styku TAK Odporność na prądy udarowe NIE Ilość kanałów 1 Funkcjonalność włącz/wyłącz Opóźnienie zadziałania 0,1 ÷ 0,2 s Prąd impulsu sterującego mniej niż 1 mA Współpraca z przyciskami podświetlanymi NIE Pamięć stanu po zaniku zasilania TAK Funkcja załącz na czas NIE Dedykowane wejścia sterowania centralnego NIE Sterowanie radiowe NIE Przyłącze zaciski śrubowe 2,5 mm² Moment dokręcający 0,4 Nm Pobór mocy 0,7 W Temperatura pracy -25 ÷ 50 °C Wymiary 1 moduł (18 mm) Montaż na szynie 35 mm Stopień ochrony IP20 | Zasilanie 9÷30 V AC/DC. Maksymalne obciążenie 16 A. Na szynę 35 mm. Z pamięcią pozycji styku. Elektroniczny przekaźnik bistabilny umożliwia załączenie oświetlenia lub innego urządzenia z kilku różnych punktów za pomocą równolegle połączonych przycisków sterujących. | A | 1 | http://www.fif.com.pl/przekazniki-bistabilne/715-przekaznik-bistabilny-bis-411m-24v.html |  | 0.095 | 0.019 | 0.07
BIS-411M-LED |  | EDI | BIS-411Mi | 5902431670096 |  | Przekaźnik bistabilny z pamięcią, montaż na szynie DIN, 230V, z przekaźnikiem inrush 160A/20ms | 3 |  | 77 | PLN | 23 | 27.12.23.0 | 85364900 | Nie obowiązuje | Nie obowiązuje | Nie obowiązuje | szt. |  | 1 | BIS-411Mi_b.jpg | Napięcie zasilania 165÷265 V AC Sterowanie lokalne TAK Maksymalny prąd obciążenia AC-1 16 A (160 A/20 ms) Element wykonawczy przekaźnik Konfiguracja styków 1 × NO Separacja styku TAK Odporność na prądy udarowe TAK Ilość kanałów 1 Funkcjonalność włącz/wyłącz Opóźnienie zadziałania 0,1 ÷ 0,2 s Prąd impulsu sterującego mniej niż 5 mA Współpraca z przyciskami podświetlanymi TAK Pamięć stanu po zaniku zasilania TAK Funkcja załącz na czas NIE Dedykowane wejścia sterowania centralnego NIE Sterowanie radiowe NIE Przyłącze zaciski śrubowe 2,5 mm² Moment dokręcający 0,4 Nm Pobór mocy 0,7 W Temperatura pracy -25 ÷ 50 °C Wymiary 1 moduł (18 mm) Montaż na szynie 35 mm Stopień ochrony IP20 | Zasilanie 230 V. Maksymalne obciążenie 16 A (160 A/20 ms). Na szynę 35 mm. Współpracuje z przyciskami podświetlanymi. Z pamięcią pozycji styku. Elektroniczny bistabilny przekaźnik impulsowy umożliwia załączenie lub wyłączenie oświetlenia lub innego urządzenia z kilku różnych punktw za pomocą równolegle połączonych, chwilowych (dzwonkowych) włączników sterujących. | A | 1 | http://www.fif.com.pl/przekazniki-bistabilne/716-przekaznik-bistabilny-bis-411im-230v.html |  | 0.095 | 0.019 | 0.07
BIS-411M-LED-24V |  | EDI | BIS-411Mi-24V | 5902431670102 |  | Przekaźnik bistabilny z pamięcią 9÷30 V AC/DC, montaż na szynie DIN, z przekaźnikiem inrush 160A/20ms | 3 |  | 79 | PLN | 23 | 27.12.23.0 | 85364190 | Nie obowiązuje | Nie obowiązuje | Nie obowiązuje | szt. |  | 1 | BIS-411Mi-24V_b.jpg | Napięcie zasilania 9÷30 V AC/DC Sterowanie lokalne TAK Maksymalny prąd obciążenia AC-1 16 A (160 A/20 ms) Element wykonawczy przekaźnik Konfiguracja styków 1 × NO Separacja styku TAK Odporność na prądy udarowe TAK Ilość kanałów 1 Funkcjonalność włącz/wyłącz Opóźnienie zadziałania 0,1 ÷ 0,2 s Prąd impulsu sterującego mniej niż 1 mA Współpraca z przyciskami podświetlanymi NIE Pamięć stanu po zaniku zasilania TAK Funkcja załącz na czas NIE Dedykowane wejścia sterowania centralnego NIE Sterowanie radiowe NIE Przyłącze zaciski śrubowe 2,5 mm² Moment dokręcający 0,4 Nm Pobór mocy 0,7 W Temperatura pracy -25 ÷ 50 °C Wymiary 1 moduł (18 mm) Montaż na szynie 35 mm Stopień ochrony IP20 | Zasilanie 9÷30 V AC/DC. Maksymalne obciążenie 16 A (160 A/20 ms). Na szynę 35 mm. Z pamięcią pozycji styku. Elektroniczny bistabilny przekaźnik impulsowy umożliwia załączenie lub wyłączenie oświetlenia lub innego urządzenia z kilku różnych punktw za pomocą równolegle połączonych, chwilowych (dzwonkowych) włączników sterujących. | A | 1 | http://www.fif.com.pl/przekazniki-bistabilne/717-przekaznik-bistabilny-bis-411im-24v.html |  | 0.095 | 0.019 | 0.07
BIS-412 |  | EDI |  | 5908312596226 |  | Przekaźnik bistabilny grupowy | 3 |  | 82.5 | PLN | 23 | 27.12.23.0 | 85364900 | Nie obowiązuje | Nie obowiązuje | Nie obowiązuje | szt. |  | 1 | BIS-412_b.jpg | Napięcie zasilania 165÷265 V AC Sterowanie lokalne TAK Maksymalny prąd obciążenia AC-1 16 A Element wykonawczy przekaźnik Konfiguracja styków 1 × NO/NC Separacja styku TAK Odporność na prądy udarowe NIE Ilość kanałów 1 Funkcjonalność grupowy (hotelowy) Opóźnienie zadziałania 0,1 ÷ 0,2 s Prąd impulsu sterującego mniej niż 5 mA Współpraca z przyciskami podświetlanymi TAK Pamięć stanu po zaniku zasilania NIE Funkcja załącz na czas NIE Dedykowane wejścia sterowania centralnego TAK Sterowanie radiowe NIE Przyłącze zaciski śrubowe 2,5 mm² Moment dokręcający 0,4 Nm Pobór mocy 0,7 W Temperatura pracy -25 ÷ 50 °C Wymiary 1 moduł (18 mm) Montaż na szynie 35 mm Stopień ochrony IP20 | Grupowy (hotelowy). Zasilanie 230 V. Maksymalne obciążenie 16 A. Na szynę 35 mm. Współpracuje z przyciskami podświetlanymi. Elektroniczny przekaźnik bistabilny umożliwia załączenie oświetlenia lub innego urządzenia z kilku różnych punktów za pomocą równolegle połączonych przycisków sterujących. Przeznaczenie BIS-412 pozwala na budowanie grup przekaźników składających się z min. 2 szt., dla których możliwe jest sterowanie centralne na zasadzie "Włącz wszystkie" oraz "Wyłącz wszystkie". Jednocześnie każdy sterownik w grupie może być sterowany niezależnie z użyciem wejścia sterowania lokalnego. | A | 1 | http://www.fif.com.pl/przekazniki-bistabilne/732-przekaznik-bistabilny-bis-412-230-v.html | 0.078 | 0.095 | 0.019 | 0.07
BIS-412-24V |  | EDI | BIS-412 24V | 5908312591436 |  | Przekaźnik bistabilny grupowy 9÷30 V AC/DC | 3 |  | 84 | PLN | 23 | 27.12.23.0 | 85364190 | Nie obowiązuje | Nie obowiązuje | Nie obowiązuje | szt. |  | 1 | BIS-412-24V_b.jpg | Napięcie zasilania 9÷30 V AC/DC Sterowanie lokalne TAK Maksymalny prąd obciążenia AC-1 16 A Element wykonawczy przekaźnik Konfiguracja styków 1 × NO/NC Separacja styku TAK Odporność na prądy udarowe NIE Ilość kanałów 1 Funkcjonalność grupowy (hotelowy) Opóźnienie zadziałania 0,1 ÷ 0,2 s Prąd impulsu sterującego mniej niż 1 mA Współpraca z przyciskami podświetlanymi NIE Pamięć stanu po zaniku zasilania NIE Funkcja załącz na czas NIE Dedykowane wejścia sterowania centralnego TAK Sterowanie radiowe NIE Przyłącze zaciski śrubowe 2,5 mm² Moment dokręcający 0,4 Nm Pobór mocy 0,7 W Temperatura pracy -25 ÷ 50 °C Wymiary 1 moduł (18 mm) Montaż na szynie 35 mm Stopień ochrony IP20 | Grupowy (hotelowy). Zasilanie 9÷30 V AC/DC. Maksymalne obciążenie 16 A. Na szynę 35 mm. Elektroniczny przekaźnik bistabilny umożliwia załączenie oświetlenia lub innego urządzenia z kilku różnych punktów za pomocą równolegle połączonych przycisków sterujących. Przeznaczenie BIS-412 pozwala na budowanie grup przekaźników składających się z min. 2 szt., dla których możliwe jest sterowanie centralne na zasadzie "Włącz wszystkie" oraz "Wyłącz wszystkie". Jednocześnie każdy sterownik w grupie może być sterowany niezależnie z użyciem wejścia sterowania lokalnego. | A | 1 | http://www.fif.com.pl/przekazniki-bistabilne/736-przekaznik-bistabilny-bis-412-24-v.html | 0.071 | 0.095 | 0.019 | 0.07
BIS-412-LED |  | EDI | BIS-412i | 5908312598343 |  | Przekaźnik bistabilny grupowy, na szynę DIN, z przekaźnikiem inrush 160A/20ms | 3 |  | 93 | PLN | 23 | 27.12.23.0 | 85364900 | Nie obowiązuje | Nie obowiązuje | Nie obowiązuje | szt. |  | 1 | BIS-412i_b.jpg | Napięcie zasilania 165÷265 V AC Sterowanie lokalne TAK Maksymalny prąd obciążenia AC-1 16 A (160 A/20 ms) Element wykonawczy przekaźnik Konfiguracja styków 1 × NO Separacja styku TAK Odporność na prądy udarowe TAK Ilość kanałów 1 Funkcjonalność grupowy (hotelowy) Opóźnienie zadziałania 0,1 ÷ 0,2 s Prąd impulsu sterującego mniej niż 5 mA Współpraca z przyciskami podświetlanymi TAK Pamięć stanu po zaniku zasilania NIE Funkcja załącz na czas NIE Dedykowane wejścia sterowania centralnego TAK Sterowanie radiowe NIE Przyłącze zaciski śrubowe 2,5 mm² Moment dokręcający 0,4 Nm Pobór mocy 0,7 W Temperatura pracy -25 ÷ 50 °C Wymiary 1 moduł (18 mm) Montaż na szynie 35 mm Stopień ochrony IP20 | Grupowy (hotelowy). Zasilanie 230 V. Maksymalne obciążenie 16 A (160 A/20 ms). Na szynę 35 mm. Współpracuje z przyciskami podświetlanymi. Elektroniczny przekaźnik bistabilny umożliwia załączenie oświetlenia lub innego urządzenia z kilku różnych punktów za pomocą równolegle połączonych przycisków sterujących. Przeznaczenie BIS-412 pozwala na budowanie grup przekaźników składających się z min. 2 szt., dla których możliwe jest sterowanie centralne na zasadzie "Włącz wszystkie" oraz "Wyłącz wszystkie". Jednocześnie każdy sterownik w grupie może być sterowany niezależnie z użyciem wejścia sterowania lokalnego. | A | 1 | http://www.fif.com.pl/przekazniki-bistabilne/733-przekaznik-bistabilny-bis-412i-230-v.html | 0.08 | 0.095 | 0.019 | 0.07
BIS-412-LED-24V |  | EDI | BIS-412i-24V | 5908312598664 |  | Przekaźnik bistabilny grupowy 9÷30 V AC/DC, na szynę DIN, z przekaźnikiem inrush 160A/20ms | 3 |  | 95 | PLN | 23 | 27.12.23.0 | 85364190 | Nie obowiązuje | Nie obowiązuje | Nie obowiązuje | szt. |  | 1 | BIS-412i-24V_b.jpg | Napięcie zasilania 9÷30 V AC/DC Sterowanie lokalne TAK Maksymalny prąd obciążenia AC-1 16 A (160 A/20 ms) Element wykonawczy przekaźnik Konfiguracja styków 1 × NO Separacja styku TAK Odporność na prądy udarowe TAK Ilość kanałów 1 Funkcjonalność grupowy (hotelowy) Opóźnienie zadziałania 0,1 ÷ 0,2 s Prąd impulsu sterującego mniej niż 1 mA Współpraca z przyciskami podświetlanymi NIE Pamięć stanu po zaniku zasilania NIE Funkcja załącz na czas NIE Dedykowane wejścia sterowania centralnego TAK Sterowanie radiowe NIE Przyłącze zaciski śrubowe 2,5 mm² Moment dokręcający 0,4 Nm Pobór mocy 0,7 W Temperatura pracy -25 ÷ 50 °C Wymiary 1 moduł (18 mm) Montaż na szynie 35 mm Stopień ochrony IP20 | Grupowy (hotelowy). Zasilanie 9÷30 V AC/DC. Maksymalne obciążenie 16 A (160 A/20 ms). Na szynę 35 mm. Elektroniczny przekaźnik bistabilny umożliwia załączenie oświetlenia lub innego urządzenia z kilku różnych punktów za pomocą równolegle połączonych przycisków sterujących. Przeznaczenie BIS-412 pozwala na budowanie grup przekaźników składających się z min. 2 szt., dla których możliwe jest sterowanie centralne na zasadzie "Włącz wszystkie" oraz "Wyłącz wszystkie". Jednocześnie każdy sterownik w grupie może być sterowany niezależnie z użyciem wejścia sterowania lokalnego. | A | 1 | http://www.fif.com.pl/przekazniki-bistabilne/738-przekaznik-bistabilny-bis-412i-24-v.html | 0.073 | 0.095 | 0.019 | 0.07
BIS-412M |  | EDI |  | 5902431670195 |  | Przekaźnik bistabilny grupowy z pamięcią, na szynę DIN, 230V | 3 |  | 87 | PLN | 23 | 27.12.23.0 | 85364900 | Nie obowiązuje | Nie obowiązuje | Nie obowiązuje | szt. |  | 1 | BIS-412M_b.jpg | Napięcie zasilania 165÷265 V AC Sterowanie lokalne TAK Maksymalny prąd obciążenia AC-1 16 A Element wykonawczy przekaźnik Konfiguracja styków 1 × NO/NC Separacja styku TAK Odporność na prądy udarowe NIE Ilość kanałów 1 Funkcjonalność grupowy (hotelowy) Opóźnienie zadziałania 0,1 ÷ 0,2 s Prąd impulsu sterującego mniej niż 5 mA Współpraca z przyciskami podświetlanymi TAK Pamięć stanu po zaniku zasilania TAK Funkcja załącz na czas NIE Dedykowane wejścia sterowania centralnego TAK Sterowanie radiowe NIE Przyłącze zaciski śrubowe 2,5 mm² Moment dokręcający 0,4 Nm Pobór mocy 0,7 W Temperatura pracy -25 ÷ 50 °C Wymiary 1 moduł (18 mm) Montaż na szynie 35 mm Stopień ochrony IP20 | Grupowy (hotelowy). Zasilanie 230 V. Maksymalne obciążenie 16 A. Na szynę 35 mm. Współpracuje z przyciskami podświetlanymi. Z pamięcią pozycji styku. Elektroniczny przekaźnik bistabilny umożliwia załączenie oświetlenia lub innego urządzenia z kilku różnych punktów za pomocą równolegle połączonych przycisków sterujących. | A | 1 | http://www.fif.com.pl/przekazniki-bistabilne/735-przekaznik-bistabilny-bis-412m-230-v.html |  | 0.095 | 0.019 | 0.07
BIS-412M-24V |  | EDI |  | 5902431671499 |  | Przekaźnik bistabilny grupowy z pamięcią, na szynę DIN, 24V | 3 |  | 89 | PLN | 23 | 27.12.23.0 | 85364190 | Nie obowiązuje | Nie obowiązuje | Nie obowiązuje | szt. |  | 1 | BIS-412M-24V_b.jpg | Napięcie zasilania 9÷30 V AC/DC Sterowanie lokalne TAK Maksymalny prąd obciążenia AC-1 16 A Element wykonawczy przekaźnik Konfiguracja styków 1 × NO/NC Separacja styku TAK Odporność na prądy udarowe NIE Ilość kanałów 1 Funkcjonalność grupowy (hotelowy) Opóźnienie zadziałania 0,1 ÷ 0,2 s Prąd impulsu sterującego mniej niż 5 mA Współpraca z przyciskami podświetlanymi TAK Pamięć stanu po zaniku zasilania TAK Funkcja załącz na czas NIE Dedykowane wejścia sterowania centralnego TAK Sterowanie radiowe NIE Przyłącze zaciski śrubowe 2,5 mm² Moment dokręcający 0,4 Nm Pobór mocy 0,7 W Temperatura pracy -25 ÷ 50 °C Wymiary 1 moduł (18 mm) Montaż na szynie 35 mm Stopień ochrony IP20 | Grupowy (hotelowy). Zasilanie 9÷30 V AC/DC. Maksymalne obciążenie 16 A. Na szynę 35 mm. Współpracuje z przyciskami podświetlanymi. Z pamięcią pozycji styku. Elektroniczny przekaźnik bistabilny umożliwia załączenie oświetlenia lub innego urządzenia z kilku różnych punktów za pomocą równolegle połączonych przycisków sterujących. | A | 1 |  | 0.075 | 0.075 | 0.075 | 0.07
BIS-412M-LED |  | EDI | BIS-412Mi | 5902431671505 |  | Przekaźnik bistabilny grupowy z pamięcią, na szynę DIN, 230V, z przekaźnikiem inrush 160A/20ms | 3 |  | 95.5 | PLN | 23 | 27.12.23.0 | 85364900 | Nie obowiązuje | Nie obowiązuje | Nie obowiązuje | szt. |  | 1 | BIS-412Mi_b.jpg | Napięcie zasilania 165÷265 V AC Sterowanie lokalne TAK Maksymalny prąd obciążenia AC-1 16 A (160 A/20 ms) Element wykonawczy przekaźnik Konfiguracja styków 1 × NO Separacja styku TAK Odporność na prądy udarowe TAK Ilość kanałów 1 Funkcjonalność grupowy (hotelowy) Opóźnienie zadziałania 0,1 ÷ 0,2 s Prąd impulsu sterującego mniej niż 5 mA Współpraca z przyciskami podświetlanymi TAK Pamięć stanu po zaniku zasilania TAK Funkcja załącz na czas NIE Dedykowane wejścia sterowania centralnego TAK Sterowanie radiowe NIE Przyłącze zaciski śrubowe 2,5 mm² Moment dokręcający 0,4 Nm Pobór mocy 0,7 W Temperatura pracy -25 ÷ 50 °C Wymiary 1 moduł (18 mm) Montaż na szynie 35 mm Stopień ochrony IP20 | Grupowy (hotelowy). Zasilanie 230 V. Maksymalne obciążenie 16 A (160 A/20 ms). Na szynę 35 mm. Współpracuje z przyciskami podświetlanymi. Z pamięcią pozycji styku. Elektroniczny przekaźnik bistabilny umożliwia załączenie oświetlenia lub innego urządzenia z kilku różnych punktów za pomocą równolegle połączonych przycisków sterujących. | A | 1 | http://www.fif.com.pl/przekazniki-bistabilne/734-przekaznik-bistabilny-bis-412im-230-v.html |  | 0.095 | 0.019 | 0.07
BIS-412P |  | EDI |  | 5902431670027 |  | Przekaźnik bistabilny grupowy do montażu podtynkowego | 3 |  | 87 | PLN | 23 | 27.12.23.0 | 85364900 | Nie obowiązuje | Nie obowiązuje | Nie obowiązuje | szt. |  | 1 | BIS-412P_b.jpg | Napięcie zasilania 165÷265 V AC Sterowanie lokalne TAK Maksymalny prąd obciążenia AC-1 16 A Element wykonawczy przekaźnik Konfiguracja styków 1 × NO Separacja styku NIE Odporność na prądy udarowe NIE Ilość kanałów 1 Funkcjonalność grupowy (hotelowy) Opóźnienie zadziałania 0,1 ÷ 0,2 s Prąd impulsu sterującego mniej niż 5 mA Współpraca z przyciskami podświetlanymi TAK Pamięć stanu po zaniku zasilania NIE Funkcja załącz na czas NIE Dedykowane wejścia sterowania centralnego TAK Sterowanie radiowe NIE Przyłącze zaciski śrubowe 2,5 mm² Moment dokręcający 0,4 Nm Pobór mocy 0,7 W Temperatura pracy -25 ÷ 50 °C Wymiary Ø54 (48×43 mm), wysokość: 20 mm Montaż w puszce podtynkowej Ø60 Stopień ochrony IP20 | Grupowy (hotelowy). Zasilanie 230 V. Maksymalne obciążenie 16 A. Przyłącze: zaciski śrubowe. Współpracuje z przyciskami podświetlanymi. Elektroniczny przekaźnik bistabilny umożliwia załączenie oświetlenia lub innego urządzenia z kilku różnych punktów za pomocą równolegle połączonych przycisków sterujących. Przeznaczenie BIS-412P pozwala na budowanie grup przekaźników składających się z min. 2 szt., dla których możliwe jest sterowanie centralne na zasadzie "Włącz wszystkie" oraz "Wyłącz wszystkie". Jednocześnie każdy sterownik w grupie może być sterowany niezależnie z użyciem wejścia sterowania lokalnego. | A | 1 | https://www.fif.com.pl/przekazniki-bistabilne/654-przekaznik-bistabilny-bis-412p-230-v.html | 0.06 | 0.095 | 0.031 | 0.07
BIS-413 |  | EDI |  | 5908312594079 |  | Przekaźnik bistabilny z wyłącznikiem czasowym, na szynę DIN | 3 |  | 85 | PLN | 23 | 27.12.23.0 | 85364900 | Nie obowiązuje | Nie obowiązuje | Nie obowiązuje | szt. |  | 1 | BIS-413_b.jpg | Napięcie zasilania 165÷265 V AC Sterowanie lokalne TAK Maksymalny prąd obciążenia AC-1 16 A Element wykonawczy przekaźnik Konfiguracja styków 1 × NO/NC Separacja styku TAK Odporność na prądy udarowe NIE Ilość kanałów 1 Funkcjonalność włącz/wyłącz z wyłącznikiem czasowym Opóźnienie zadziałania 0,1 ÷ 0,2 s Prąd impulsu sterującego mniej niż 5 mA Współpraca z przyciskami podświetlanymi TAK Pamięć stanu po zaniku zasilania NIE Czas wyłączenia 1÷12 min. Funkcja załącz na czas TAK Dedykowane wejścia sterowania centralnego NIE Sterowanie radiowe NIE Przyłącze zaciski śrubowe 2,5 mm² Moment dokręcający 0,4 Nm Pobór mocy 0,8 W Temperatura pracy -25 ÷ 50 °C Wymiary 1 moduł (18 mm) Montaż na szynie 35 mm Stopień ochrony IP20 | Z wyłącznikiem czasowym. Zasilanie 230 V. Maksymalne obciążenie 16 A.Na szynę 35 mm. Elektroniczny przekaźnik bistabilny umożliwia załączenie oświetlenia lub innego urządzenia z kilku różnych punktów za pomocą równolegle połączonych przycisków sterujących. | A | 1 | http://www.fif.com.pl/przekazniki-bistabilne/46-przekaznik-bistabilny-bis-413-230-v.html | 0.072 | 0.095 | 0.019 | 0.07
BIS-413-24V |  | EDI | BIS-413 24V | 5908312594093 |  | przekaźnik bistabilny BIS-413 9÷30 V AC/DC | 3 |  | 86 | PLN | 23 | 27.12.23.0 | 85364190 | Nie obowiązuje | Nie obowiązuje | Nie obowiązuje | szt. |  | 1 | BIS-413-24V_b.jpg | Napięcie zasilania 9÷30 V AC/DC Sterowanie lokalne TAK Maksymalny prąd obciążenia AC-1 16 A Element wykonawczy przekaźnik Konfiguracja styków 1 × NO/NC Separacja styku TAK Odporność na prądy udarowe NIE Ilość kanałów 1 Funkcjonalność włącz/wyłącz z wyłącznikiem czasowym Opóźnienie zadziałania 0,1 ÷ 0,2 s Prąd impulsu sterującego mniej niż 1 mA Współpraca z przyciskami podświetlanymi NIE Pamięć stanu po zaniku zasilania NIE Funkcja załącz na czas TAK Dedykowane wejścia sterowania centralnego NIE Sterowanie radiowe NIE Przyłącze zaciski śrubowe 2,5 mm² Moment dokręcający 0,4 Nm Pobór mocy 0,7 W Temperatura pracy -25 ÷ 50 °C Wymiary 1 moduł (18 mm) Montaż na szynie 35 mm Stopień ochrony IP20 | Z wyłącznikiem czasowym. Zasilanie 9÷30 V AC/DC. Maksymalne obciążenie 16 A. Na szynę 35 mm. Elektroniczny przekaźnik bistabilny umożliwia załączenie oświetlenia lub innego urządzenia z kilku różnych punktów za pomocą równolegle połączonych przycisków sterujących. | A | 1 | http://www.fif.com.pl/przekazniki-bistabilne/729-przekaznik-bistabilny-bis-413-24v.html | 0.066 | 0.095 | 0.019 | 0.07
BIS-413-LED |  | EDI | BIS-413i | 5908312598459 |  | Przekaźnik bistabilny z wyłącznikiem czasowym, na szynę DIN, z przekaźnikiem inrush 160A/20ms | 3 |  | 92 | PLN | 23 | 27.12.23.0 | 85364900 | Nie obowiązuje | Nie obowiązuje | Nie obowiązuje | szt. |  | 1 | BIS-413i_b.jpg | Napięcie zasilania 165÷265 V AC Sterowanie lokalne TAK Maksymalny prąd obciążenia AC-1 16 A (160 A/20 ms) Element wykonawczy przekaźnik Konfiguracja styków 1 × NO Separacja styku TAK Odporność na prądy udarowe TAK Ilość kanałów 1 Funkcjonalność włącz/wyłącz z wyłącznikiem czasowym Opóźnienie zadziałania 0,1 ÷ 0,2 s Prąd impulsu sterującego mniej niż 5 mA Współpraca z przyciskami podświetlanymi TAK Pamięć stanu po zaniku zasilania NIE Czas wyłączenia 1÷12 min. Funkcja załącz na czas TAK Dedykowane wejścia sterowania centralnego NIE Sterowanie radiowe NIE Przyłącze zaciski śrubowe 2,5 mm² Moment dokręcający 0,4 Nm Pobór mocy 0,8 W Temperatura pracy -25 ÷ 50 °C Wymiary 1 moduł (18 mm) Montaż na szynie 35 mm Stopień ochrony IP20 | Z wyłącznikiem czasowym. Zasilanie 230 V. Maksymalne obciążenie 16 A (160 A/20 ms).Na szynę 35 mm. Elektroniczny przekaźnik bistabilny umożliwia załączenie oświetlenia lub innego urządzenia z kilku różnych punktów za pomocą równolegle połączonych przycisków sterujących. | A | 1 | http://www.fif.com.pl/przekazniki-bistabilne/726-przekaznik-bistabilny-bis-413i-230-v.html | 0.075 | 0.095 | 0.019 | 0.07
BIS-413-LED-24V |  | EDI | BIS-413i-24V | 5908312598701 |  | Przekaźnik bistabilny z wyłącznikiem czasowym 9÷30 V AC/DC, na szynę DIN, z przekaźnikiem inrush 160A/20ms | 3 |  | 92 | PLN | 23 | 27.12.23.0 | 85364190 | Nie obowiązuje | Nie obowiązuje | Nie obowiązuje | szt. |  | 1 | BIS-413i-24V_b.jpg | Napięcie zasilania 9÷30 V AC/DC Sterowanie lokalne TAK Maksymalny prąd obciążenia AC-1 16 A (160 A/20 ms) Element wykonawczy przekaźnik Konfiguracja styków 1 × NO Separacja styku TAK Odporność na prądy udarowe TAK Ilość kanałów 1 Funkcjonalność włącz/wyłącz z wyłącznikiem czasowym Opóźnienie zadziałania 0,1 ÷ 0,2 s Prąd impulsu sterującego mniej niż 1 mA Współpraca z przyciskami podświetlanymi NIE Pamięć stanu po zaniku zasilania NIE Funkcja załącz na czas TAK Dedykowane wejścia sterowania centralnego NIE Sterowanie radiowe NIE Przyłącze zaciski śrubowe 2,5 mm² Moment dokręcający 0,4 Nm Pobór mocy 0,7 W Temperatura pracy -25 ÷ 50 °C Wymiary 1 moduł (18 mm) Montaż na szynie 35 mm Stopień ochrony IP20 | Z wyłącznikiem czasowym. Zasilanie9÷30 V AC/DC. Maksymalne obciążenie 16 A (160 A/20 ms). Na szynę 35 mm. Elektroniczny przekaźnik bistabilny umożliwia załączenie oświetlenia lub innego urządzenia z kilku różnych punktów za pomocą równolegle połączonych przycisków sterujących. | A | 1 | http://www.fif.com.pl/przekazniki-bistabilne/730-przekaznik-bistabilny-bis-413i-24v.html | 0.071 | 0.095 | 0.019 | 0.07
BIS-414 |  | EDI |  | 5908312595755 |  | Przekaźnik bistabilny, sekwencyjny, na szynę DIN | 3 |  | 92 | PLN | 23 | 27.12.23.0 | 85364900 | Nie obowiązuje | Nie obowiązuje | Nie obowiązuje | szt. |  | 1 | BIS-414_b.jpg | Napięcie zasilania 165÷265 V AC Sterowanie lokalne TAK Maksymalny prąd obciążenia AC-1 2 x 16 A Element wykonawczy przekaźnik Konfiguracja styków 2 × NO/NC Separacja styku TAK Odporność na prądy udarowe NIE Ilość kanałów 2 Funkcjonalność świecznikowy Opóźnienie zadziałania 0,1 ÷ 0,2 s Prąd impulsu sterującego mniej niż 5 mA Współpraca z przyciskami podświetlanymi TAK Pamięć stanu po zaniku zasilania NIE Funkcja załącz na czas NIE Dedykowane wejścia sterowania centralnego NIE Sterowanie radiowe NIE Przyłącze zaciski śrubowe 2,5 mm² Moment dokręcający 0,4 Nm Pobór mocy 0,7 W Temperatura pracy -25 ÷ 50 °C Wymiary 1 moduł (18 mm) Montaż na szynie 35 mm Stopień ochrony IP20 | Przekaźnik posiada dwie sekcje załączające i umożliwia załączenie w odpowiedniej sekwencji dwóch obwodów (gałęzi) oświetlenia lub innych odbiorników z kilku różnych punktów za pomocą równolegle połączonych przycisków sterujących. | A | 1 | http://www.fif.com.pl/przekazniki-bistabilne/50-przekaznik-bistabilny-bis-414-230-v.html | 0.087 | 0.095 | 0.019 | 0.07
BIS-414-24V |  | EDI | BIS-414 24V | 5908312595762 |  | przekaźnik bistabilny BIS-414 24V | 3 |  | 92 | PLN | 23 | 27.12.23.0 | 85364190 | Nie obowiązuje | Nie obowiązuje | Nie obowiązuje | szt. |  | 1 | BIS-414-24V_b.jpg | Napięcie zasilania 9÷30 V AC/DC Sterowanie lokalne TAK Maksymalny prąd obciążenia AC-1 2 x 16 A Element wykonawczy przekaźnik Konfiguracja styków 2 × NO/NC Separacja styku TAK Odporność na prądy udarowe NIE Ilość kanałów 2 Funkcjonalność świecznikowy Opóźnienie zadziałania 0,1 ÷ 0,2 s Prąd impulsu sterującego mniej niż 1 mA Współpraca z przyciskami podświetlanymi NIE Pamięć stanu po zaniku zasilania NIE Funkcja załącz na czas NIE Dedykowane wejścia sterowania centralnego NIE Sterowanie radiowe NIE Przyłącze zaciski śrubowe 2,5 mm² Moment dokręcający 0,4 Nm Pobór mocy 0,7 W Temperatura pracy -25 ÷ 50 °C Wymiary 1 moduł (18 mm) Montaż na szynie 35 mm Stopień ochrony IP20 | Przekaźnik posiada dwie sekcje załączające i umożliwia załączenie w odpowiedniej sekwencji dwóch obwodów (gałęzi) oświetlenia lub innych odbiorników z kilku różnych punktów za pomocą równolegle połączonych przycisków sterujących. | A | 1 | http://www.fif.com.pl/przekazniki-bistabilne/741-przekaznik-bistabilny-bis-414-24-v.html | 0.076 | 0.095 | 0.019 | 0.07
BIS-414-LED |  | EDI | BIS-414i | 5908312598442 |  | Przekaźnik bistabilny, sekwencyjny, na szynę DIN, z przekaźnikiem inrush 160A/20ms | 3 |  | 99.5 | PLN | 23 | 27.12.23.0 | 85364900 | Nie obowiązuje | Nie obowiązuje | Nie obowiązuje | szt. |  | 1 | BIS-414i_b.jpg | Napięcie zasilania 165÷265 V AC Sterowanie lokalne TAK Maksymalny prąd obciążenia AC-1 16 A (160 A/20 ms) Element wykonawczy przekaźnik Konfiguracja styków 2 × NO Separacja styku TAK Odporność na prądy udarowe TAK Ilość kanałów 2 Funkcjonalność świecznikowy Opóźnienie zadziałania 0,1 ÷ 0,2 s Prąd impulsu sterującego mniej niż 5 mA Współpraca z przyciskami podświetlanymi TAK Pamięć stanu po zaniku zasilania NIE Funkcja załącz na czas NIE Dedykowane wejścia sterowania centralnego NIE Sterowanie radiowe NIE Przyłącze zaciski śrubowe 2,5 mm² Moment dokręcający 0,4 Nm Pobór mocy 0,7 W Temperatura pracy -25 ÷ 50 °C Wymiary 1 moduł (18 mm) Montaż na szynie 35 mm Stopień ochrony IP20 | Świecznikowy. Zasilanie 230 V. Maksymalne obciążenie 2 x 16 A (160 A/20 ms). Na szynę 35 mm. Współpracuje z przyciskami podświetlanymi. Elektroniczny przekaźnik bistabilny umożliwia załączenie oświetlenia lub innego urządzenia z kilku różnych punktów za pomocą równolegle połączonych przycisków sterujących. | A | 1 | http://www.fif.com.pl/przekazniki-bistabilne/739-przekaznik-bistabilny-bis-414i-230-v.html | 0.09 | 0.095 | 0.019 | 0.07
BIS-414-LED-24V |  | EDI | BIS-414i-24V | 5908312599203 |  | Przekaźnik bistabilny, sekwencyjny 9÷30 V AC/DC, na szynę DIN, z przekaźnikiem inrush 160A/20ms | 3 |  | 100.5 | PLN | 23 | 27.12.23.0 | 85364190 | Nie obowiązuje | Nie obowiązuje | Nie obowiązuje | szt. |  | 1 | BIS-414i-24V_b.jpg | Napięcie zasilania 9÷30 V AC/DC Sterowanie lokalne TAK Maksymalny prąd obciążenia AC-1 2 x16 A (160 A/20 ms) Element wykonawczy przekaźnik Konfiguracja styków 2 × NO Separacja styku TAK Odporność na prądy udarowe TAK Ilość kanałów 2 Funkcjonalność świecznikowy Opóźnienie zadziałania 0,1 ÷ 0,2 s Prąd impulsu sterującego mniej niż 1 mA Współpraca z przyciskami podświetlanymi NIE Pamięć stanu po zaniku zasilania NIE Funkcja załącz na czas NIE Dedykowane wejścia sterowania centralnego NIE Sterowanie radiowe NIE Przyłącze zaciski śrubowe 2,5 mm² Moment dokręcający 0,4 Nm Pobór mocy 0,7 W Temperatura pracy -25 ÷ 50 °C Wymiary 1 moduł (18 mm) Montaż na szynie 35 mm Stopień ochrony IP20 | Zasilanie 9÷30 V AC/DC. Maksymalne obciążenie 2 x 16 A (160 A/20 ms). Na szynę 35 mm. Elektroniczny przekaźnik bistabilny umożliwia załączenie oświetlenia lub innego urządzenia z kilku różnych punktów za pomocą równolegle połączonych przycisków sterujących. | A | 1 | http://www.fif.com.pl/przekazniki-bistabilne/740-przekaznik-bistabilny-bis-414i-24-v.html | 0.09 | 0.095 | 0.019 | 0.07
BIS-416 |  | EDI |  | 5908312598275 | 5902431672786 | Przekaźnik bistabilny, podtynkowy, dwa niezależne obwody sterowania | 3 |  | 110.5 | PLN | 23 | 27.12.23.0 | 85364900 | Nie obowiązuje | Nie obowiązuje | Nie obowiązuje | szt. |  | 1 | BIS-416_b.jpg | Napięcie zasilania 165÷265 V AC Sterowanie lokalne TAK Maksymalny prąd obciążenia AC-1 8 A Element wykonawczy przekaźnik Konfiguracja styków 2 × NO Separacja styku NIE Odporność na prądy udarowe NIE Ilość kanałów 2 Funkcjonalność włącz/wyłącz Opóźnienie zadziałania 0,1 ÷ 0,2 s Prąd impulsu sterującego mniej niż 5 mA Współpraca z przyciskami podświetlanymi TAK Pamięć stanu po zaniku zasilania NIE Funkcja załącz na czas NIE Dedykowane wejścia sterowania centralnego NIE Sterowanie radiowe NIE Przyłącze zaciski śrubowe 2,5 mm² Moment dokręcający 0,4 Nm Pobór mocy 0,7 W Temperatura pracy -25 ÷ 50 °C Wymiary Ø54 (48×43 mm), wysokość: 20 mm Montaż w puszce podtynkowej Ø60 Stopień ochrony IP20 | Dwukanałowy. Zasilanie 230 V. Maksymalne obciążenie 8 A. Przyłącze: zaciski śrubowe. Elektroniczny przekaźnik bistabilny umożliwia załączenie oświetlenia lub innego urządzenia z kilku różnych punktów za pomocą równolegle połączonych przycisków sterujących. | A | 1 | http://www.fif.com.pl/przekazniki-bistabilne/551-przekaznik-bistabilny-bis-416-230-v.html | 0.05 | 0.095 | 0.026 | 0.07
BIS-419 |  | EDI |  | 5908312598046 |  | Przekaźnik bistabilny, 4 funkcyjny, DIN, dwa obwody sterowania | 3 |  | 105.5 | PLN | 23 | 27.12.23.0 | 85364900 | Nie obowiązuje | Nie obowiązuje | Nie obowiązuje | szt. |  | 1 | BIS-419_b.jpg | Napięcie zasilania 165÷265 V AC Sterowanie lokalne TAK Maksymalny prąd obciążenia AC-1 2 x 16 A Element wykonawczy przekaźnik Konfiguracja styków 2 × NO/NC Separacja styku TAK Odporność na prądy udarowe NIE Ilość kanałów 2 Funkcjonalność sekwencyjny Opóźnienie zadziałania 0,1 ÷ 0,2 s Prąd impulsu sterującego mniej niż 5 mA Współpraca z przyciskami podświetlanymi TAK | Sekwencyjny. Zasilanie 230 V. Maksymalne obciążenie 2 x 16 A. Współpracuje z przyciskami podświetlanymi. Na szynę 35 mm. Elektroniczny przekaźnik bistabilny umożliwia załączenie oświetlenia lub innego urządzenia z kilku różnych punktów za pomocą równolegle połączonych przycisków sterujących. Przeznaczenie Elektroniczny bistabilny przekaźnik impulsowy umożliwia załączenie lub wyłączenie oświetlenia lub innego urządzenia z kilku różnych punktów za pomocą równolegle połączonych, chwilowych (dzwonkowych) włączników sterujących. Przekaźnik BIS-419 posiada dwie sekcje załączające i umożliwia załączenie zgodnie z wybraną sekwencją dwóch obwodów (gałęzi) oświetlenia lub innych odbiorników z kilku różnych punktów. | A | 1 | http://www.fif.com.pl/przekazniki-bistabilne/505-przekaznik-bistabilny-bis-419-230-v.html | 0.09 | 0.095 | 0.019 | 0.07
BIS-419-24V |  | EDI |  | 5908312599111 |  | Przekaźnik bistabilny 9÷30 V AC/DC, 4 funkcyjny, DIN, dwa obwody sterowania | 3 |  | 105.5 | PLN | 23 | 27.12.23.0 | 85364190 | Nie obowiązuje | Nie obowiązuje | Nie obowiązuje | szt. |  | 1 | BIS-419-24V_b.jpg | Napięcie zasilania 9÷30 V AC/DC Sterowanie lokalne TAK Maksymalny prąd obciążenia AC-1 2 x 16 A Element wykonawczy przekaźnik Konfiguracja styków 2 × NO/NC Separacja styku NIE Odporność na prądy udarowe NIE Ilość kanałów 2 Funkcjonalność sekwencyjny Opóźnienie zadziałania 0,1 ÷ 0,2 s Prąd impulsu sterującego mniej niż 1 mA Współpraca z przyciskami podświetlanymi NIE | Sekwencyjny. Zasilanie 9÷30 V AC/DC. Maksymalne obciążenie 2 x 16 A. Współpracuje z przyciskami podświetlanymi. Na szynę 35 mm. Elektroniczny przekaźnik bistabilny umożliwia załączenie oświetlenia lub innego urządzenia z kilku różnych punktów za pomocą równolegle połączonych przycisków sterujących. Przeznaczenie Elektroniczny bistabilny przekaźnik impulsowy umożliwia załączenie lub wyłączenie oświetlenia lub innego urządzenia z kilku różnych punktów za pomocą równolegle połączonych, chwilowych (dzwonkowych) włączników sterujących. Przekaźnik BIS-419 posiada dwie sekcje załączające i umożliwia załączenie zgodnie z wybraną sekwencją dwóch obwodów (gałęzi) oświetlenia lub innych odbiorników z kilku różnych punktów. | A | 1 | http://www.fif.com.pl/przekazniki-bistabilne/744-przekaznik-bistabilny-bis-419-24-v.html | 0.09 | 0.095 | 0.019 | 0.07
BIS-419-LED |  | EDI | BIS-419i | 5908312598497 |  | Przekaźnik bistabilny, 4 funkcyjny, DIN, dwa obwody sterowania, z przekaźnikiem inrush 160A/20ms | 3 |  | 111.5 | PLN | 23 | 27.12.23.0 | 85364900 | Nie obowiązuje | Nie obowiązuje | Nie obowiązuje | szt. |  | 1 | BIS-419i_b.jpg | Napięcie zasilania 165÷265 V AC Sterowanie lokalne TAK Maksymalny prąd obciążenia AC-1 2 x 16 A Element wykonawczy przekaźnik Konfiguracja styków 2 × NO Separacja styku TAK Odporność na prądy udarowe TAK Ilość kanałów 2 Funkcjonalność sekwencyjny Opóźnienie zadziałania 0,1 ÷ 0,2 s Prąd impulsu sterującego mniej niż 5 mA Współpraca z przyciskami podświetlanymi TAK | Sekwencyjny. Zasilanie 230 V. Maksymalne obciążenie 2 x 16 A (160 A/20 ms). Współpracuje z przyciskami podświetlanymi. Na szynę 35 mm. Elektroniczny przekaźnik bistabilny umożliwia załączenie oświetlenia lub innego urządzenia z kilku różnych punktów za pomocą równolegle połączonych przycisków sterujących. Przeznaczenie Elektroniczny bistabilny przekaźnik impulsowy umożliwia załączenie lub wyłączenie oświetlenia lub innego urządzenia z kilku różnych punktów za pomocą równolegle połączonych, chwilowych (dzwonkowych) włączników sterujących. Przekaźnik BIS-419 posiada dwie sekcje załączające i umożliwia załączenie zgodnie z wybraną sekwencją dwóch obwodów (gałęzi) oświetlenia lub innych odbiorników z kilku różnych punktów. | A | 1 | http://www.fif.com.pl/przekazniki-bistabilne/743-przekaznik-bistabilny-bis-419i-230-v.html | 0.09 | 0.095 | 0.019 | 0.07
BIS-419-LED-24V |  | EDI | BIS-419i-24V | 5908312599210 |  | Przekaźnik bistabilny 9÷30 V AC/DC, 4 funkcyjny, DIN, dwa obwody sterowania, z przekaźnikiem inrush 160A/20ms | 3 |  | 111.5 | PLN | 23 | 27.12.23.0 | 85364190 | Nie obowiązuje | Nie obowiązuje | Nie obowiązuje | szt. |  | 1 | BIS-419i-24V_b.jpg | Napięcie zasilania 9÷30 V AC/DC Sterowanie lokalne TAK Maksymalny prąd obciążenia AC-1 2 x16 A (160 A/20 ms) Element wykonawczy przekaźnik Konfiguracja styków 2 × NO Separacja styku TAK Odporność na prądy udarowe TAK Ilość kanałów 2 Funkcjonalność sekwencyjny Opóźnienie zadziałania 0,1 ÷ 0,2 s Prąd impulsu sterującego mniej niż 1 mA Współpraca z przyciskami podświetlanymi TAK | Sekwencyjny. Zasilanie 9÷30 V AC/DC. Maksymalne obciążenie 2 x 16 A (160 A/20 ms). Współpracuje z przyciskami podświetlanymi. Na szynę 35 mm. Elektroniczny przekaźnik bistabilny umożliwia załączenie oświetlenia lub innego urządzenia z kilku różnych punktów za pomocą równolegle połączonych przycisków sterujących. Przeznaczenie Elektroniczny bistabilny przekaźnik impulsowy umożliwia załączenie lub wyłączenie oświetlenia lub innego urządzenia z kilku różnych punktów za pomocą równolegle połączonych, chwilowych (dzwonkowych) włączników sterujących. Przekaźnik BIS-419 posiada dwie sekcje załączające i umożliwia załączenie zgodnie z wybraną sekwencją dwóch obwodów (gałęzi) oświetlenia lub innych odbiorników z kilku różnych punktów. | A | 1 | http://www.fif.com.pl/przekazniki-bistabilne/745-przekaznik-bistabilny-bis-419i-24-v.html | 0.09 | 0.095 | 0.019 | 0.07
BZ-1 |  | EDI | BZ-1 | 5908312592211 |  | moduł bezpiecznikowy BZ-1 | 13 |  | 47 | PLN | 23 | 27.12.23.0 | 85361010 | Nie obowiązuje | Nie obowiązuje | Nie obowiązuje | szt. |  | 1 | BZ-1_b.jpg | Napięcie zasilania 250 V AC Maksymalny prąd obciążenia 6,3 A Bezpiecznik wkładka topikowa Ø5×20 mm Przyłącze zaciski śrubowe 2,5 mm² Moment dokręcający 0,4 Nm Temperatura pracy -25 ÷ 50 °C Wymiary 1 moduł (18 mm) Montaż na szynie 35 mm Stopień ochrony IP20 | Jednogniazdowy. Moduł bezpiecznikowy służy do zabezpieczenia odbiorników elektrycznych przed skutkami wzrostu prądu ponad wartość nominalną prądu zabezpieczanego odbiornika. Działanie Zadziałanie bezpiecznika (przepalenie wkładki topikowej) sygnalizowane jest świeceniem LED czerwonej. Uwaga! W ofercie handlowej F&F znajdują się wkładki topikowe szybkie (S) i zwłoczne (T) o wartościach z zakresu 0,1 A÷6,3 A. | A | 1 | http://www.fif.com.pl/moduly-bezpiecznikowe/208-modul-bezpiecznikowy-bz-1.html | 0.053 | 0.095 | 0.019 | 0.07
BZ-2 |  | EDI | BZ-2 | 5908312596240 |  | moduł bezpiecznikowy BZ-2 | 13 |  | 58 | PLN | 23 | 27.12.23.0 | 85361010 | Nie obowiązuje | Nie obowiązuje | Nie obowiązuje | szt. |  | 1 | BZ-2_b.jpg | Napięcie zasilania 250 V AC Maksymalny prąd obciążenia 6,3 A Bezpiecznik wkładka topikowa Ø5×20 mm Przyłącze zaciski śrubowe 2,5 mm² Moment dokręcający 0,4 Nm Temperatura pracy -20÷50°C Wymiary 1 moduł (18 mm) Montaż na szynie 35 mm Stopień ochrony IP20 | Dwugniazdowy. Moduł bezpiecznikowy służy do zabezpieczenia odbiorników elektrycznych przed skutkami wzrostu prądu ponad wartość nominalną prądu zabezpieczanego odbiornika. Działanie Zadziałanie bezpiecznika (przepalenie wkładki topikowej) sygnalizowane jest świeceniem LED czerwonej. Uwaga! W ofercie handlowej F&F znajdują się wkładki topikowe szybkie (S) i zwłoczne (T) o wartościach z zakresu 0,1 A÷6,3 A. | A | 1 | http://www.fif.com.pl/moduly-bezpiecznikowe/210-modul-bezpiecznikowy-bz-2.html | 0.06 | 0.095 | 0.019 | 0.07
BZ-3 |  | EDI | BZ-3 | 5908312596257 | 5902431672793 | moduł bezpiecznikowy BZ-3 | 13 |  | 72 | PLN | 23 | 27.12.23.0 | 85361010 | Nie obowiązuje | Nie obowiązuje | Nie obowiązuje | szt. |  | 1 | BZ-3_b.jpg | Napięcie zasilania 250 V AC Maksymalny prąd obciążenia 6,3 A Bezpiecznik wkładka topikowa Ø5×20 mm Przyłącze zaciski śrubowe 2,5 mm² Moment dokręcający 0,4 Nm Temperatura pracy -25 ÷ 50 °C Wymiary 1 moduł (18 mm) Montaż na szynie 35 mm Stopień ochrony IP20 | Trójgniazdowy. Moduł bezpiecznikowy służy do zabezpieczenia odbiorników elektrycznych przed skutkami wzrostu prądu ponad wartość nominalną prądu zabezpieczanego odbiornika. Działanie Zadziałanie bezpiecznika (przepalenie wkładki topikowej) sygnalizowane jest świeceniem LED czerwonej. Uwaga! W ofercie handlowej F&F znajdują się wkładki topikowe szybkie (S) i zwłoczne (T) o wartościach z zakresu 0,1 A÷6,3 A. | A | 1 | http://www.fif.com.pl/moduly-bezpiecznikowe/212-modul-bezpiecznikowy-bz-3.html | 0.065 | 0.095 | 0.019 | 0.07
BZ-4 |  | EDI | BZ-4 | 5908312596264 |  | moduł bezpiecznikowy BZ-4 | 13 |  | 90 | PLN | 23 | 27.12.23.0 | 85361010 | Nie obowiązuje | Nie obowiązuje | Nie obowiązuje | szt. |  | 1 | BZ-4_b.jpg | Napięcie zasilania 250 V AC Maksymalny prąd obciążenia 6,3 A Bezpiecznik wkładka topikowa Ø5×20 mm Przyłącze zaciski śrubowe 4,0 mm² Moment dokręcający 0,5 Nm Temperatura pracy -25 ÷ 50 °C Wymiary 2 moduły (35 mm) Montaż na szynie 35 mm Stopień ochrony IP20 | Czterogniazdowy. Moduł bezpiecznikowy służy do zabezpieczenia odbiorników elektrycznych przed skutkami wzrostu prądu ponad wartość nominalną prądu zabezpieczanego odbiornika. Działanie Zadziałanie bezpiecznika (przepalenie wkładki topikowej) sygnalizowane jest świeceniem LED czerwonej. Uwaga! W ofercie handlowej F&F znajdują się wkładki topikowe szybkie (S) i zwłoczne (T) o wartościach z zakresu 0,1 A÷6,3 A. | A | 1 | http://www.fif.com.pl/moduly-bezpiecznikowe/214-modul-bezpiecznikowy-bz-4.html | 0.105 | 0.095 | 0.041 | 0.07
CKF |  | EDI | CKF | 5908312593027 |  | czujnik kolejności i zaniku faz, montaz natablicowy | 530 |  | 66.5 | PLN | 23 | 27.12.23.0 | 85364900 | Nie obowiązuje | Nie obowiązuje | Nie obowiązuje | szt. |  | 1 | CKF_b.jpg | Napięcie zasilania 3 × 400 V + N Współpraca z agregatami prądotwórczymi NIE Kontrola zaniku / asymetrii faz TAK Kontrola kolejności faz TAK Kontrola styków stycznika NIE Element wykonawczy przekaźnik Maksymalny prąd obciążenia 10 A Konfiguracja styków 1 × NO Separacja styku TAK Asymetria napięciowa zadziałania 45 V Histereza napięciowa 5 V Opóźnienie wyłączenia 4 s Kontrola zasilania 2 × LED Przyłącze OMY 4×1 mm²; 2×0,75 mm², l: 0,5 m Pobór mocy 1,6 W Temperatura pracy -25÷40°C Wymiary 51×67×26 mm (± 1 mm) Montaż natynkowy Stopień ochrony IP20 | Ze stałym progiem asymetrii napięciowej zadziałania. Styk 1 x NO. Czujnik kolejności i zaniku faz przeznaczony jest do zabezpieczania silników elektrycznych zasilanych z sieci trójfazowej w przypadkach zaniku napięcia w co najmniej jednej fazie lub asymetrii napięć między fazami, grożących zniszczeniem silnika oraz zabezpieczeniem kierunku obrotów silnika w przypadku zmiany faz przed czujnikiem. | A | 1 | http://www.fif.com.pl/przekazniki-kontroli-faz/104-czujnik-kolejnosci-i-zaniku-fazy-ckf.html | 0.103 | 0.095 | 0.031
CKF-2BT-TRMS | NOWOŚĆ | EDI |  | 5902431672397 |  | mikroprocesorowy czujnik kolejności zaniku fazy z kontrolą zadziałania styków stycznika z regulacją czasu zadziałania i powrotu | 520 |  | 172 | PLN | 23 | 27.12.23.0 | 85364900 | Nie obowiązuje | Nie obowiązuje | Nie obowiązuje | szt. |  | 1 |  |  |  | V | 1 |  |  |  |  | 0.07
CKF-316 |  | EDI |  | 5908312593164 | 5902431671291 | czujnik kolejności i zaniku faz, montaz na szynie DIN | 530 |  | 84.5 | PLN | 23 | 27.12.23.0 | 85364900 | Nie obowiązuje | Nie obowiązuje | Nie obowiązuje | szt. |  | 1 | CKF-316_b.jpg | Napięcie zasilania 3 × 400 V + N Współpraca z agregatami prądotwórczymi NIE Kontrola zaniku / asymetrii faz TAK Kontrola kolejności faz TAK Kontrola styków stycznika NIE Element wykonawczy przekaźnik Maksymalny prąd obciążenia 10 A Konfiguracja styków 1 × NO/NC Separacja styku TAK Asymetria napięciowa zadziałania 55 V Histereza napięciowa 5 V Opóźnienie wyłączenia 4 s Kontrola zasilania 2 × LED Przyłącze zaciski śrubowe 2,5 mm² Moment dokręcający 0,4 Nm Pobór mocy 1,6 W Temperatura pracy -25÷40°C Wymiary 1 moduł (18 mm) Montaż na szynie 35 mm Stopień ochrony IP20 | Ze stałym progiem asymetrii napięciowej zadziałania. Styk 1 x NO/NC. Czujnik kolejności i zaniku faz przeznaczony jest do zabezpieczania silników elektrycznych zasilanych z sieci trójfazowej w przypadkach zaniku napięcia w co najmniej jednej fazie lub asymetrii napięć między fazami grożących zniszczeniem silnika oraz zabezpieczeniem kierunku obrotów silnika w przypadku zmiany faz przed czujnikiem. | A | 1 | http://www.fif.com.pl/przekazniki-kontroli-faz/110-czujnik-kolejnosci-i-zaniku-fazy-ckf-316.html | 0.071 | 0.095 | 0.019 | 0.07
CKF-316-TRMS | NOWOŚĆ | EDI |  | 5902431673578 |  | mikroprocesorowy czujnik kolejności i zaniku faz, montaz na szynie DIN,True RMS | 530 |  | 100.5 | PLN | 23 | 27.12.23.0 | 85364900 | Nie obowiązuje | Nie obowiązuje | Nie obowiązuje | szt. |  | 1 |  | Napięcie zasilania 3 × 400 V + N Współpraca z agregatami prądotwórczymi NIE Kontrola zaniku / asymetrii faz TAK Kontrola kolejności faz TAK Kontrola styków stycznika NIE Element wykonawczy przekaźnik Maksymalny prąd obciążenia 10 A Konfiguracja styków 1 × NO/NC Separacja styku TAK Asymetria napięciowa zadziałania 55 V Histereza napięciowa 5 V Opóźnienie wyłączenia 4 s Kontrola zasilania 2 × LED Przyłącze zaciski śrubowe 2,5 mm² Moment dokręcający 0,4 Nm Pobór mocy 1,6 W Temperatura pracy -25÷40°C Wymiary 1 moduł (18 mm) Montaż na szynie 35 mm Stopień ochrony IP20 | Ze stałym progiem asymetrii napięciowej zadziałania. Styk 1 x NO/NC. Czujnik kolejności i zaniku faz przeznaczony jest do zabezpieczania silników elektrycznych zasilanych z sieci trójfazowej w przypadkach zaniku napięcia w co najmniej jednej fazie lub asymetrii napięć między fazami grożących zniszczeniem silnika oraz zabezpieczeniem kierunku obrotów silnika w przypadku zmiany faz przed czujnikiem. | A | 1 |  | 0.071 | 0.095 | 0.019 | 0.07
CKF-317 |  | EDI |  | 5908312593171 | 5902431671307 | czujnik kolejności i zaniku faz z regulowanym progiem asymetrii, montaż na szynie DIN | 530 |  | 90.5 | PLN | 23 | 27.12.23.0 | 85364190 | Nie obowiązuje | Nie obowiązuje | Nie obowiązuje | szt. |  | 1 | CKF-317_b.jpg | Napięcie zasilania 3 × 400 V + N Współpraca z agregatami prądotwórczymi NIE Kontrola zaniku / asymetrii faz TAK Kontrola kolejności faz TAK Kontrola styków stycznika NIE Element wykonawczy przekaźnik Maksymalny prąd obciążenia 10 A Konfiguracja styków 1 × NO/NC Separacja styku TAK Asymetria napięciowa zadziałania 40÷80 V Histereza napięciowa 5 V Opóźnienie wyłączenia 4 s Kontrola zasilania 2 × LED Przyłącze zaciski śrubowe 2,5 mm² Moment dokręcający 0,4 Nm Pobór mocy 1,6 W Temperatura pracy -25÷40°C Wymiary 1 moduł (18 mm) Montaż na szynie 35 mm Stopień ochrony IP20 | Z regulowanym progiem asymetrii napięciowej zadziałania. Styk 1 x NO/NC. Czujnik kolejności i zaniku faz przeznaczony jest do zabezpieczania silników elektrycznych zasilanych z sieci trójfazowej w przypadkach zaniku napięcia w co najmniej jednej fazie lub asymetrii napięć między fazami, grożących zniszczeniem silnika oraz zabezpieczeniem kierunku obrotów silnika w przypadku zmiany faz przed czujnikiem. | A | 1 | http://www.fif.com.pl/przekazniki-kontroli-faz/114-czujnik-kolejnosci-i-zaniku-fazy-ckf-317.html | 0.071 | 0.095 | 0.019 | 0.07
CKF-317-TRMS | NOWOŚĆ | EDI |  | 5902431673585 |  | mikroprocesorowy czujnik kolejności i zaniku faz z regulowanym progiem asymetrii, montaż na szynie DIN,True RMS | 530 |  | 107 | PLN | 23 | 27.12.23.0 | 85364900 | Nie obowiązuje | Nie obowiązuje | Nie obowiązuje | szt. |  | 1 |  | Napięcie zasilania 3 × 400 V + N Współpraca z agregatami prądotwórczymi NIE Kontrola zaniku / asymetrii faz TAK Kontrola kolejności faz TAK Kontrola styków stycznika NIE Element wykonawczy przekaźnik Maksymalny prąd obciążenia 10 A Konfiguracja styków 1 × NO/NC Separacja styku TAK Asymetria napięciowa zadziałania 40÷80 V Histereza napięciowa 5 V Opóźnienie wyłączenia 4 s Kontrola zasilania 2 × LED Przyłącze zaciski śrubowe 2,5 mm² Moment dokręcający 0,4 Nm Pobór mocy 1,6 W Temperatura pracy -25÷40°C Wymiary 1 moduł (18 mm) Montaż na szynie 35 mm Stopień ochrony IP20 | Z regulowanym progiem asymetrii napięciowej zadziałania. Styk 1 x NO/NC. Czujnik kolejności i zaniku faz przeznaczony jest do zabezpieczania silników elektrycznych zasilanych z sieci trójfazowej w przypadkach zaniku napięcia w co najmniej jednej fazie lub asymetrii napięć między fazami, grożących zniszczeniem silnika oraz zabezpieczeniem kierunku obrotów silnika w przypadku zmiany faz przed czujnikiem. | A | 1 |  | 0.071 | 0.095 | 0.019 | 0.07
CKF-318-TRMS | NOWOŚĆ | EDI |  | 5908312590927 |  | mikroprocesorowy czujnik kolejności i zaniku faz, z regulowanym dolnym i górnym progiem napięciowym | 530 |  | 202 | PLN | 23 | 27.12.23.0 | 85364900 | Nie obowiązuje | Nie obowiązuje | Nie obowiązuje | szt. |  | 1 | CKF-318_b.jpg | Napięcie zasilania 3 × 400 V Współpraca z agregatami prądotwórczymi TAK Kontrola zaniku / asymetrii faz TAK Kontrola kolejności faz TAK Kontrola styków stycznika NIE Element wykonawczy 2 × przekaźnik Maksymalny prąd obciążenia 2 × 8 A Konfiguracja styków 2 × NO/NC Separacja styku TAK Asymetria napięciowa zadziałania 20÷80 V Histereza napięciowa 5 V Kontrola zasilania 2 × LED Opóźnienie wyłączenia przy asymetrii i zaniku 1÷10 s Opóźnienie ponownego załączenia przy asymetrii i zaniku 2÷360 s Napięcie zadziałania min. / max 320 V / 480 V Czas zadziałania dla napięć min. / max 5 s/0,5 s Przyłącze zaciski śrubowe 2,5 mm² Moment dokręcający 0,4 Nm Pobór mocy 1,6 W Temperatura pracy -25÷40°C Wymiary 1 moduł (18 mm) Montaż na szynie 35 mm Stopień ochrony IP20 | Czujnik kolejności i zaniku fazy. Bez przewodu neutralnego. Przeznaczenie Czujnik kolejności i zaniku fazy CKF-318 przeznaczony jest do zabezpieczania silników elektrycznych zasilanych z sieci trójfazowej 3×400 V (bez przewodu neutralnego). Realizowane funkcje zabezpieczające: - asymetria napięciowa między fazami - całkowity zanik fazy - symetryczny spadek napięć w trzech fazach - zmiana kolejności faz - przekroczenie górnego progu napięciowego fazy >480 V - przekroczenie dolnego progu napięciowego fazy <320 V | A | 1 | http://www.fif.com.pl/przekazniki-kontroli-faz/591-czujnik-kolejnosci-i-zaniku-fazy-ckf-318.html | 0.075 | 0.095 | 0.019 | 0.07
CKF-319-TRMS | NOWOŚĆ | EDI |  | 5902431672571 |  | mikroprocesorowy czujnik kolejności zaniku fazy z regulacją czasu zadziałania i powrotu | 530 |  | 202 | PLN | 23 | 27.12.23.0 | 85364900 | Nie obowiązuje | Nie obowiązuje | Nie obowiązuje | szt. |  | 1 |  | Napięcie zasilania 3 × 400 V + N Współpraca z agregatami prądotwórczymi NIE Kontrola zaniku / asymetrii faz TAK Kontrola kolejności faz TAK Kontrola styków stycznika NIE Element wykonawczy przekaźnik Maksymalny prąd obciążenia 2 × 8 A Konfiguracja styków 2 × NO/NC Separacja styku TAK Asymetria napięciowa zadziałania 20÷80 V Histereza napięciowa 5 V Opóźnienie wyłączenia 1÷10 s Opóźnienie załączenia 1÷60 s Kontrola zasilania 2 × LED Opóźnienie wyłączenia przy asymetrii i zaniku 1÷10 s Opóźnienie wyłączenia przy braku fazy 1 s Przyłącze zaciski śrubowe 2,5 mm² Moment dokręcający 0,4 Nm Pobór mocy 1,6 W Temperatura pracy -25÷40°C Wymiary 1 moduł (18 mm) Montaż na szynie 35 mm Stopień ochrony IP20 | True RMS Do zabezpieczania silników elektrycznych zasilanych z sieci trójfazowej w przypadkach zaniku napięcia w co najmniej jednej fazie lub asymetrii napięć między fazami, grożących zniszczeniem silnika oraz zabezpieczeniem kierunku obrotów silnika w przypadku zmiany faz przed czujnikiem. | A | 1 |  | 0.075 | 0.095 | 0.019 | 0.07
CKF-337 |  | EDI |  | 5908312593225 |  | czujnik kolejności i zaniku faz, bez przewodu neutralnego | 530 |  | 134 | PLN | 23 | 27.12.23.0 | 85364900 | Nie obowiązuje | Nie obowiązuje | Nie obowiązuje | szt. |  | 1 | CKF-337_b.jpg | Napięcie zasilania 3 × 400 V Współpraca z agregatami prądotwórczymi TAK Kontrola zaniku / asymetrii faz TAK Kontrola kolejności faz TAK Kontrola styków stycznika NIE Element wykonawczy przekaźnik Maksymalny prąd obciążenia 10 A Konfiguracja styków 1 × NO/NC Separacja styku TAK Asymetria napięciowa zadziałania 20÷60 V Histereza napięciowa 5 V Opóźnienie wyłączenia 0,2÷5,0 s regulowane Kontrola zasilania 4 × LED Przyłącze zaciski śrubowe 4,0 mm² Moment dokręcający 0,5 Nm Pobór mocy 1,6 W Temperatura pracy -25÷40°C Wymiary 3 moduły (52,5 mm) Montaż na szynie 35 mm Stopień ochrony IP20 | Bez przewodu neutralnego. Styk 1 x NO/NC. Zabezpiecza przed symetrycznym i asymetrycznym spadkiem napięcia. Czujnik zaniku fazy przeznaczony jest do zabezpieczenia silnika elektrycznego zasilanego z sieci trójfazowej w przypadkach zaniku napięcia w co najmniej jednej fazie, symetrycznego spadku napięć w trzech fazach lub asymetrii napięć między fazami, grożącymi zniszczeniem silnika oraz zabezpieczeniem kierunków obrotów w przypadku zmiany kolejnosci faz przed czujnikiem. | A | 1 | http://www.fif.com.pl/przekazniki-kontroli-faz/118-ckf-337.html | 0.217 | 0.095 | 0.056 | 0.07
CKF-337-TRMS | NOWOŚĆ | EDI |  | 5902431673615 |  | mikroprocesorowy czujnik kolejności i zaniku faz, bez przewodu neutralnego,True RMS | 530 |  | 152 | PLN | 23 | 27.12.23.0 | 85364900 | Nie obowiązuje | Nie obowiązuje | Nie obowiązuje | szt. |  | 1 |  | Napięcie zasilania 3 × 400 V Współpraca z agregatami prądotwórczymi TAK Kontrola zaniku / asymetrii faz TAK Kontrola kolejności faz TAK Kontrola styków stycznika NIE Element wykonawczy przekaźnik Maksymalny prąd obciążenia 10 A Konfiguracja styków 1 × NO/NC Separacja styku TAK Asymetria napięciowa zadziałania 20÷60 V Histereza napięciowa 5 V Opóźnienie wyłączenia 0,2÷5,0 s regulowane Kontrola zasilania 4 × LED Przyłącze zaciski śrubowe 4,0 mm² Moment dokręcający 0,5 Nm Pobór mocy 1,6 W Temperatura pracy -25÷40°C Wymiary 3 moduły (52,5 mm) Montaż na szynie 35 mm Stopień ochrony IP20 | Bez przewodu neutralnego. Styk 1 x NO/NC. Zabezpiecza przed symetrycznym i asymetrycznym spadkiem napięcia. Czujnik zaniku fazy przeznaczony jest do zabezpieczenia silnika elektrycznego zasilanego z sieci trójfazowej w przypadkach zaniku napięcia w co najmniej jednej fazie, symetrycznego spadku napięć w trzech fazach lub asymetrii napięć między fazami, grożącymi zniszczeniem silnika oraz zabezpieczeniem kierunków obrotów w przypadku zmiany kolejnosci faz przed czujnikiem. | A | 1 |  | 0.217 | 0.095 | 0.056 | 0.07
CKF-B |  | EDI |  | 5908312593058 | 5902431671314 | czujnik kolejności i zaniku faz, montaż na szynie DIN | 530 |  | 78.7 | PLN | 23 | 27.12.23.0 | 85364900 | Nie obowiązuje | Nie obowiązuje | Nie obowiązuje | szt. |  | 1 | CKF-B_b.jpg | Napięcie zasilania 3 × 400 V + N Współpraca z agregatami prądotwórczymi NIE Kontrola zaniku / asymetrii faz TAK Kontrola kolejności faz TAK Kontrola styków stycznika NIE Element wykonawczy przekaźnik Maksymalny prąd obciążenia 10 A Konfiguracja styków 1 × NO Separacja styku TAK Asymetria napięciowa zadziałania 55 V Histereza napięciowa 5 V Opóźnienie wyłączenia 4 s Kontrola zasilania 2 × LED Przyłącze zaciski śrubowe 4,0 mm² Moment dokręcający 0,5 Nm Pobór mocy 1,6 W Temperatura pracy -25÷40°C Wymiary 2 moduły (35 mm) Montaż na szynie 35 mm Stopień ochrony IP20 | Ze stałym progiem asymetrii napięciowej zadziałania. Styk 1 x NO. Czujnik kolejności i zaniku faz przeznaczony jest do zabezpieczania silników elektrycznych zasilanych z sieci trójfazowej w przypadkach zaniku napięcia w co najmniej jednej fazie lub asymetrii napięć między fazami, grożących zniszczeniem silnika oraz zabezpieczeniem kierunku obrotów silnika w przypadku zmiany faz przed czujnikiem. | A | 1 | http://www.fif.com.pl/przekazniki-kontroli-faz/108-czujnik-kolejnosci-i-zaniku-fazy-ckf-b.html | 0.092 | 0.095 | 0.041 | 0.07
CKF-BR |  | EDI |  | 5908312593188 |  | czujnik kolejności i zaniku faz z regulowanym progiem asymetrii, montaż na szynie DIN | 530 |  | 84 | PLN | 23 | 27.12.23.0 | 85364900 | Nie obowiązuje | Nie obowiązuje | Nie obowiązuje | szt. |  | 1 | CKF-BR_b.jpg | Napięcie zasilania 3 × 400 V + N Współpraca z agregatami prądotwórczymi NIE Kontrola zaniku / asymetrii faz TAK Kontrola kolejności faz TAK Kontrola styków stycznika NIE Element wykonawczy przekaźnik Maksymalny prąd obciążenia 10 A Konfiguracja styków 1 × NO/NC Separacja styku TAK Asymetria napięciowa zadziałania 40÷80 V Histereza napięciowa 5 V Opóźnienie wyłączenia 4 s Kontrola zasilania 2 × LED Przyłącze zaciski śrubowe 4,0 mm² Moment dokręcający 0,5 Nm Pobór mocy 1,6 W Temperatura pracy -25÷40°C Wymiary 2 moduły (35 mm) Montaż na szynie 35 mm Stopień ochrony IP20 | Z regulowanym progiem asymetrii napięciowej zadziałania. Styk 1 x NO/NC. Czujnik kolejności i zaniku faz przeznaczony jest do zabezpieczania silników elektrycznych zasilanych z sieci trójfazowej w przypadkach zaniku napięcia w co najmniej jednej fazie lub asymetrii napięć między fazami, grożących zniszczeniem silnika oraz zabezpieczeniem kierunku obrotów silnika w przypadku zmiany faz przed czujnikiem. | A | 1 | http://www.fif.com.pl/przekazniki-kontroli-faz/112-czujnik-kolejnosci-i-zaniku-fazy-ckf-br.html | 0.095 | 0.095 | 0.041 | 0.07
CKF-BR-TRMS | NOWOŚĆ | EDI |  | 5902431673639 |  | mikroprocesorowy czujnik kolejności i zaniku faz z regulowanym progiem asymetrii, montaż na szynie DIN,True RMS | 530 |  | 103.5 | PLN | 23 | 27.12.23.0 | 85364900 | Nie obowiązuje | Nie obowiązuje | Nie obowiązuje | szt. |  | 1 |  | Napięcie zasilania 3 × 400 V + N Współpraca z agregatami prądotwórczymi NIE Kontrola zaniku / asymetrii faz TAK Kontrola kolejności faz TAK Kontrola styków stycznika NIE Element wykonawczy przekaźnik Maksymalny prąd obciążenia 10 A Konfiguracja styków 1 × NO/NC Separacja styku TAK Asymetria napięciowa zadziałania 40÷80 V Histereza napięciowa 5 V Opóźnienie wyłączenia 4 s Kontrola zasilania 2 × LED Przyłącze zaciski śrubowe 4,0 mm² Moment dokręcający 0,5 Nm Pobór mocy 1,6 W Temperatura pracy -25÷40°C Wymiary 2 moduły (35 mm) Montaż na szynie 35 mm Stopień ochrony IP20 | Z regulowanym progiem asymetrii napięciowej zadziałania. Styk 1 x NO/NC. Czujnik kolejności i zaniku faz przeznaczony jest do zabezpieczania silników elektrycznych zasilanych z sieci trójfazowej w przypadkach zaniku napięcia w co najmniej jednej fazie lub asymetrii napięć między fazami, grożących zniszczeniem silnika oraz zabezpieczeniem kierunku obrotów silnika w przypadku zmiany faz przed czujnikiem. | A | 1 |  | 0.095 | 0.095 | 0.041 | 0.07
CKF-BT |  | EDI |  | 5908312592488 |  | czujnik kolejności i zaniku faz z regulowanym progiem asymetrii i czasem zadziałania, montaż na szynie DIN | 530 |  | 95.5 | PLN | 23 | 27.12.23.0 | 85364900 | Nie obowiązuje | Nie obowiązuje | Nie obowiązuje | szt. |  | 1 | CKF-BT_b.jpg | Napięcie zasilania 3 × 400 V + N Współpraca z agregatami prądotwórczymi NIE Kontrola zaniku / asymetrii faz TAK Kontrola kolejności faz TAK Kontrola styków stycznika NIE Element wykonawczy przekaźnik Maksymalny prąd obciążenia 10 A Konfiguracja styków 1 × NO/NC Separacja styku TAK Asymetria napięciowa zadziałania 40÷80 V Histereza napięciowa 5 V Opóźnienie wyłączenia 0,5÷5 s Kontrola zasilania 2 × LED Przyłącze zaciski śrubowe 4,0 mm² Moment dokręcający 0,5 Nm Pobór mocy 1,6 W Temperatura pracy -25÷40°C Wymiary 2 moduły (35 mm) Montaż na szynie 35 mm Stopień ochrony IP20 | Z regulowanym czasem zadziałania. Styk 1NO/NC. Czujnik kolejności i zaniku faz przeznaczony jest do zabezpieczania silników elektrycznych zasilanych z sieci trójfazowej w przypadkach zaniku napięcia w co najmniej jednej fazie lub asymetrii napięć między fazami, grożących zniszczeniem silnika oraz zabezpieczeniem kierunku obrotów silnika w przypadku zmiany faz przed czujnikiem. | A | 1 | http://www.fif.com.pl/przekazniki-kontroli-faz/116-czujnik-kolejnosci-i-zaniku-fazy-ckf-bt.html | 0.095 | 0.095 | 0.041 | 0.07
CKF-B-TRMS | NOWOŚĆ | EDI |  | 5902431673622 |  | mikroprocesorowy czujnik kolejności i zaniku faz, montaż na szynie DIN,True RMS | 530 |  | 97.5 | PLN | 23 | 27.12.23.0 | 85364900 | Nie obowiązuje | Nie obowiązuje | Nie obowiązuje | szt. |  | 1 |  | Napięcie zasilania 3 × 400 V + N Współpraca z agregatami prądotwórczymi NIE Kontrola zaniku / asymetrii faz TAK Kontrola kolejności faz TAK Kontrola styków stycznika NIE Element wykonawczy przekaźnik Maksymalny prąd obciążenia 10 A Konfiguracja styków 1 × NO Separacja styku TAK Asymetria napięciowa zadziałania 55 V Histereza napięciowa 5 V Opóźnienie wyłączenia 4 s Kontrola zasilania 2 × LED Przyłącze zaciski śrubowe 4,0 mm² Moment dokręcający 0,5 Nm Pobór mocy 1,6 W Temperatura pracy -25÷40°C Wymiary 2 moduły (35 mm) Montaż na szynie 35 mm Stopień ochrony IP20 | Ze stałym progiem asymetrii napięciowej zadziałania. Styk 1 x NO. Czujnik kolejności i zaniku faz przeznaczony jest do zabezpieczania silników elektrycznych zasilanych z sieci trójfazowej w przypadkach zaniku napięcia w co najmniej jednej fazie lub asymetrii napięć między fazami, grożących zniszczeniem silnika oraz zabezpieczeniem kierunku obrotów silnika w przypadku zmiany faz przed czujnikiem. | A | 1 |  | 0.092 | 0.095 | 0.041 | 0.07
CKF-BT-TRMS | NOWOŚĆ | EDI |  | 5902431673646 |  | mikroprocesorowy czujnik kolejności i zaniku faz z regulowanym progiem asymetrii i czasem zadziałania, montaż na szynie DIN,True RMS | 530 |  | 113.5 | PLN | 23 | 27.12.23.0 | 85364900 | Nie obowiązuje | Nie obowiązuje | Nie obowiązuje | szt. |  | 1 |  | Napięcie zasilania 3 × 400 V + N Współpraca z agregatami prądotwórczymi NIE Kontrola zaniku / asymetrii faz TAK Kontrola kolejności faz TAK Kontrola styków stycznika NIE Element wykonawczy przekaźnik Maksymalny prąd obciążenia 10 A Konfiguracja styków 1 × NO/NC Separacja styku TAK Asymetria napięciowa zadziałania 40÷80 V Histereza napięciowa 5 V Opóźnienie wyłączenia 0,5÷5 s Kontrola zasilania 2 × LED Przyłącze zaciski śrubowe 4,0 mm² Moment dokręcający 0,5 Nm Pobór mocy 1,6 W Temperatura pracy -25÷40°C Wymiary 2 moduły (35 mm) Montaż na szynie 35 mm Stopień ochrony IP20 | Z regulowanym czasem zadziałania. Styk 1NO/NC. Czujnik kolejności i zaniku faz przeznaczony jest do zabezpieczania silników elektrycznych zasilanych z sieci trójfazowej w przypadkach zaniku napięcia w co najmniej jednej fazie lub asymetrii napięć między fazami, grożących zniszczeniem silnika oraz zabezpieczeniem kierunku obrotów silnika w przypadku zmiany faz przed czujnikiem. | A | 1 |  | 0.095 | 0.095 | 0.041 | 0.07
CKF-TRMS | NOWOŚĆ | EDI |  | 5902431673554 |  | mikroprocesorowy czujnik kolejności i zaniku faz, montaz natablicowy,True RMS | 530 |  | 84.5 | PLN | 23 | 27.12.23.0 | 85364900 | Nie obowiązuje | Nie obowiązuje | Nie obowiązuje | szt. |  | 1 |  | Napięcie zasilania 3 × 400 V + N Współpraca z agregatami prądotwórczymi NIE Kontrola zaniku / asymetrii faz TAK Kontrola kolejności faz TAK Kontrola styków stycznika NIE Element wykonawczy przekaźnik Maksymalny prąd obciążenia 10 A Konfiguracja styków 1 × NO Separacja styku TAK Asymetria napięciowa zadziałania 45 V Histereza napięciowa 5 V Opóźnienie wyłączenia 4 s Kontrola zasilania 2 × LED Przyłącze OMY 4×1 mm²; 2×0,75 mm², l: 0,5 m Pobór mocy 1,6 W Temperatura pracy -25÷40°C Wymiary 51×67×26 mm (± 1 mm) Montaż natynkowy Stopień ochrony IP20 | Ze stałym progiem asymetrii napięciowej zadziałania. Styk 1 x NO. Czujnik kolejności i zaniku faz przeznaczony jest do zabezpieczania silników elektrycznych zasilanych z sieci trójfazowej w przypadkach zaniku napięcia w co najmniej jednej fazie lub asymetrii napięć między fazami, grożących zniszczeniem silnika oraz zabezpieczeniem kierunku obrotów silnika w przypadku zmiany faz przed czujnikiem. | A | 1 |  | 0.103 | 0.095 | 0.031 | 0.07
CLG-03 |  | EDI |  | 5908312591832 |  | licznik czasu pracy CLG-03 | 2320 |  | 214 | PLN | 23 | 26.51.64.0 | 90291000 | Nie obowiązuje | Nie obowiązuje | Nie obowiązuje | szt. |  | 1 | CLG-03_b.jpg | Typ licznik czasu pracy Napięcie zasilania 24÷264 V AC/DC Interfejs komunikacyjny BRAK Element wykonawczy przekaźnik Maksymalny prąd obciążenia 8 A Konfiguracja styków 1 × NO/NC Wejście RESET - napięcie 10÷264 V AC/DC Wejście liczące - napięcie 10÷264V AC/DC Maksymalna zliczana wartość 999999 Przyłącze zaciski śrubowe 4,0 mm² Moment dokręcający 0,5 Nm Pobór mocy 1,5 W Temperatura pracy -20÷50°C Wymiary 3 moduły (52,5 mm) Montaż na szynie 35 mm Stopień ochrony IP20 | Licznik czasu pracy. Programowalny. Licznik CLG-03 jest programowalnym, wielofunkcyjnym licznikiem elektronicznym umożliwiającym zliczanie godzin pracy przyłączonych urządzeń lub układów w zakresie od 1 do 999 999, co odpowiada maksymalnemu okresowi pracy przekraczającemu 114 lat. Czas pracy jest zliczany według indywidualnego programu ustawionego przez użytkownika. Po osiągnięciu wartości granicznej licznik wykona akcję skonfigurowaną według indywidualnych potrzeb użytkownika. | V | 1 | http://www.fif.com.pl/liczniki-impulsow-i-czasu-pracy/282-licznik-czasu-pracy-clg-03.html | 0.155 | 0.095 | 0.056
CLG-04 |  | EDI |  | 5902431672120 |  | licznik czasu pracy, z zasilaniem bateryjnym do montazu na szynie DIN | 2320 |  | 113.5 | PLN | 23 | 26.51.64.0 | 90291000 | Nie obowiązuje | Nie obowiązuje | Nie obowiązuje | szt. |  | 1 |  | Typ licznik czasu pracy Napięcie zasilania 24÷264 V AC/DC Interfejs komunikacyjny BRAK Element wykonawczy przekaźnik Maksymalny prąd obciążenia 8 A Konfiguracja styków 1 × NO/NC Wejście RESET - napięcie 10÷264 V AC/DC Wejście liczące - napięcie 10÷264V AC/DC Maksymalna zliczana wartość 999999 Przyłącze zaciski śrubowe 4,0 mm² Moment dokręcający 0,5 Nm Pobór mocy 1,5 W Temperatura pracy -20÷50°C Wymiary 3 moduły (52,5 mm) Montaż na szynie 35 mm Stopień ochrony IP20 |  | V | 1 | https://www.fif.com.pl/pl/liczniki-impulsow-i-czasu-pracy/1099-licznik-czasu-pracy-clg-04.html |  |  |  | 0.03
CLG-13T |  | EDI | CLG-13T | 5908312591863 |  | licznik czasu pracy panelowy CLG-13T/230 | 2320 |  | 104.5 | PLN | 23 | 26.51.64.0 | 90291000 | Nie obowiązuje | Nie obowiązuje | Nie obowiązuje | szt. |  | 1 | CLG-13T_b.jpg | Typ licznik czasu pracy Napięcie zasilania bateria wewnętrzna Interfejs komunikacyjny BRAK Wyświetlacz 6 znaków / h: 6,7 mm Dokładność wskazań 0,1h (6min.) Trwałość baterii 10 lat Napięcie wejścia liczącego 110÷240 V AC/DC Maksymalna zliczana wartość 99999,9 Przyłącze zaciski śrubowe 1,5 mm² Moment dokręcający 0,4 Nm Temperatura pracy -10÷40°C Wymiary 48 mm × 24 mm × 52 mm Otwór montażowy 45 mm ×23 mm Montaż tablica Stopień ochrony IP20 | Licznik czasu pracy. Panelowy. 110÷240 V AC/DC. Z przyciskiem RESET na froncie. Licznik czasu pracy służy do zliczania ilości godzin pracy w automatycznych procesach produkcyjnych lub ilości godzin pracy urządzeń, które ze względu na wymogi bezpieczeństwa i sprawność eksploatacji mają określony resurs, czyli zdolność użytkową, której nie wolno przekraczać (np. zaawansowane zespoły napędowe, specjalistyczne lampy promieniotwórcze, itp.). Działanie Licznik CLG-13T jest elektronicznym, jednokierunkowym licznikiem umożliwiającym zliczanie godzin pracy w zakresie od 0 do 99999,9 (pięć cyfr + jedna po przecinku oznaczająca części dziesiętne jednostki). Posiada wejście zerujące RESET do podłączenia zewnętrznego przycisku oraz przycisk RESET na czołówce (z możliwością blokady) umożliwiające wyzerowanie stanu licznika. | V | 1 | http://www.fif.com.pl/liczniki-impulsow-i-czasu-pracy/280-licznik-czasu-pracy-clg-13t-230v.html | 0.067 | 0.06 | 0.05 | 0.03
CLG-13T-24V |  | EDI | CLG-13T 24V | 5908312591870 |  | licznik czasu pracy panelowy CLG-13T/24 | 2320 |  | 104.5 | PLN | 23 | 26.51.64.0 | 90291000 | Nie obowiązuje | Nie obowiązuje | Nie obowiązuje | szt. |  | 1 | CLG-13T-24V_b.jpg | Typ licznik czasu pracy Napięcie zasilania bateria wewnętrzna Interfejs komunikacyjny BRAK Wyświetlacz 6 znaków / h: 6,7 mm Dokładność wskazań 0,1h (6min.) Trwałość baterii 10 lat Napięcie wejścia liczącego 4÷30 V DC Maksymalna zliczana wartość 99999,9 Przyłącze zaciski śrubowe 1,5 mm² Moment dokręcający 0,4 Nm Temperatura pracy -10÷40°C Wymiary 48 mm × 24 mm × 52 mm Otwór montażowy 45 mm ×23 mm Montaż tablica Stopień ochrony IP20 | Licznik czasu pracy. Panelowy. 4÷30 V DC. Z przyciskiem RESET na froncie. Licznik czasu pracy służy do zliczania ilości godzin pracy w automatycznych procesach produkcyjnych lub ilości godzin pracy urządzeń, które ze względu na wymogi bezpieczeństwa i sprawność eksploatacji mają określony resurs, czyli zdolność użytkową, której nie wolno przekraczać (np. zaawansowane zespoły napędowe, specjalistyczne lampy promieniotwórcze, itp.). Działanie Licznik CLG-13T jest elektronicznym, jednokierunkowym licznikiem umożliwiającym zliczanie godzin pracy w zakresie od 0 do 99999,9 (pięć cyfr + jedna po przecinku oznaczająca części dziesiętne jednostki). Posiada wejście zerujące RESET do podłączenia zewnętrznego przycisku oraz przycisk RESET na czołówce (z możliwością blokady) umożliwiające wyzerowanie stanu licznika. | V | 1 | http://www.fif.com.pl/liczniki-impulsow-i-czasu-pracy/882-licznik-czasu-pracy-clg-13t-24v.html | 0.067 | 0.06 | 0.05 | 0.03
CLG-14T |  | EDI | CLG-14T | 5908312592525 |  | Licznik czasu pracy panelowy, bez resetu 230V AC | 2320 |  | 104.5 | PLN | 23 | 26.51.64.0 | 90291000 | Nie obowiązuje | Nie obowiązuje | Nie obowiązuje | szt. |  | 1 | CLG-14T_b.jpg | Typ licznik czasu pracy Napięcie zasilania bateria wewnętrzna Interfejs komunikacyjny BRAK Wyświetlacz 8 znaków / h: 6,7 mm Dokładność wskazań 1 min. Trwałość baterii 10 lat Napięcie wejścia liczącego 110÷240 V AC/DC Maksymalna zliczana wartość 999999,59 Przyłącze zaciski śrubowe 1,5 mm² Moment dokręcający 0,4 Nm Temperatura pracy -10÷40°C Wymiary 48 mm × 24 mm × 52 mm Otwór montażowy 45 mm ×23 mm Montaż tablica Stopień ochrony IP20 | Licznik czasu pracy. Panelowy. 110÷240 V AC/DC. Bez przycisku RESET na froncie. Licznik czasu pracy służy do zliczania ilości godzin pracy w automatycznych procesach produkcyjnych lub ilości godzin pracy urządzeń, które ze względu na wymogi bezpieczeństwa i sprawność eksploatacji mają określony resurs, czyli zdolność użytkową, której nie wolno przekraczać (np. zaawansowane zespoły napędowe, specjalistyczne lampy promieniotwórcze, itp.). Działanie Licznik CLG-14T jest elektronicznym, jednokierunkowym licznikiem umożliwiającym zliczanie godzin pracy w zakresie od 0 do 999999,59 (sześć cyfr + dwie po przecinku w zakresie 1-59, oznaczające minuty). Posiada wejście zerujące RESET do podłączenia zewnętrznego przycisku umożliwiające wyzerowanie stanu licznika. | V | 1 | http://www.fif.com.pl/liczniki-impulsow-i-czasu-pracy/883-licznik-czasu-pracy-clg-14t-230v.html | 0.067 | 0.06 | 0.05 | 0.03
CLG-14T-24V |  | EDI |  | 5908312598084 |  | Licznik czasu pracy panelowy, bez resetu 24V DC | 2320 |  | 104.5 | PLN | 23 | 26.51.64.0 | 90291000 | Nie obowiązuje | Nie obowiązuje | Nie obowiązuje | szt. |  | 1 | CLG-14T-24V_b.jpg | Typ licznik czasu pracy Napięcie zasilania bateria wewnętrzna Interfejs komunikacyjny BRAK Wyświetlacz 8 znaków / h: 6,7 mm Dokładność wskazań 1 min. Trwałość baterii 10 lat Napięcie wejścia liczącego 5÷60 V AC/DC Maksymalna zliczana wartość 999999,59 Przyłącze zaciski śrubowe 1,5 mm² Moment dokręcający 0,4 Nm Temperatura pracy -10÷40°C Wymiary 48 mm × 24 mm × 52 mm Otwór montażowy 45 mm ×23 mm Montaż tablica Stopień ochrony IP20 | Licznik czasu pracy. Panelowy. 5÷60 V AC/DC. Bez przycisku RESET na froncie. Licznik czasu pracy służy do zliczania ilości godzin pracy w automatycznych procesach produkcyjnych lub ilości godzin pracy urządzeń, które ze względu na wymogi bezpieczeństwa i sprawność eksploatacji mają określony resurs, czyli zdolność użytkową, której nie wolno przekraczać (np. zaawansowane zespoły napędowe, specjalistyczne lampy promieniotwórcze, itp.). Działanie Licznik CLG-14T jest elektronicznym, jednokierunkowym licznikiem umożliwiającym zliczanie godzin pracy w zakresie od 0 do 999999,59 (sześć cyfr + dwie po przecinku w zakresie 1-59, oznaczające minuty). Posiada wejście zerujące RESET do podłączenia zewnętrznego przycisku umożliwiające wyzerowanie stanu licznika. | V | 1 | http://www.fif.com.pl/liczniki-impulsow-i-czasu-pracy/884-licznik-czasu-pracy-clg-14t-24v.html | 0.067 | 0.055 | 0.05 | 0.03
CLG-15T |  | EDI |  | 5908312590200 |  | Licznik czasu pracy panelowy | 2320 |  | 108 | PLN | 23 | 26.51.64.0 | 90291000 | Nie obowiązuje | Nie obowiązuje | Nie obowiązuje | szt. |  | 1 | CLG-15T_b.jpg | Typ licznik czasu pracy Napięcie zasilania 230 V AC/DC Tolerancja napięcia zasilania -15 ÷ 10 % Interfejs komunikacyjny BRAK Wyświetlacz 7 znaków / h: 5 mm Dokładność wskazań 0,01 h (36 s) Maksymalna zliczana wartość 99999,99 Przyłącze zaciski śrubowe 1,5 mm² Moment dokręcający 0,4 Nm Temperatura pracy -25 ÷ 50 °C Wymiary 48 mm × 24 mm × 60 mm Otwór montażowy 32 mm × 22 mm Montaż tablica Stopień ochrony IP20 | Licznik czasu pracy. Z liczydłem bębenkowym. Przeznaczenie Licznik czasu pracy służy do zliczania ilości godzin pracy w automatycznych procesach produkcyjnych lub ilości godzin pracy urządzeń, które ze względu na wymogi bezpieczeństwa i sprawność eksploatacji mają określony resurs, czyli zdolność użytkową, której nie wolno przekraczać (np. zaawansowane zespoły napędowe, specjalistyczne lampy promieniotwórcze, itp.). Działanie Licznik CLG-15T jest jednokierunkowym licznikiem elektrycznym z liczydłem bębenkowym, umożliwiającym zliczanie godzin pracy w zakresie od 0 do 99999,99 (pięć cyfr + dwie po przecinku), oznaczające części setne jednostki (0,01 = 36 s). Po osiągnięciu maksymalnego wyniku licznik zaczyna liczyć od 0. | V | 1 | http://www.fif.com.pl/liczniki-impulsow-i-czasu-pracy/593-licznik-czasu-pracy-clg-15t.html | 0.067 | 0.055 | 0.05 | 0.07
CLI-01 |  | EDI | CLI-01 | 5908312591764 |  | licznik impulsów CLI-01 | 2330 |  | 214 | PLN | 23 | 26.51.64.0 | 90291000 | Nie obowiązuje | Nie obowiązuje | Nie obowiązuje | szt. |  | 1 | CLI-01_b.jpg | Typ licznik impulsów Napięcie zasilania 24÷264 V AC/DC Interfejs komunikacyjny BRAK Element wykonawczy przekaźnik Maksymalny prąd obciążenia 8 A Konfiguracja styków 1 × NO/NC Wejście liczące - napięcie - stan niski 0÷5 V AC/DC Wejście liczące - napięcie - stan wysoki 10÷264 V AC/DC Wejście liczące - częstotliwość dla sygnału DC maks. 5 kHz Wejście liczące - częstotliwość dla sygnału AC maks. 50 Hz Wejście RESET - napięcie 24÷264 V AC/DC Maksymalna zliczana wartość 99999999 Przyłącze zaciski śrubowe 4,0 mm² Moment dokręcający 0,5 Nm Pobór mocy 1,5 W Temperatura pracy -20÷50°C Wymiary 3 moduły (52,5 mm) Montaż na szynie 35 mm Stopień ochrony IP20 | Licznik impulsów. Programowalny. Liczniki impulsów służą do zliczania sygnałów napięciowych AC/DC generowanych przez dodatkowe, zewnętrzne urządzenia w celu określenia liczby wykonanych cykli pracy w układach automatyki, np. do kontroli liczby uderzeń prasy, liczby obrotów urządzenia rotującego, liczby elementów schodzących z taśmy produkcyjnej, itp. | V | 1 | http://www.fif.com.pl/liczniki-impulsow-i-czasu-pracy/276-licznik-impulsow-cli-01.html | 0.152 | 0.095 | 0.056 | 0.07
CLI-02 |  | EDI | CLI-02 | 5908312592242 |  | licznik impulsów CLI-02 | 2330 |  | 435 | PLN | 23 | 26.51.64.0 | 90291000 | Nie obowiązuje | Nie obowiązuje | Nie obowiązuje | szt. |  | 1 | CLI-02_b.jpg | Typ licznik impulsów Napięcie zasilania 24÷264 V AC/DC Interfejs komunikacyjny BRAK Wejście liczące - napięcie - stan niski 0÷5 V AC/DC Wejście liczące - napięcie - stan wysoki 10÷264 V AC/DC Wejście liczące - częstotliwość dla sygnału DC maks. 5 kHz Wejście liczące - częstotliwość dla sygnału AC maks. 50 Hz Wejście RESET - napięcie 24÷264 V AC/DC Prąd obciążenia styku 1xNO/NC 8 A Maksymalna zliczana wartość 99999999 Przyłącze zaciski śrubowe 4,0 mm² Moment dokręcający 0,5 Nm Pobór mocy 1,5 W Temperatura pracy -20÷50°C Wymiary 3 moduły (52,5 mm) Montaż na szynie 35 mm Stopień ochrony IP20 | Licznik impulsów. Programowalny. Liczniki impulsów służą do zliczania sygnałów napięciowych AC/DC generowanych przez dodatkowe, zewnętrzne urządzenia w celu określenia liczby wykonanych cykli pracy w układach automatyki, np. do kontroli liczby uderzeń prasy, liczby obrotów urządzenia rotującego, liczby elementów schodzących z taśmy produkcyjnej, itp. Impulsy są zliczane według indywidualnego programu ustawionego przez użytkownika. Po osiągnięciu wartości granicznej licznik wykona akcję skonfigurowaną według indywidualnych potrzeb użytkownika. | V | 1 | http://www.fif.com.pl/liczniki-impulsow-i-czasu-pracy/278-licznik-impulsow-cli-02.html | 0.162 | 0.095 | 0.056 | 0.03
CLI-11T |  | EDI | CLI-11T | 5908312591849 |  | licznik impulsów CLI-11T/230 | 2330 |  | 132.5 | PLN | 23 | 26.51.64.0 | 90291000 | Nie obowiązuje | Nie obowiązuje | Nie obowiązuje | szt. |  | 1 | CLI-11T_b.jpg | Typ licznik impulsów Napięcie zasilania bateria wewnętrzna Interfejs komunikacyjny BRAK Wyświetlacz 6 znaków / h: 6,7 mm Trwałość baterii 10 lat Napięcie wejścia liczącego 110÷240 V AC/DC Maks. częstotliwość zliczania 200 Hz Maksymalna zliczana wartość 999999 Przyłącze zaciski śrubowe 1,5 mm² Moment dokręcający 0,4 Nm Temperatura pracy -10÷40°C Wymiary 48 mm × 24 mm × 52 mm Otwór montażowy 45 mm x 23 mm Montaż tablica Stopień ochrony IP20 | Licznik impulsów. Panelowy. 110÷240 V AC/DC Przeznaczenie Licznik impulsów służy do zliczania sygnałów napięciowych AC/DC generowanych przez zewnętrzne urządzenia lub czujniki w celu określenia liczby wykonanych cykli pracy w układach automatyki, np. do kontroli liczby uderzeń prasy, liczby obrotów urządzenia rotującego, liczby elementów schodzących z taśmy produkcyjnej, itp. Działanie Licznik CLI-11T jest jednokierunkowym licznikiem, umożliwiającym zliczanie impulsów w zakresie od 0 do 999999 (sześć cyfr). Posiada wejście zerujące RESET do podłączenia zewnętrznego przycisku umożliwiającego wyzerowanie stanu licznika. | V | 1 | http://www.fif.com.pl/liczniki-impulsow-i-czasu-pracy/274-licznik-impulsow-cli-11t-230v.html | 0.068 | 0.06 | 0.05 | 0.03
CLI-11T-24V |  | EDI | CLI-11T 24V | 5908312591856 |  | licznik impulsów CLI-11T/24 | 2330 |  | 132.5 | PLN | 23 | 26.51.64.0 | 90291000 | Nie obowiązuje | Nie obowiązuje | Nie obowiązuje | szt. |  | 1 | CLI-11T-24V_b.jpg | Typ licznik impulsów Napięcie zasilania bateria wewnętrzna Interfejs komunikacyjny BRAK Wyświetlacz 6 znaków / h: 6,7 mm Trwałość baterii 10 lat Napięcie wejścia liczącego 4÷30 V DC Maks. częstotliwość zliczania 200 Hz Maksymalna zliczana wartość 999999 Przyłącze zaciski śrubowe 1,5 mm² Moment dokręcający 0,4 Nm Temperatura pracy -10÷40°C Wymiary 48 mm × 24 mm × 52 mm Otwór montażowy 45 mm x 23 mm Montaż tablica Stopień ochrony IP20 | Licznik impulsów. Panelowy. 4÷30 V DC Przeznaczenie Licznik impulsów służy do zliczania sygnałów napięciowych AC/DC generowanych przez dodatkowe, zewnętrzne urządzenia w celu określenia liczby wykonanych cykli pracy w układach automatyki, np. do kontroli liczby uderzeń prasy, liczby obrotów urządzenia rotującego, liczby elementów schodzących z taśmy produkcyjnej, itp. Działanie Licznik CLI-11T jest jednokierunkowym licznikiem, umożliwiającym zliczanie impulsów w zakresie od 0 do 999999 (sześć cyfr). Posiada wejście zerujące RESET do podłączenia zewnętrznego przycisku umożliwiającego wyzerowanie stanu licznika przy dowolnej, sczytanej wartości. | V | 1 | http://www.fif.com.pl/liczniki-impulsow-i-czasu-pracy/880-licznik-impulsow-cli-11t-24v.html | 0.07 | 0.06 | 0.05 | 0.07
CP-500 |  | EDI | CP-500 | 5908312595779 |  | Przewkaźnik napięciowy trójfazowy CP-500, Un=3x500V bez N | 6 |  | 474 | PLN | 23 | 27.12.23.0 | 85364900 | Nie obowiązuje | Nie obowiązuje | Nie obowiązuje | szt. |  | 1 | CP-500_b.jpg | Typ trójfazowy Napięcie zasilania 3 × 500 V Element wykonawczy 2 × przekaźnik Maksymalny prąd obciążenia 2 × 8 A Konfiguracja styków 2 × NO/NC Separacja styku TAK Asymetria napięciowa zadziałania 40÷80 V Kontrola zasilania 4 × LED Histereza napięciowa powrotu 5 V Progi napięciowe / czas działania - górny 580 V / 0,5 s Progi napięciowe / czas działania - dolny 420 V / 5 s Czas zadziałania przy asymetrii - regulowany 1÷10 s Czas powrotu regulowany 1÷15 s Przyłącze styków 1 i 2 zaciski śrubowe 2,5 mm² Przyłącze L1, L2, L3 zaciski śrubowe 4,0 mm² Moment dokręcający 0,5 Nm Pobór mocy 0,7 W Temperatura pracy -25 ÷ 50 °C Wymiary 4 moduły (70 mm) Montaż na szynie 35 mm Stopień ochrony IP20 | 3×500 V. Bez przewodu neutralnego. Czujnik CP-500 przeznaczony jest do zabezpieczania silników elektrycznych zasilanych z sieci trójfazowej 3×500 V w przypadkach zaniku napięcia w co najmniej jednej fazie, symetrycznego spadku napięć w trzech fazach lub asymetrii napięć między fazami, grożących zniszczeniem silnika oraz zabezpieczeniem kierunku obrotów silnika w przypadku zmiany faz przed czujnikiem. | A | 1 | http://www.fif.com.pl/przekazniki-napieciowe/400-cp-500.html | 0.153 | 0.095 | 0.071 | 0.07
CP-709 |  | EDI | CP-709 | 5908312596189 |  | przekaźnik napięciowy CP-709 | 6 |  | 150 | PLN | 23 | 27.12.23.0 | 85364900 | Nie obowiązuje | Nie obowiązuje | Nie obowiązuje | szt. |  | 1 | CP-709_b.jpg | Typ jednofazowy Napięcie zasilania 50÷450 V AC Blokada czasowa NIE Współpraca z agregatami prądotwórczymi TAK Element wykonawczy przekaźnik Maksymalny prąd obciążenia 16 A Konfiguracja styków 1 × NO/NC Separacja styku TAK Kontrola zasilania 4 × LED Próg napięciowy zadziałania - dolny U1 150÷210 V Próg napięciowy zadziałania - górny U2 230÷260 V Histereza napięciowa powrotu - dla progu U1 5 V Histereza napięciowa powrotu - dla progu U2 5 V Czas zadziałania - dla progu U1 1,5 s Czas zadziałania - dla progu U2 0,1 s Czas powrotu - dla progu U1 1,5 s Czas powrotu - dla progu U2 1,5 s Przyłącze zaciski śrubowe 2,5 mm² Moment dokręcający 0,4 Nm Pobór mocy 0,8 W Temperatura pracy -25 ÷ 50 °C Wymiary 1 moduł (18 mm) Montaż na szynie 35 mm Stopień ochrony IP20 | Jednofazowy. Bez blokady czasowej. Przekaźnik napięciowy CP-709 służy do kontroli napięcia sieci jednofazowej i zabezpieczenia odbiornika jednofazowego przed skutkami wzrostu lub spadku napięcia poza ustawione wartości. | A | 1 | http://www.fif.com.pl/przekazniki-napieciowe/126-przekaznik-napieciowy-cp-709.html | 0.074 | 0.095 | 0.019 | 0.07
CP-710 |  | EDI | CP-710 | 5908312597100 |  | przekaźnik napięciowy CP-710 | 6 |  | 140 | PLN | 23 | 27.12.23.0 | 85364900 | Nie obowiązuje | Nie obowiązuje | Nie obowiązuje | szt. |  | 1 | CP-710_b.jpg | Typ jednofazowy Napięcie zasilania 50÷450 V AC Blokada czasowa TAK Współpraca z agregatami prądotwórczymi TAK Element wykonawczy przekaźnik Maksymalny prąd obciążenia 16 A Konfiguracja styków 1 × NO/NC Separacja styku TAK Kontrola zasilania 4 × LED Próg napięciowy zadziałania - dolny U1 150÷210 V Próg napięciowy zadziałania - górny U2 230÷260 V Histereza napięciowa powrotu - dla progu U1 5 V Histereza napięciowa powrotu - dla progu U2 5 V Czas zadziałania - dla progu U1 1,5 s Czas zadziałania - dla progu U2 0,1 s Czas powrotu - dla progu U1 1,5 s Czas powrotu - dla progu U2 1,5 s Przyłącze zaciski śrubowe 2,5 mm² Moment dokręcający 0,4 Nm Pobór mocy 0,8 W Temperatura pracy -25 ÷ 50 °C Wymiary 1 moduł (18 mm) Montaż na szynie 35 mm Stopień ochrony IP20 | Jednofazowy. Z blokadą czasową. Przekaźnik napięciowy CP-710 służy do kontroli napięcia sieci jednofazowej i zabezpieczenia odbiornika jednofazowego przed skutkami wzrostu lub spadku napięcia poza ustawione wartości. | A | 1 | http://www.fif.com.pl/przekazniki-napieciowe/128-przekaznik-napieciowy-cp-710.html | 0.075 | 0.095 | 0.019 | 0.07
CP-721 |  | EDI | CP-721 | 5908312594932 |  | Przekaźnik napięciowy CP-721 z wyświetlaczem, programowalny | 6 |  | 204 | PLN | 23 | 27.12.23.0 | 85364900 | Nie obowiązuje | Nie obowiązuje | Nie obowiązuje | szt. |  | 1 | CP-721_b.jpg | Typ jednofazowy Napięcie zasilania 150÷450 V AC Blokada czasowa NIE Współpraca z agregatami prądotwórczymi TAK Obciążalność wyjścia (AC-1) 2 x 8 A Element wykonawczy 2 × przekaźnik Konfiguracja styków 2 × NO/NC Separacja styku TAK Sygnalizacja stanu styku LED czerwona Wyświetlacz 3 × segmentowy LED 5 × 9 mm Dokładność nastawy 1 V Dokładność pomiaru ±1 V Progi napięciowe zadziałania / skok - dolny UL 150÷210 V / 1 V Progi napięciowe zadziałania / skok - górny UH 230÷260 V / 1 V Histereza napięciowa powrotu dla UL/UH 5 V Czas zadziałania / skok - dla progu UL 2÷10 s / 1 s Czas zadziałania / skok - dla progu UH 0,1÷1 s / 0,1 s Czas powrotu dla UL/UH 2 s÷9,5 min Przyłącze zaciski śrubowe 4,0 mm² Moment dokręcający 0,5 Nm Pobór mocy 0,8 W Temperatura pracy -25 ÷ 50 °C Wymiary 2 moduły (35 mm) Montaż na szynie 35 mm Stopień ochrony IP20 | Jednofazowy. Programowalny. Przekaźnik napięciowy CP-721 służy do kontroli napięcia sieci jednofazowej i zabezpieczenia odbiornika jednofazowego przed skutkami wzrostu lub spadku napięcia poza ustawione wartości. | A | 1 | http://www.fif.com.pl/przekazniki-napieciowe/398-przekaznik-napieciowy-cp-721.html | 0.109 | 0.095 | 0.041 | 0.07
CP-730 |  | EDI | CP-730 | 5908312597308 |  | przekaźnik napięciowy CP-730 | 6 |  | 160 | PLN | 23 | 27.12.23.0 | 85364900 | Nie obowiązuje | Nie obowiązuje | Nie obowiązuje | szt. |  | 1 | CP-730_b.jpg | Typ trójfazowy Napięcie zasilania 3×(50÷450 V)+N Blokada czasowa TAK Współpraca z agregatami prądotwórczymi TAK Element wykonawczy przekaźnik Maksymalny prąd obciążenia 10 A Konfiguracja styków 1 × NO/NC Separacja styku TAK Kontrola zasilania 4 × LED Próg napięciowy zadziałania - dolny U1 150÷210 V Próg napięciowy zadziałania - górny U2 230÷260 V Histereza napięciowa powrotu - dla progu U1 5 V Histereza napięciowa powrotu - dla progu U2 5 V Czas zadziałania - dla progu U1 0,5÷10 s Czas zadziałania - dla progu U2 0,1 s Czas powrotu - dla progu U1 1,5 s Czas powrotu - dla progu U2 1,5 s Przyłącze zaciski śrubowe 4,0 mm² Moment dokręcający 0,5 Nm Pobór mocy 0,4 W Temperatura pracy -25 ÷ 50 °C Wymiary 3 moduły (52,5 mm) Montaż na szynie 35 mm Stopień ochrony IP20 | Trójfazowy. Z blokadą czasową. Przekaźnik napięciowy CP-730 służy do kontroli napięcia sieci trójfazowej i zabezpieczenia odbiornika jednofazowego przed skutkami wzrostu lub spadku napięcia poza ustawione wartości. | A | 1 | http://www.fif.com.pl/przekazniki-napieciowe/130-przekaznik-napieciowy-cp-730.html | 0.129 | 0.095 | 0.056 | 0.07
CP-733 |  | EDI | CP-733 | 5908312596196 |  | przekaźnik napięciowy CP-733 | 6 |  | 195 | PLN | 23 | 27.12.23.0 | 85364900 | Nie obowiązuje | Nie obowiązuje | Nie obowiązuje | szt. |  | 1 | CP-733_b.jpg | Typ trójfazowy Napięcie zasilania 3×(50÷450 V)+N Blokada czasowa NIE Współpraca z agregatami prądotwórczymi TAK Element wykonawczy 3 × przekaźnik Maksymalny prąd obciążenia 3 × 8 A Konfiguracja styków 3 x NO * Separacja styku TAK Kontrola zasilania 4 × LED Napięcie zadziałania - regulowane 170÷210 V Histereza napięciowa powrotu 5 V Czas powrotu 1,5 s Czas zadziałania 0,5 s Przyłącze zaciski śrubowe 4,0 mm² Moment dokręcający 0,5 Nm Pobór mocy 0,8 W Temperatura pracy -25 ÷ 50 °C Wymiary 3 moduły (52,5 mm) Montaż na szynie 35 mm Stopień ochrony IP20 | Trójfazowy, podnapięciowy. Styk 3×NO. Przekaźnik napięciowy CP-733 służy do kontroli napięcia sieci trójfazowej i zabezpieczenia odbiorników przed skutkami spadku napięcia poniżej ustawionej wartości. Zastosowanie Przekaźnik stosowany jest w instalacjach BMS lub PLC do informowania o nieprawidłowościach w trójfazowej sieci zasilającej. | A | 1 | http://www.fif.com.pl/przekazniki-napieciowe/132-przekaznik-napieciowy-cp-733.html | 0.015 | 0.095 | 0.056 | 0.07
CP-734 |  | EDI | CP-734 | 5908312591337 |  | przekaźnik napięciowy CP-734 | 6 |  | 195 | PLN | 23 | 27.12.23.0 | 85364900 | Nie obowiązuje | Nie obowiązuje | Nie obowiązuje | szt. |  | 1 | CP-734_b.jpg | Typ trójfazowy Napięcie zasilania 3×(50÷450 V)+N Blokada czasowa NIE Współpraca z agregatami prądotwórczymi TAK Element wykonawczy 3 × przekaźnik Maksymalny prąd obciążenia 3 × 8 A Konfiguracja styków 3 x NO * Separacja styku TAK Kontrola zasilania 4 × LED Napięcie zadziałania - regulowane 170÷210 V Histereza napięciowa powrotu 5 V Czas powrotu 1,5 s Czas zadziałania 0,5 s Przyłącze zaciski śrubowe 4,0 mm² Moment dokręcający 0,5 Nm Pobór mocy 0,8 W Temperatura pracy -20÷50°C Wymiary 3 moduły (52,5 mm) Montaż na szynie 35 mm Stopień ochrony IP20 | Trójfazowy, podnapięciowy. Styk 3×1NO. Przekaźnik napięciowy CP-734 służy do kontroli napięcia sieci trójfazowej i zabezpieczenia odbiorników przed skutkami spadku napięcia poniżej ustawionej wartości. Zastosowanie Przekaźnik stosowany jest w instalacjach BMS lub PLC do informowania o nieprawidłowościach w trójfazowej sieci zasilającej. | A | 1 | http://www.fif.com.pl/przekazniki-napieciowe/134-przekaznik-napieciowy-cp-734.html | 0.14 | 0.095 | 0.056 | 0.07
CR-810DUO |  | EDI | CR-810 DUO | 5908312595519 |  | przekaźnik rezystancyjny CR-810 | 19 |  | 121 | PLN | 23 | 27.12.23.0 | 85364900 | Nie obowiązuje | Nie obowiązuje | Nie obowiązuje | szt. |  | 1 | CR-810DUO_b.jpg | Napięcie zasilania 230 V AC / 24 V AC/DC Element wykonawczy przekaźnik Maksymalny prąd obciążenia 16 A Konfiguracja styków 1 × NO/NC Separacja styku TAK Rezystancja otwarcia styków R: 3000 Ω, R: 70 Ω Rezystancja zamknięcia styków R od 110 Ω do 1800 Ω Rezystancja pętli czujników w stanie zimnym R: 1500 Ω Przyłącze zaciski śrubowe 2,5 mm² Moment dokręcający 0,4 Nm Pobór mocy 0,8 W Temperatura pracy -25 ÷ 50 °C Wymiary 1 moduł (18 mm) Montaż na szynie 35 mm Stopień ochrony IP20 | Do współpracy z termistorami PTC. Przekaźnik rezystancyjny (termiczny) służy do ochrony urządzeń elektrycznych przed niepożądanym wzrostem temperatury przy wykorzystaniu czujników termistorowych PTC, połączonych szeregowo w ilości 1÷6 sztuk. | A | 1 | http://www.fif.com.pl/elementy-pomocnicze-ukladow-automatyki/302-przekaznik-rezystancyjny-cr-810-duo.html | 0.074 | 0.095 | 0.019 | 0.07
CRT-04 |  | EDI | CRT-04 | 5908312592655 |  | regulator temperatury CRT-04 | 18 |  | 266 | PLN | 23 | 26.51.70.0 | 90321020 | Nie obowiązuje | Nie obowiązuje | Nie obowiązuje | szt. |  | 1 | CRT-04_b.jpg | Napięcie zasilania 230 V AC Element wykonawczy przekaźnik Maksymalny prąd obciążenia 16 A Konfiguracja styków 1 × NO/NC Separacja styku TAK Zakres regulacji temperatury 0÷60°C Histereza - regulowana 0÷10°C Dokładność nastawy 0,1°C Sonda temperatury RT4 Trwałość baterii 3 lata Korekcja wzorcowa ±5°C Czas zwłoki przełączenia - regulowany 1÷15 min Przyłącze zaciski śrubowe 4,0 mm² Moment dokręcający 0,5 Nm Pobór mocy 1,5 W Temperatura pracy -20÷40°C Wymiary 3 moduły (52,5 mm) Montaż na szynie 35 mm Stopień ochrony IP20 | Z programatorem tygodniowym. Zakres temperatur 0÷60ºC. CRT-04 jest programowalnym, wielofunkcyjnym regulatorem elektronicznym umożliwiającym sterowanie urządzeniami grzewczymi w celu utrzymania stałej temperatury pomieszczenia lub kontroli temperatury otoczenia. | V | 1 | http://www.fif.com.pl/regulatory-temperatury/294-regulator-temperatury-crt-04.html | 0.23 | 0.095 | 0 | 0.07
CRT-05 |  | EDI | CRT-05 | 5908312592662 |  | regulator temperatury CRT-05, bez sondy temp. | 18 |  | 263 | PLN | 23 | 26.51.70.0 | 90321020 | Nie obowiązuje | Nie obowiązuje | Nie obowiązuje | szt. |  | 1 | CRT-05_b.jpg | Napięcie zasilania 230 V AC Element wykonawczy przekaźnik Maksymalny prąd obciążenia 16 A Konfiguracja styków 1 × NO/NC Separacja styku TAK Zakres regulacji temperatury -100÷400°C Histereza - regulowana 0÷10°C Dokładność nastawy 1°C Sonda temperatury RT56 (PT-100) Korekcja wzorcowa ±20°C Gradient 4°C /1s Przyłącze zaciski śrubowe 4,0 mm² Moment dokręcający 0,5 Nm Pobór mocy 1,5 W Temperatura pracy -20÷40°C Wymiary 3 moduły (52,5 mm) Montaż na szynie 35 mm Stopień ochrony IP20 | 2-funkcyjny. Zakres temperatur -100÷400ºC. Regulator realizuje wybraną funkcję pracy w oparciu o indywidualne wpisy parametrów temperatury, histerezy, opóźnienia zadziałania i innych wprowadzonych przez użytkownika. | V | 1 | http://www.fif.com.pl/regulatory-temperatury/296-regulator-temperatury-crt-05.html | 0.147 | 0.095 | 0.056 | 0.07
CRT-06 |  | EDI | CRT-06 | 5908312592716 |  | regulator temperatury CRT-06, bez sondy temp. | 18 |  | 342.5 | PLN | 23 | 26.51.70.0 | 90321020 | Nie obowiązuje | Nie obowiązuje | Nie obowiązuje | szt. |  | 1 | CRT-06_b.jpg | Napięcie zasilania 230 V AC Element wykonawczy 2 × przekaźnik Maksymalny prąd obciążenia 2 × 16 A Konfiguracja styków 2 × NO Separacja styku TAK Zakres regulacji temperatury -100÷400°C Histereza - regulowana 0÷100°C Dokładność nastawy 1°C Sonda temperatury 2 x RT56 (PT-100) Korekcja wzorcowa ±20°C Czas zwłoki przełączenia - regulowany 0÷45 min. Gradient - regulowany 4°C /1s÷6°C/1min. Częstotliwość próbkowania - regulowana 1÷120 próbek/1min. Przyłącze zaciski śrubowe 4,0 mm² Moment dokręcający 0,5 Nm Pobór mocy 1,5 W Temperatura pracy -20÷40°C Wymiary 3 moduły (52,5 mm) Montaż na szynie 35 mm Stopień ochrony IP20 | 10-funkcyjny. Zakres temperatur -100÷400ºC. CRT-06 jest programowalnym, wielofunkcyjnym regulatorem elektronicznym umożliwiającym sterowanie urządzeniami grzewczymi w celu utrzymania stałej temperatury pomieszczenia, kontroli temperatury otoczenia oraz temperatury substancji w warunkach przemysłowych z możliwością sterowania procesami technologicznymi. | V | 1 | http://www.fif.com.pl/regulatory-temperatury/298-regulator-temperatury-crt-06.html | 0.165 | 0.095 | 0.056 | 0.075
CRT-15T |  | EDI | CRT-15T | 5908312592648 |  | regulator temperatury CRT-15T | 18 |  | 260 | PLN | 23 | 26.51.70.0 | 90321020 | Nie obowiązuje | Nie obowiązuje | Nie obowiązuje | szt. |  | 1 | CRT-15T_b.jpg | Napięcie zasilania 100÷240 V AC Element wykonawczy przekaźnik Maksymalny prąd obciążenia 3 A Konfiguracja styków 1 × NO/NC Separacja styku TAK Dokładność nastawy 0,5°C±1cyfra Korekcja wzorcowa ±15°C Prąd obciążenia wyjścia alarmowego 1 A Styk wyjścia alarmowego separowany 1 x NO Nastawa PID - część proporcjonalna P 0÷100 Nastawa PID - część całkująca I 0÷255 Nastawa PID - część różniczkująca D 0÷255 Przyłącze zaciski śrubowe 2,5 mm² Moment dokręcający 0,5 Nm Pobór mocy 1 W Temperatura pracy -10÷40°C Wymiary 48 mm × 48 mm × 86 mm Otwór montażowy 45 mm x 45 mm Stopień ochrony IP20 | Typu PID. Zakres temperatur 0÷400ºC. CRT-15T jest cyfrowym regulatorem temperatury przystosowanym do regulowania temperatury poprzez włączanie i wyłączanie odbiornika podłączonego do wyjścia przekaźnikowego regulatora. | V | 1 | http://www.fif.com.pl/regulatory-temperatury/300-regulator-temperatury-crt-15t.html | 0.095 | 0.12 | 0.103 | 0.09
CZD |  | EDI |  | 5908312590392 |  | czujnik deszczu - sonda | 21 |  | 375 | PLN | 23 | 2002-12-27 | 85364190 | Nie obowiązuje | Nie obowiązuje | Nie obowiązuje | szt. |  | 1 | CZD_b.jpg | anemometr |  | V | 1 |  | 0.18 | 0.1 | 0 | 0.07
CZF |  | EDI |  | 5908312593010 | 5902431672809 | czujnik zaniku i asymetrii faz, montaz natablicowy | 510 |  | 64 | PLN | 23 | 2002-12-27 | 85364900 | Nie obowiązuje | Nie obowiązuje | Nie obowiązuje | szt. |  | 1 | CZF_b.jpg | Napięcie zasilania 3 × 400 V + N Współpraca z agregatami prądotwórczymi NIE Kontrola zaniku / asymetrii faz TAK Kontrola kolejności faz NIE Kontrola styków stycznika NIE Element wykonawczy przekaźnik Maksymalny prąd obciążenia 10 A Konfiguracja styków 1 × NO Separacja styku TAK Asymetria napięciowa zadziałania 45 V Histereza napięciowa 5 V Opóźnienie wyłączenia 4 s Kontrola zasilania 3 × LED zielona Przyłącze OMY 4×1 mm²; 2×0,75 mm², l: 0,5 m Pobór mocy 1,6 W Temperatura pracy -25÷40°C Wymiary 51×67×26 mm (± 1 mm) Montaż natynkowy Stopień ochrony IP20 | Ze stałym progiem asymetrii napięciowej zadziałania. Styk 1NO. Czujnik zaniku fazy przeznaczony jest do zabezpieczenia silnika elektrycznego zasilanego z sieci trójfazowej w przypadkach zaniku napięcia w co najmniej jednej fazie lub asymetrii napięć między fazami, grożącymi zniszczeniem silnika. | A | 1 | http://www.fif.com.pl/przekazniki-kontroli-faz/84-czujnik-zaniku-fazy-czf.html | 0.1 | 0.095 | 0.031 | 0.07
CZF-2 |  | EDI | CZF-2 | 5908312593034 |  | czujnik zaniku faz z kontrolą stycznika | 520 |  | 87 | PLN | 23 | 2002-12-27 | 85364900 | Nie obowiązuje | Nie obowiązuje | Nie obowiązuje | szt. |  | 1 | CZF-2_b.jpg | Napięcie zasilania 3 × 400 V + N Współpraca z agregatami prądotwórczymi NIE Kontrola zaniku / asymetrii faz TAK Kontrola kolejności faz NIE Kontrola styków stycznika TAK Element wykonawczy przekaźnik Maksymalny prąd obciążenia 10 A Konfiguracja styków 1 × NO Separacja styku TAK Asymetria napięciowa zadziałania 45 V Histereza napięciowa 5 V Opóźnienie wyłączenia 4 s Kontrola zasilania 2 × LED Przyłącze zaciski śrubowe 1,5 mm² Moment dokręcający 0,4 Nm Pobór mocy 1,6 W Temperatura pracy -25÷40°C Wymiary 95 mm x 60 mm x 25 mm Montaż natynkowy Stopień ochrony IP20 | Ze stałym progiem asymetrii napięciowej zadziałania. Styk 1 x NO. Czujnik zaniku fazy z kontrolą styków stycznika przeznaczony jest do zabezpieczenia silników elektrycznych zasilanych z sieci trójfazowej w przypadkach zaniku napięcia w co najmniej jednej fazie lub asymetrii napięć między fazami oraz uszkodzenia styków stycznika załączającego grożącymi zniszczeniem silnika. | A | 1 | http://www.fif.com.pl/przekazniki-kontroli-faz/106-czujnik-zaniku-fazy-czf2.html | 0.072 | 0.095 | 0.031 | 0.07
CZF-2B |  | EDI | CZF-2B | 5908312593065 | 5902431671321 | czujnik zaniku faz z kontrolą stycznika | 520 |  | 99.5 | PLN | 23 | 2002-12-27 | 85364900 | Nie obowiązuje | Nie obowiązuje | Nie obowiązuje | szt. |  | 1 | CZF-2B_b.jpg | Napięcie zasilania 3 × 400 V + N Współpraca z agregatami prądotwórczymi NIE Kontrola zaniku / asymetrii faz TAK Kontrola kolejności faz NIE Kontrola styków stycznika TAK Element wykonawczy przekaźnik Maksymalny prąd obciążenia 10 A Konfiguracja styków 1 × NO Separacja styku NIE Asymetria napięciowa zadziałania 55 V Histereza napięciowa 5 V Opóźnienie wyłączenia 4 s Kontrola zasilania 2 × LED Przyłącze zaciski śrubowe 4,0 mm² Moment dokręcający 0,5 Nm Pobór mocy 1,6 W Temperatura pracy -25÷40°C Wymiary 2 moduły (35 mm) Montaż na szynie 35 mm Stopień ochrony IP20 | Styk 1 x NO nieseparowany. Czujnik zaniku fazy z kontrolą styków stycznika przeznaczony jest do zabezpieczenia silników elektrycznych zasilanych z sieci trójfazowej w przypadkach zaniku napięcia w co najmniej jednej fazie lub asymetrii napięć między fazami oraz uszkodzenia styków stycznika załączającego grożącymi zniszczeniem silnika. | A | 1 | http://www.fif.com.pl/przekazniki-kontroli-faz/120-czujnik-zaniku-fazy-czf2-b.html | 0.1 | 0.095 | 0.041 | 0.07
CZF-2BR |  | EDI | CZF-2BR | 5908312593201 |  | czujnik zaniku faz z kontrolą stycznika, regulowany poziom asymetrii nap. | 520 |  | 105.5 | PLN | 23 | 2002-12-27 | 85364900 | Nie obowiązuje | Nie obowiązuje | Nie obowiązuje | szt. |  | 1 | CZF-2BR_b.jpg | Napięcie zasilania 3 × 400 V + N Współpraca z agregatami prądotwórczymi NIE Kontrola zaniku / asymetrii faz TAK Kontrola kolejności faz NIE Kontrola styków stycznika TAK Element wykonawczy przekaźnik Maksymalny prąd obciążenia 10 A Konfiguracja styków 1 × NO Separacja styku NIE Asymetria napięciowa zadziałania 40÷80 V Histereza napięciowa 5 V Opóźnienie wyłączenia 4 s Kontrola zasilania 2 × LED Przyłącze zaciski śrubowe 4,0 mm² Moment dokręcający 0,5 Nm Pobór mocy 1,6 W Temperatura pracy -25÷40°C Wymiary 2 moduły (35 mm) Montaż na szynie 35 mm Stopień ochrony IP20 | Styk 1 x NO nieseparowany. Czujnik zaniku fazy z kontrolą styków stycznika przeznaczony jest do zabezpieczenia silników elektrycznych zasilanych z sieci trójfazowej w przypadkach zaniku napięcia w co najmniej jednej fazie lub asymetrii napięć między fazami oraz uszkodzenia styków stycznika załączającego grożącymi zniszczeniem silnika. | A | 1 | http://www.fif.com.pl/przekazniki-kontroli-faz/122-czujnik-zaniku-fazy-czf2-br.html | 0.1 | 0.095 | 0.041 | 0.07
CZF-310 |  | EDI | CZF-310 | 5908312593126 | 5902431671338 | czujnik zaniku i asymetrii faz, montaż na szynie DIN | 510 |  | 80.5 | PLN | 23 | 2002-12-27 | 85364900 | Nie obowiązuje | Nie obowiązuje | Nie obowiązuje | szt. |  | 1 | CZF-310_b.jpg | Napięcie zasilania 3 × 400 V + N Współpraca z agregatami prądotwórczymi NIE Kontrola zaniku / asymetrii faz TAK Kontrola kolejności faz NIE Kontrola styków stycznika NIE Element wykonawczy przekaźnik Maksymalny prąd obciążenia 10 A Konfiguracja styków 1 × NO/NC Separacja styku TAK Asymetria napięciowa zadziałania 55 V Histereza napięciowa 5 V Opóźnienie wyłączenia 4 s Kontrola zasilania 3 × LED zielona Przyłącze zaciski śrubowe 2,5 mm² Moment dokręcający 0,4 Nm Pobór mocy 0,56 W Temperatura pracy -25÷40°C Wymiary 1 moduł (18 mm) Montaż na szynie 35 mm Stopień ochrony IP20 | Ze stałym progiem asymetrii napięciowej zadziałania. Styk 1 x NO/NC. Czujnik zaniku fazy przeznaczony jest do zabezpieczenia silnika elektrycznego zasilanego z sieci trójfazowej w przypadkach zaniku napięcia w co najmniej jednej fazie lub asymetrii napięć między fazami, grożącymi zniszczeniem silnika. | A | 1 | http://www.fif.com.pl/przekazniki-kontroli-faz/90-czujnik-zaniku-fazy-czf-310.html | 0.07 | 0.095 | 0.019 | 0.07
CZF-310-TRMS | NOWOŚĆ | EDI |  | 5902431673691 |  | mikroprocesorowy czujnik zaniku i asymetrii faz, montaż na szynie DIN,True RMS | 510 |  | 97 | PLN | 23 | 2002-12-27 | 85364900 | Nie obowiązuje | Nie obowiązuje | Nie obowiązuje | szt. |  | 1 |  | Napięcie zasilania 3 × 400 V + N Współpraca z agregatami prądotwórczymi NIE Kontrola zaniku / asymetrii faz TAK Kontrola kolejności faz NIE Kontrola styków stycznika NIE Element wykonawczy przekaźnik Maksymalny prąd obciążenia 10 A Konfiguracja styków 1 × NO/NC Separacja styku TAK Asymetria napięciowa zadziałania 55 V Histereza napięciowa 5 V Opóźnienie wyłączenia 4 s Kontrola zasilania 3 × LED zielona Przyłącze zaciski śrubowe 2,5 mm² Moment dokręcający 0,4 Nm Pobór mocy 0,56 W Temperatura pracy -25÷40°C Wymiary 1 moduł (18 mm) Montaż na szynie 35 mm Stopień ochrony IP20 | Ze stałym progiem asymetrii napięciowej zadziałania. Styk 1 x NO/NC. Czujnik zaniku fazy przeznaczony jest do zabezpieczenia silnika elektrycznego zasilanego z sieci trójfazowej w przypadkach zaniku napięcia w co najmniej jednej fazie lub asymetrii napięć między fazami, grożącymi zniszczeniem silnika. | A | 1 | https://www.fif.com.pl/pl/przekazniki-kontroli-faz/1149-czujnik-zaniku-fazy-czf-310-truerms.html | 0.07 | 0.095 | 0.019 | 0.07
CZF-311 |  | EDI |  | 5908312593133 |  | czujnik zaniku i asymetrii faz z regulowanym progiem asymetrii nap., montaż na szynie DIN | 510 |  | 87.5 | PLN | 23 | 2002-12-27 | 85364900 | Nie obowiązuje | Nie obowiązuje | Nie obowiązuje | szt. |  | 1 | CZF-311_b.jpg | Napięcie zasilania 3 × 400 V + N Współpraca z agregatami prądotwórczymi NIE Kontrola zaniku / asymetrii faz TAK Kontrola kolejności faz NIE Kontrola styków stycznika NIE Element wykonawczy przekaźnik Maksymalny prąd obciążenia 10 A Konfiguracja styków 1 × NO/NC Separacja styku TAK Asymetria napięciowa zadziałania 40÷80 V Histereza napięciowa 5 V Opóźnienie wyłączenia 4 s Kontrola zasilania 3 × LED zielona Przyłącze zaciski śrubowe 2,5 mm² Moment dokręcający 0,4 Nm Pobór mocy 0,56 W Temperatura pracy -25÷40°C Wymiary 1 moduł (18 mm) Montaż na szynie 35 mm Stopień ochrony IP20 | Z regulowanym progiem asymetrii napięciowej zadziałania. Styk 1 x NO/NC. Czujnik zaniku fazy przeznaczony jest do zabezpieczenia silnika elektrycznego zasilanego z sieci trójfazowej w przypadkach zaniku napięcia w co najmniej jednej fazie lub asymetrii napięć między fazami, grożącymi zniszczeniem silnika. | A | 1 | http://www.fif.com.pl/przekazniki-kontroli-faz/94-czujnik-zaniku-fazy-czf-311.html | 0.071 | 0.095 | 0.019 | 0.07
CZF-311-TRMS | NOWOŚĆ | EDI |  | 5902431673707 |  | mikroprocesorowy czujnik zaniku i asymetrii faz z regulowanym progiem asymetrii napięcia, montaż na szynie DIN,True RMS | 510 |  | 104.5 | PLN | 23 | 2002-12-27 | 85364900 | Nie obowiązuje | Nie obowiązuje | Nie obowiązuje | szt. |  | 1 |  | Napięcie zasilania 3 × 400 V + N Współpraca z agregatami prądotwórczymi NIE Kontrola zaniku / asymetrii faz TAK Kontrola kolejności faz NIE Kontrola styków stycznika NIE Element wykonawczy przekaźnik Maksymalny prąd obciążenia 10 A Konfiguracja styków 1 × NO/NC Separacja styku TAK Asymetria napięciowa zadziałania 40÷80 V Histereza napięciowa 5 V Opóźnienie wyłączenia 4 s Kontrola zasilania 3 × LED zielona Przyłącze zaciski śrubowe 2,5 mm² Moment dokręcający 0,4 Nm Pobór mocy 0,56 W Temperatura pracy -25÷40°C Wymiary 1 moduł (18 mm) Montaż na szynie 35 mm Stopień ochrony IP20 | Z regulowanym progiem asymetrii napięciowej zadziałania. Styk 1 x NO/NC. Czujnik zaniku fazy przeznaczony jest do zabezpieczenia silnika elektrycznego zasilanego z sieci trójfazowej w przypadkach zaniku napięcia w co najmniej jednej fazie lub asymetrii napięć między fazami, grożącymi zniszczeniem silnika. | A | 1 | https://www.fif.com.pl/pl/przekazniki-kontroli-faz/1150-czujnik-zaniku-fazy-czf-311-truerms.html | 0.071 | 0.095 | 0.019 | 0.07
CZF-312 |  | EDI |  | 5908312593140 |  | czujnik zaniku i asymetrii faz, monitor t<0,2s, montaz na szynie DIN | 510 |  | 107.5 | PLN | 23 | 2002-12-27 | 85364900 | Nie obowiązuje | Nie obowiązuje | Nie obowiązuje | szt. |  | 1 | CZF-312_b.jpg | Napięcie zasilania 3 × 400 V + N Współpraca z agregatami prądotwórczymi NIE Kontrola zaniku / asymetrii faz TAK Kontrola kolejności faz NIE Kontrola styków stycznika NIE Element wykonawczy 2 × przekaźnik Maksymalny prąd obciążenia 2 × 5A Konfiguracja styków 1×NO+1×NC Separacja styku TAK Asymetria napięciowa zadziałania 40÷80 V Histereza napięciowa 5 V Opóźnienie wyłączenia 0,2 s Kontrola zasilania 3 × LED zielona Przyłącze zaciski śrubowe 2,5 mm² Moment dokręcający 0,4 Nm Pobór mocy 0,8 W Temperatura pracy -25÷40°C Wymiary 1 moduł (18 mm) Montaż na szynie 35 mm Stopień ochrony IP20 | Bez opóźnienia zadziałania. Styk 1NO+1NC. Bez opóźnienia zadziałania (0,2 s). Czujnik zaniku fazy przeznaczony jest do zabezpieczenia silnika elektrycznego zasilanego z sieci trójfazowej w przypadkach zaniku napięcia w co najmniej jednej fazie lub asymetrii napięć między fazami, grożącymi zniszczeniem silnika. | A | 1 | http://www.fif.com.pl/przekazniki-kontroli-faz/98-czujnik-zaniku-fazy-czf-312.html | 0.075 | 0.095 | 0.019 | 0.07
CZF-312-TRMS | NOWOŚĆ | EDI |  | 5902431673714 |  | mikroprocesorowy czujnik zaniku i asymetrii faz, monitor t<0,2s, montaz na szynie DIN,True RMS | 510 |  | 126 | PLN | 23 | 2002-12-27 | 85364900 | Nie obowiązuje | Nie obowiązuje | Nie obowiązuje | szt. |  | 1 |  | Napięcie zasilania 3 × 400 V + N Współpraca z agregatami prądotwórczymi NIE Kontrola zaniku / asymetrii faz TAK Kontrola kolejności faz NIE Kontrola styków stycznika NIE Element wykonawczy 2 × przekaźnik Maksymalny prąd obciążenia 2 × 5A Konfiguracja styków 1×NO+1×NC Separacja styku TAK Asymetria napięciowa zadziałania 40÷80 V Histereza napięciowa 5 V Opóźnienie wyłączenia 0,2 s Kontrola zasilania 3 × LED zielona Przyłącze zaciski śrubowe 2,5 mm² Moment dokręcający 0,4 Nm Pobór mocy 0,8 W Temperatura pracy -25÷40°C Wymiary 1 moduł (18 mm) Montaż na szynie 35 mm Stopień ochrony IP20 | Bez opóźnienia zadziałania. Styk 1NO+1NC. Bez opóźnienia zadziałania (0,2 s). Czujnik zaniku fazy przeznaczony jest do zabezpieczenia silnika elektrycznego zasilanego z sieci trójfazowej w przypadkach zaniku napięcia w co najmniej jednej fazie lub asymetrii napięć między fazami, grożącymi zniszczeniem silnika. | A | 1 | https://www.fif.com.pl/pl/przekazniki-kontroli-faz/1151-czujnik-zaniku-fazy-czf-312-truerms.html | 0.075 | 0.095 | 0.019 | 0.07
CZF-331 |  | EDI |  | 5908312593157 |  | czujnik zaniku i asymetrii faz, styk 2NO/NC, montaż na szynie DIN | 510 |  | 110.5 | PLN | 23 | 2002-12-27 | 85364900 | Nie obowiązuje | Nie obowiązuje | Nie obowiązuje | szt. |  | 1 | CZF-331_b.jpg | Napięcie zasilania 3 × 400 V + N Współpraca z agregatami prądotwórczymi NIE Kontrola zaniku / asymetrii faz TAK Kontrola kolejności faz NIE Kontrola styków stycznika NIE Element wykonawczy 2 × przekaźnik Maksymalny prąd obciążenia 2 × 8 A Konfiguracja styków 2 × NO/NC Separacja styku TAK Asymetria napięciowa zadziałania 40÷80 V Histereza napięciowa 5 V Opóźnienie wyłączenia 4 s Kontrola zasilania 3 × LED zielona Przyłącze zaciski śrubowe 4,0 mm² Moment dokręcający 0,5 Nm Pobór mocy 1,2 W Temperatura pracy -25÷40°C Wymiary 3 moduły (52,5 mm) Montaż na szynie 35 mm Stopień ochrony IP20 | Z dwoma separowanymi stykami. 2 x NO/NC. Czujnik zaniku fazy przeznaczony jest do zabezpieczenia silnika elektrycznego zasilanego z sieci trójfazowej w przypadkach zaniku napięcia w co najmniej jednej fazie lub asymetrii napięć między fazami, grożącymi zniszczeniem silnika. | A | 1 | http://www.fif.com.pl/przekazniki-kontroli-faz/100-czujnik-zaniku-fazy-czf-331.html | 0.128 | 0.095 | 0.056 | 0.07
CZF-331-TRMS | NOWOŚĆ | EDI |  | 5902431673721 |  | mikroprocesorowy czujnik zaniku i asymetrii faz, styk 2NO/NC, montaż na szynie DIN,True RMS | 510 |  | 129.5 | PLN | 23 | 2002-12-27 | 85364900 | Nie obowiązuje | Nie obowiązuje | Nie obowiązuje | szt. |  | 1 |  | Napięcie zasilania 3 × 400 V + N Współpraca z agregatami prądotwórczymi NIE Kontrola zaniku / asymetrii faz TAK Kontrola kolejności faz NIE Kontrola styków stycznika NIE Element wykonawczy 2 × przekaźnik Maksymalny prąd obciążenia 2 × 8 A Konfiguracja styków 2 × NO/NC Separacja styku TAK Asymetria napięciowa zadziałania 40÷80 V Histereza napięciowa 5 V Opóźnienie wyłączenia 4 s Kontrola zasilania 3 × LED zielona Przyłącze zaciski śrubowe 4,0 mm² Moment dokręcający 0,5 Nm Pobór mocy 1,2 W Temperatura pracy -25÷40°C Wymiary 3 moduły (52,5 mm) Montaż na szynie 35 mm Stopień ochrony IP20 | Z dwoma separowanymi stykami. 2 x NO/NC. Czujnik zaniku fazy przeznaczony jest do zabezpieczenia silnika elektrycznego zasilanego z sieci trójfazowej w przypadkach zaniku napięcia w co najmniej jednej fazie lub asymetrii napięć między fazami, grożącymi zniszczeniem silnika. | A | 1 | https://www.fif.com.pl/pl/przekazniki-kontroli-faz/1152-czujnik-zaniku-fazy-czf-331-truerms.html | 0.128 | 0.095 | 0.056 | 0.07
CZF-332 |  | EDI |  | 5908312593218 |  | czujnik zaniku faz z kontrolą stycznika, styk 1NO/NC | 520 |  | 111 | PLN | 23 | 2002-12-27 | 85364900 | Nie obowiązuje | Nie obowiązuje | Nie obowiązuje | szt. |  | 1 | CZF-332_b.jpg | Napięcie zasilania 3 × 400 V + N Współpraca z agregatami prądotwórczymi NIE Kontrola zaniku / asymetrii faz TAK Kontrola kolejności faz NIE Kontrola styków stycznika TAK Element wykonawczy przekaźnik Maksymalny prąd obciążenia 10 A Konfiguracja styków 1 × NO/NC Separacja styku TAK Asymetria napięciowa zadziałania 40÷80 V Histereza napięciowa 5 V Opóźnienie wyłączenia 4 s Kontrola zasilania 2 × LED Przyłącze zaciski śrubowe 4,0 mm² Moment dokręcający 0,5 Nm Pobór mocy 1,6 W Temperatura pracy -25÷40°C Wymiary 3 moduły (52,5 mm) Montaż na szynie 35 mm Stopień ochrony IP20 | Ze stykiem separowanym 1 x NO/NC. Czujnik zaniku fazy z kontrolą styków stycznika przeznaczony jest do zabezpieczenia silników elektrycznych zasilanych z sieci trójfazowej w przypadkach zaniku napięcia w co najmniej jednej fazie lub asymetrii napięć między fazami, oraz uszkodzenia styków stycznika załączającego grożącymi zniszczeniem silnika. | A | 1 | http://www.fif.com.pl/przekazniki-kontroli-faz/124-czujnik-zaniku-fazy-czf-332.html | 0.121 | 0.095 | 0.056 | 0.07
CZF-333 |  | EDI |  | 5908312593232 |  | czujnik zaniku i asymetrii faz bez przewodu neutralnego, montaż na szynie DIN | 510 |  | 132.5 | PLN | 23 | 2002-12-27 | 85364900 | Nie obowiązuje | Nie obowiązuje | Nie obowiązuje | szt. |  | 1 | CZF-333_b.jpg | Napięcie zasilania 3 × 400 V Współpraca z agregatami prądotwórczymi TAK Kontrola zaniku / asymetrii faz TAK Kontrola kolejności faz NIE Kontrola styków stycznika NIE Element wykonawczy przekaźnik Maksymalny prąd obciążenia 10 A Konfiguracja styków 1 × NO/NC Separacja styku TAK Asymetria napięciowa zadziałania 20÷50 V Histereza napięciowa 5 V Opóźnienie wyłączenia 4 s Kontrola zasilania 3 × LED zielona Przyłącze zaciski śrubowe 4,0 mm² Moment dokręcający 0,5 Nm Pobór mocy 1,6 W Temperatura pracy -25÷40°C Wymiary 3 moduły (52,5 mm) Montaż na szynie 35 mm Stopień ochrony IP20 | Bez przewodu neutralnego. Styk 1 x NO/NC. Zabezpiecza przed symetrycznym i asymetrycznym spadkiem napięcia. Czujnik zaniku fazy przeznaczony jest do zabezpieczenia silnika elektrycznego zasilanego z sieci trójfazowej w przypadkach zaniku napięcia w co najmniej jednej fazie, symetrycznego spadku napięć w trzech fazach lub asymetrii napięć między fazami, grożącymi zniszczeniem silnika. | A | 1 | http://www.fif.com.pl/przekazniki-kontroli-faz/102-czujnik-zaniku-fazy-czf-333.html | 0.225 | 0.095 | 0.056
CZF-334-TRMS | NOWOŚĆ | EDI |  | 5902431672540 |  | mikroprocesorowy czujnik zaniku fazy z regulowanym progiem asymetrii - 2 styki separowane 2NO/NC,True RMS | 510 |  | 208 | PLN | 23 | 2002-12-27 | 85364900 | Nie obowiązuje | Nie obowiązuje | Nie obowiązuje | szt. |  | 1 |  | Napięcie zasilania 3 × 400 V Współpraca z agregatami prądotwórczymi TAK Kontrola zaniku / asymetrii faz TAK Kontrola kolejności faz NIE Kontrola styków stycznika NIE Element wykonawczy przekaźnik Maksymalny prąd obciążenia 2×6 A Konfiguracja styków 2 × NO/NC Separacja styku TAK Asymetria napięciowa zadziałania 20÷80 V Minimalne napięcie fazy 320 V Maksymalne napięcie fazy 480 V Histereza napięciowa 5 V Opóźnienie wyłączenia 1÷10 s Kontrola zasilania 2 × LED Opóźnienie powrotu 1÷60 s Przyłącze zaciski śrubowe 2,5 mm² Moment dokręcający 0,4 Nm Pobór mocy 1,6 W Temperatura pracy -25÷40°C Wymiary 1 moduł (18 mm) Montaż na szynie 35 mm Stopień ochrony IP20 | True RMS Czujnik zaniku fazy CZF-334 bez przewodu neutralnego przeznaczony jest do zabezpieczenia silnika elektrycznego zasilanego z sieci trójfazowej. Do zabezpieczenia silnika elektrycznego zasilanego z sieci trójfazowej w przypadkach: – zaniku napięcia w co najmniej jednej fazie; – spadku napięcia w co najmniej jednej fazie poniżej 320 V; – wzrostu napięcia w co najmniej jednej fazie powyżej 480 V; – asymetrii napięć między fazami powyżej ustawionej wartości. | A | 1 | https://www.fif.com.pl/pl/przekazniki-kontroli-faz/1080-czujnik-zaniku-fazy-czf-334.html |  |  |  | 0.07
CZF-B |  | EDI |  | 5908312593041 | 5902431671345 | czujnik zaniku i asymetrii faz, montaż na szynie DIN | 510 |  | 73.5 | PLN | 23 | 2002-12-27 | 85364900 | Nie obowiązuje | Nie obowiązuje | Nie obowiązuje | szt. |  | 1 | CZF-B_b.jpg | Napięcie zasilania 3 × 400 V + N Współpraca z agregatami prądotwórczymi NIE Kontrola zaniku / asymetrii faz TAK Kontrola kolejności faz NIE Kontrola styków stycznika NIE Element wykonawczy przekaźnik Maksymalny prąd obciążenia 10 A Konfiguracja styków 1 × NO Separacja styku TAK Asymetria napięciowa zadziałania 55 V Histereza napięciowa 5 V Opóźnienie wyłączenia 4 s Kontrola zasilania 3 × LED zielona Przyłącze zaciski śrubowe 4,0 mm² Moment dokręcający 0,5 Nm Pobór mocy 1,6 W Temperatura pracy -25÷40°C Wymiary 2 moduły (35 mm) Montaż na szynie 35 mm Stopień ochrony IP20 | Ze stałym progiem asymetrii napięciowej zadziałania. Styk 1NO. Czujnik zaniku fazy przeznaczony jest do zabezpieczenia silnika elektrycznego zasilanego z sieci trójfazowej w przypadkach zaniku napięcia w co najmniej jednej fazie lub asymetrii napięć między fazami, grożącymi zniszczeniem silnika. | A | 1 | http://www.fif.com.pl/przekazniki-kontroli-faz/86-czujnik-zaniku-fazy-czf-b.html | 0.091 | 0.095 | 0.041 | 0.07
CZF-BR |  | EDI |  | 5908312593119 |  | czujnik zaniku i asymetrii faz z regulowanym progiem progiem asymetrii, montaż na szynie DIN | 510 |  | 80.7 | PLN | 23 | 2002-12-27 | 85364900 | Nie obowiązuje | Nie obowiązuje | Nie obowiązuje | szt. |  | 1 | CZF-BR_b.jpg | Napięcie zasilania 3 × 400 V + N Współpraca z agregatami prądotwórczymi NIE Kontrola zaniku / asymetrii faz TAK Kontrola kolejności faz NIE Kontrola styków stycznika NIE Element wykonawczy przekaźnik Maksymalny prąd obciążenia 10 A Konfiguracja styków 1 × NO/NC Separacja styku TAK Asymetria napięciowa zadziałania 40÷80 V Histereza napięciowa 5 V Opóźnienie wyłączenia 4 s Kontrola zasilania 3 × LED zielona Przyłącze zaciski śrubowe 4,0 mm² Moment dokręcający 0,5 Nm Pobór mocy 1,6 W Temperatura pracy -25÷40°C Wymiary 2 moduły (35 mm) Montaż na szynie 35 mm Stopień ochrony IP20 | Z regulowanym progiem asymetrii napięciowej zadziałania. Styk 1 x NO/NC. Czujnik zaniku fazy przeznaczony jest do zabezpieczenia silnika elektrycznego zasilanego z sieci trójfazowej w przypadkach zaniku napięcia w co najmniej jednej fazie lub asymetrii napięć między fazami, grożącymi zniszczeniem silnika. | A | 1 | http://www.fif.com.pl/przekazniki-kontroli-faz/92-czujnik-zaniku-fazy-czf-br.html | 0.098 | 0.095 | 0.041 | 0.07
CZF-BR-TRMS | NOWOŚĆ | EDI |  | 5902431673776 |  | mikroprocesorowy czujnik zaniku i asymetrii faz z regulowanym progiem progiem asymetrii, montaż na szynie DIN,True RMS | 510 |  | 99.5 | PLN | 23 | 2002-12-27 | 85364900 | Nie obowiązuje | Nie obowiązuje | Nie obowiązuje | szt. |  | 1 |  | Napięcie zasilania 3 × 400 V + N Współpraca z agregatami prądotwórczymi NIE Kontrola zaniku / asymetrii faz TAK Kontrola kolejności faz NIE Kontrola styków stycznika NIE Element wykonawczy przekaźnik Maksymalny prąd obciążenia 10 A Konfiguracja styków 1 × NO/NC Separacja styku TAK Asymetria napięciowa zadziałania 40÷80 V Histereza napięciowa 5 V Opóźnienie wyłączenia 4 s Kontrola zasilania 3 × LED zielona Przyłącze zaciski śrubowe 4,0 mm² Moment dokręcający 0,5 Nm Pobór mocy 1,6 W Temperatura pracy -25÷40°C Wymiary 2 moduły (35 mm) Montaż na szynie 35 mm Stopień ochrony IP20 | Z regulowanym progiem asymetrii napięciowej zadziałania. Styk 1 x NO/NC. Czujnik zaniku fazy przeznaczony jest do zabezpieczenia silnika elektrycznego zasilanego z sieci trójfazowej w przypadkach zaniku napięcia w co najmniej jednej fazie lub asymetrii napięć między fazami, grożącymi zniszczeniem silnika. | A | 1 | https://www.fif.com.pl/pl/przekazniki-kontroli-faz/1154-czujnik-zaniku-fazy-czf-br-truerms.html | 0.098 | 0.095 | 0.041 | 0.07
CZF-BS |  | EDI |  | 5908312593102 |  | czujnik zaniku i asymetrii faz ze stałym progiem asymetrii, montaż na szynie DIN | 510 |  | 75.5 | PLN | 23 | 2002-12-27 | 85364900 | Nie obowiązuje | Nie obowiązuje | Nie obowiązuje | szt. |  | 1 | CZF-BS_b.jpg | Napięcie zasilania 3 × 400 V + N Współpraca z agregatami prądotwórczymi NIE Kontrola zaniku / asymetrii faz TAK Kontrola kolejności faz NIE Kontrola styków stycznika NIE Element wykonawczy przekaźnik Maksymalny prąd obciążenia 10 A Konfiguracja styków 1 × NO/NC Separacja styku TAK Asymetria napięciowa zadziałania 55 V Histereza napięciowa 5 V Opóźnienie wyłączenia 4 s Kontrola zasilania 3 × LED zielona Przyłącze zaciski śrubowe 4,0 mm² Moment dokręcający 0,5 Nm Pobór mocy 1,6 W Temperatura pracy -25÷40°C Wymiary 2 moduły (35 mm) Montaż na szynie 35 mm Stopień ochrony IP20 | Ze stałym progiem asymetrii napięciowej zadziałania. Styk 1 x NO/NC. Czujnik zaniku fazy przeznaczony jest do zabezpieczenia silnika elektrycznego zasilanego z sieci trójfazowej w przypadkach zaniku napięcia w co najmniej jednej fazie lub asymetrii napięć między fazami, grożącymi zniszczeniem silnika. | A | 1 | http://www.fif.com.pl/przekazniki-kontroli-faz/88-czujnik-zaniku-fazy-czf-bs.html | 0.098 | 0.095 | 0.041 | 0.07
CZF-BS-TRMS | NOWOŚĆ | EDI |  | 5902431673783 |  | mikroprocesorowy czujnik zaniku i asymetrii faz ze stałym progiem asymetrii, montaż na szynie DIN,True RMS | 510 |  | 94 | PLN | 23 | 2002-12-27 | 85364900 | Nie obowiązuje | Nie obowiązuje | Nie obowiązuje | szt. |  | 1 |  | Napięcie zasilania 3 × 400 V + N Współpraca z agregatami prądotwórczymi NIE Kontrola zaniku / asymetrii faz TAK Kontrola kolejności faz NIE Kontrola styków stycznika NIE Element wykonawczy przekaźnik Maksymalny prąd obciążenia 10 A Konfiguracja styków 1 × NO/NC Separacja styku TAK Asymetria napięciowa zadziałania 55 V Histereza napięciowa 5 V Opóźnienie wyłączenia 4 s Kontrola zasilania 3 × LED zielona Przyłącze zaciski śrubowe 4,0 mm² Moment dokręcający 0,5 Nm Pobór mocy 1,6 W Temperatura pracy -25÷40°C Wymiary 2 moduły (35 mm) Montaż na szynie 35 mm Stopień ochrony IP20 | Ze stałym progiem asymetrii napięciowej zadziałania. Styk 1 x NO/NC. Czujnik zaniku fazy przeznaczony jest do zabezpieczenia silnika elektrycznego zasilanego z sieci trójfazowej w przypadkach zaniku napięcia w co najmniej jednej fazie lub asymetrii napięć między fazami, grożącymi zniszczeniem silnika. | A | 1 | https://www.fif.com.pl/pl/przekazniki-kontroli-faz/1155-czujnik-zaniku-fazy-czf-bs-truerms.html | 0.098 | 0.095 | 0.041 | 0.07
CZF-BT |  | EDI |  | 5908312592471 |  | czujnik zaniku i asymetrii faz z regulowanym progiem progiem asymetrii i czasem zadziałania, montaz na szynie DIN | 510 |  | 93 | PLN | 23 | 2002-12-27 | 85364900 | Nie obowiązuje | Nie obowiązuje | Nie obowiązuje | szt. |  | 1 | CZF-BT_b.jpg | Napięcie zasilania 3 × 400 V + N Współpraca z agregatami prądotwórczymi NIE Kontrola zaniku / asymetrii faz TAK Kontrola kolejności faz NIE Kontrola styków stycznika NIE Element wykonawczy przekaźnik Maksymalny prąd obciążenia 10 A Konfiguracja styków 1 × NO/NC Separacja styku TAK Asymetria napięciowa zadziałania 40÷80 V Histereza napięciowa 5 V Opóźnienie wyłączenia 0,5÷5 s Kontrola zasilania 3 × LED zielona Przyłącze zaciski śrubowe 4,0 mm² Moment dokręcający 0,5 Nm Pobór mocy 1,6 W Temperatura pracy -25÷40°C Wymiary 2 moduły (35 mm) Montaż na szynie 35 mm Stopień ochrony IP20 | Z regulowanym czasem zadziałania. Styk 1×NO/NC. Czujnik zaniku fazy przeznaczony jest do zabezpieczenia silnika elektrycznego zasilanego z sieci trójfazowej w przypadkach zaniku napięcia, w co najmniej jednej fazie lub asymetrii napięć między fazami, grożącymi zniszczeniem silnika. | A | 1 | http://www.fif.com.pl/przekazniki-kontroli-faz/96-czujnik-zaniku-fazy-czf-bt.html | 0.096 | 0.095 | 0.041 | 0.07
CZF-B-TRMS | NOWOŚĆ | EDI |  | 5902431673769 |  | mikroprocesorowy czujnik zaniku i asymetrii faz, montaż na szynie DIN,True RMS | 510 |  | 92 | PLN | 23 | 2002-12-27 | 85364900 | Nie obowiązuje | Nie obowiązuje | Nie obowiązuje | szt. |  | 1 |  | Napięcie zasilania 3 × 400 V + N Współpraca z agregatami prądotwórczymi NIE Kontrola zaniku / asymetrii faz TAK Kontrola kolejności faz NIE Kontrola styków stycznika NIE Element wykonawczy przekaźnik Maksymalny prąd obciążenia 10 A Konfiguracja styków 1 × NO Separacja styku TAK Asymetria napięciowa zadziałania 55 V Histereza napięciowa 5 V Opóźnienie wyłączenia 4 s Kontrola zasilania 3 × LED zielona Przyłącze zaciski śrubowe 4,0 mm² Moment dokręcający 0,5 Nm Pobór mocy 1,6 W Temperatura pracy -25÷40°C Wymiary 2 moduły (35 mm) Montaż na szynie 35 mm Stopień ochrony IP20 | Ze stałym progiem asymetrii napięciowej zadziałania. Styk 1NO. Czujnik zaniku fazy przeznaczony jest do zabezpieczenia silnika elektrycznego zasilanego z sieci trójfazowej w przypadkach zaniku napięcia w co najmniej jednej fazie lub asymetrii napięć między fazami, grożącymi zniszczeniem silnika. | A | 1 |  | 0.091 | 0.095 | 0.041 | 0.07
CZF-BT-TRMS | NOWOŚĆ | EDI |  | 5902431673790 |  | mikroprocesorowy czujnik zaniku i asymetrii faz z regulowanym progiem progiem asymetrii i czasem zadziałania, montaz na szynie DIN,True RMS | 510 |  | 111.5 | PLN | 23 | 2002-12-27 | 85364900 | Nie obowiązuje | Nie obowiązuje | Nie obowiązuje | szt. |  | 1 |  | Napięcie zasilania 3 × 400 V + N Współpraca z agregatami prądotwórczymi NIE Kontrola zaniku / asymetrii faz TAK Kontrola kolejności faz NIE Kontrola styków stycznika NIE Element wykonawczy przekaźnik Maksymalny prąd obciążenia 10 A Konfiguracja styków 1 × NO/NC Separacja styku TAK Asymetria napięciowa zadziałania 40÷80 V Histereza napięciowa 5 V Opóźnienie wyłączenia 0,5÷5 s Kontrola zasilania 3 × LED zielona Przyłącze zaciski śrubowe 4,0 mm² Moment dokręcający 0,5 Nm Pobór mocy 1,6 W Temperatura pracy -25÷40°C Wymiary 2 moduły (35 mm) Montaż na szynie 35 mm Stopień ochrony IP20 | Z regulowanym czasem zadziałania. Styk 1×NO/NC. Czujnik zaniku fazy przeznaczony jest do zabezpieczenia silnika elektrycznego zasilanego z sieci trójfazowej w przypadkach zaniku napięcia, w co najmniej jednej fazie lub asymetrii napięć między fazami, grożącymi zniszczeniem silnika. | A | 1 |  | 0.096 | 0.095 | 0.041 | 0.07
CZF-TRMS | NOWOŚĆ | EDI |  | 5902431673653 |  | mikroprocesorowy czujnik zaniku i asymetrii faz, montaz natablicowy,True RMS | 510 |  | 82.5 | PLN | 23 | 2002-12-27 | 85364900 | Nie obowiązuje | Nie obowiązuje | Nie obowiązuje | szt. |  | 1 |  | Napięcie zasilania 3 × 400 V + N Współpraca z agregatami prądotwórczymi NIE Kontrola zaniku / asymetrii faz TAK Kontrola kolejności faz NIE Kontrola styków stycznika NIE Element wykonawczy przekaźnik Maksymalny prąd obciążenia 10 A Konfiguracja styków 1 × NO Separacja styku TAK Asymetria napięciowa zadziałania 45 V Histereza napięciowa 5 V Opóźnienie wyłączenia 4 s Kontrola zasilania 3 × LED zielona Przyłącze OMY 4×1 mm²; 2×0,75 mm², l: 0,5 m Pobór mocy 1,6 W Temperatura pracy -25÷40°C Wymiary 51×67×26 mm (± 1 mm) Montaż natynkowy Stopień ochrony IP20 | Ze stałym progiem asymetrii napięciowej zadziałania. Styk 1NO. Czujnik zaniku fazy przeznaczony jest do zabezpieczenia silnika elektrycznego zasilanego z sieci trójfazowej w przypadkach zaniku napięcia w co najmniej jednej fazie lub asymetrii napięć między fazami, grożącymi zniszczeniem silnika. | A | 1 | https://www.fif.com.pl/pl/przekazniki-kontroli-faz/1157-czujnik-zaniku-fazy-czf-truerms.html?search_query=czf-b&results=23 | 0.1 | 0.095 | 0.031 | 0.21
CZW |  | EDI |  | 5908312590408 |  | czujnik wiatru - anemometr | 21 |  | 350 | PLN | 23 | 2002-12-27 | 85364190 | Nie obowiązuje | Nie obowiązuje | Nie obowiązuje | szt. |  | 1 | CZW_b.jpg | sonda czujnika deszczu |  | V | 1 |  | 0.39 | 0.1 | 0 | 0.07
DMA-1 |  | EDI | DMA-1 | 5908312592006 |  | cyfrowy wskaźnik wartości natężenia prądu, jednofazowy DMA-1, pomiar bezpośredni 20A | 1730 |  | 204.5 | PLN | 23 | 26.51.43.0 | 90303100 | Nie obowiązuje | Nie obowiązuje | Nie obowiązuje | szt. |  | 1 | DMA-1_b.jpg | Typ amperomierz jednofazowy Napięcie zasilania 100÷265 V AC Wyświetlacz 3-cyfrowy LED (wysokość cyfry 10 mm) Częstotliwość zasilania 45÷55 Hz Zakres wskazań - wersja pomiaru bezpośredniego 0 ÷ 20 A Zakres wskazań - wersja pomiaru pośredniego 0 ÷ prąd pierwotny przekładnika Dokładność wskazań 1% Maksymalne chwilowe przeciążenie 40 A (maksymalnie do 1s) Maksymalny prąd - wersja pomiaru bezpośredniego 20 A Maksymalny prąd - wersja pomiaru pośredniego 5 A Przyłącze zaciski śrubowe 4,0 mm² Moment dokręcający 0,5 Nm Pobór mocy 4 W Temperatura pracy -25 ÷ 50 °C Wymiary 3 moduły (52,5 mm) Montaż na szynie 35 mm Stopień ochrony IP20 | Cyfrowy. Jednofazowy. Wskaźnik natężenia prądu DMA-1 służy do ciągłego odczytu wartości obciążenia obwodu elektrycznego sieci jednofazowej. | V | 1 | http://www.fif.com.pl/multimetry/252-wskaznik-natezenia-pradu-dma-1.html | 0.135 | 0.095 | 0.056 | 0.07
DMA-1-100-5A |  | EDI |  | 5908312590934 |  | cyfrowy wskaźnik wartości natężenia prądu, jednofazowy DMA-1, pomiar półprośredni 100/5A | 1730 |  | 204.5 | PLN | 23 | 26.51.43.0 | 90303100 | Nie obowiązuje | Nie obowiązuje | Nie obowiązuje | szt. |  | 1 | DMA-1-100-5A_b.jpg | Un=230V AC ; przekładnia 100/5A ; 3 moduły |  | V | 1 |  | 0.135 | 0.095 | 0.056 | 0.07
DMA-1-150-5A |  | EDI |  | 5908312590941 |  | cyfrowy wskaźnik wartości natężenia prądu, jednofazowy DMA-1, pomiar półprośredni 150/5A | 1730 |  | 204.5 | PLN | 23 | 26.51.43.0 | 90303100 | Nie obowiązuje | Nie obowiązuje | Nie obowiązuje | szt. |  | 1 | DMA-1-150-5A_b.jpg | Un=230V AC ; przekładnia 150/5A ; 3 moduły |  | V | 1 |  | 0.135 | 0.095 | 0.056 | 0.07
DMA-1-200-5A |  | EDI |  | 5908312590958 |  | cyfrowy wskaźnik wartości natężenia prądu, jednofazowy DMA-1, pomiar półprośredni 200/5A | 1730 |  | 204.5 | PLN | 23 | 26.51.43.0 | 90303100 | Nie obowiązuje | Nie obowiązuje | Nie obowiązuje | szt. |  | 1 | DMA-1-200-5A_b.jpg | Un=230V AC ; przekładnia 200/5A ; 3 moduły |  | V | 1 |  | 0.135 | 0.095 | 0.056 | 0.07
DMA-1-250-5A |  | EDI |  | 5908312590965 |  | cyfrowy wskaźnik wartości natężenia prądu, jednofazowy DMA-1, pomiar półprośredni 250/5A | 1730 |  | 204.5 | PLN | 23 | 26.51.43.0 | 90303100 | Nie obowiązuje | Nie obowiązuje | Nie obowiązuje | szt. |  | 1 | DMA-1-250-5A_b.jpg | Un=230V AC ; przekładnia 250/5A ; 3 moduły |  | V | 1 |  | 0.135 | 0.095 | 0.056 | 0.07
DMA-1-300-5A |  | EDI |  | 5908312590972 |  | cyfrowy wskaźnik wartości natężenia prądu, jednofazowy DMA-1, pomiar półprośredni 300/5A | 1730 |  | 204.5 | PLN | 23 | 26.51.43.0 | 90303100 | Nie obowiązuje | Nie obowiązuje | Nie obowiązuje | szt. |  | 1 | DMA-1-300-5A_b.jpg | Un=230V AC ; przekładnia 300/5A ; 3 moduły |  | V | 1 |  | 0.135 | 0.095 | 0.056 | 0.07
DMA-1-30-5A |  | EDI |  | 5908312590989 |  | cyfrowy wskaźnik wartości natężenia prądu, jednofazowy DMA-1, pomiar półprośredni 30/5A | 1730 |  | 204.5 | PLN | 23 | 26.51.43.0 | 90303100 | Nie obowiązuje | Nie obowiązuje | Nie obowiązuje | szt. |  | 1 | DMA-1-30-5A_b.jpg | Un=230V AC ; przekładnia 30/5A ; 3 moduły |  | V | 1 |  | 0.135 | 0.095 | 0.056 | 0.07
DMA-1-400-5A |  | EDI |  | 5908312590996 |  | cyfrowy wskaźnik wartości natężenia prądu, jednofazowy DMA-1, pomiar półprośredni 400/5A | 1730 |  | 204.5 | PLN | 23 | 26.51.43.0 | 90303100 | Nie obowiązuje | Nie obowiązuje | Nie obowiązuje | szt. |  | 1 | DMA-1-400-5A_b.jpg | Un=230V AC ; przekładnia 400/5A ; 3 moduły |  | V | 1 |  | 0.135 | 0.095 | 0.056 | 0.07
DMA-1-50-5A |  | EDI |  | 5908312591009 |  | cyfrowy wskaźnik wartości natężenia prądu, jednofazowy DMA-1, pomiar półprośredni 50/5A | 1730 |  | 204.5 | PLN | 23 | 26.51.43.0 | 90303100 | Nie obowiązuje | Nie obowiązuje | Nie obowiązuje | szt. |  | 1 | DMA-1-50-5A_b.jpg | Un=230V AC ; przekładnia 50/5A ; 3 moduły |  | V | 1 |  | 0.135 | 0.095 | 0.056 | 0.07
DMA-1-600-5A |  | EDI |  | 5908312598824 |  | cyfrowy wskaźnik wartości natężenia prądu, jednofazowy DMA-1, pomiar półprośredni 600/5A | 1730 |  | 204.5 | PLN | 23 | 26.51.43.0 | 90303100 | Nie obowiązuje | Nie obowiązuje | Nie obowiązuje | szt. |  | 1 | DMA-1-600-5A_b.jpg | Un=230V AC ; przekładnia 600/5A ; 3 moduły |  | V | 1 |  | 0.135 | 0.095 | 0.056 | 0.07
DMA-1RMS |  | EDI | DMA1RMS | 5908312596097 |  | cyfrowy wskaźnik wartości natężenia prądu, jednofazowy DMA-1 true RMS, pomiar bezpośredni 20A | 1730 |  | 263 | PLN | 23 | 26.51.43.0 | 90303100 | Nie obowiązuje | Nie obowiązuje | Nie obowiązuje | szt. |  | 1 | DMA1RMS_b.jpg | Typ amperomierz jednofazowy Napięcie zasilania 100÷265 V AC Wyświetlacz 3-cyfrowy LED (wysokość cyfry 10 mm) Częstotliwość zasilania 45÷55 Hz Zakres wskazań - wersja pomiaru bezpośredniego 0 ÷ 20 A Zakres wskazań - wersja pomiaru pośredniego 0 ÷ prąd pierwotny przekładnika Dokładność wskazań 1% Maksymalne chwilowe przeciążenie 40 A (maksymalnie do 1s) Maksymalny prąd - wersja pomiaru bezpośredniego 20 A Maksymalny prąd - wersja pomiaru pośredniego 5 A Przyłącze zaciski śrubowe 4,0 mm² Moment dokręcający 0,5 Nm Pobór mocy 4 W Temperatura pracy -25 ÷ 50 °C Wymiary 3 moduły (52,5 mm) Montaż na szynie 35 mm Stopień ochrony IP20 | Cyfrowy. Jednofazowy. Wskaźnik natężenia prądu DMA-1 służy do ciągłego odczytu wartości obciążenia obwodu elektrycznego sieci jednofazowej. | V | 1 | http://www.fif.com.pl/multimetry/853-wskaznik-natezenia-pradu-dma-1-truerms.html | 0.133 | 0.095 | 0.056 | 0.07
DMA-1RMS-100-5A |  | EDI |  | 5908312598831 |  | cyfrowy wskaźnik wartości natężenia prądu, jednofazowy DMA-1 true RMS, pomiar półpośredni 100/5A | 1730 |  | 263.5 | PLN | 23 | 26.51.43.0 | 90303100 | Nie obowiązuje | Nie obowiązuje | Nie obowiązuje | szt. |  | 1 | DMA-1RMS-100-5A_b.jpg | U=230V ; przekładnia 100/5A; TrueRMS; 3 moduły |  | V | 1 |  | 0.133 | 0.095 | 0.056 | 0.07
DMA-1RMS-150-5A |  | EDI |  | 5908312598848 |  | cyfrowy wskaźnik wartości natężenia prądu, jednofazowy DMA-1 true RMS, pomiar półpośredni 150/5A | 1730 |  | 263.5 | PLN | 23 | 26.51.43.0 | 90303100 | Nie obowiązuje | Nie obowiązuje | Nie obowiązuje | szt. |  | 1 | DMA-1RMS-150-5A_b.jpg | U=230V ; przekładnia 150/5A; TrueRMS; 3 moduły |  | V | 1 |  | 0.133 | 0.095 | 0.056 | 0.07
DMA-1RMS-200-5A |  | EDI |  | 5908312598855 |  | cyfrowy wskaźnik wartości natężenia prądu, jednofazowy DMA-1 true RMS, pomiar półpośredni 200/5A | 1730 |  | 263.5 | PLN | 23 | 26.51.43.0 | 90303100 | Nie obowiązuje | Nie obowiązuje | Nie obowiązuje | szt. |  | 1 | DMA-1RMS-200-5A_b.jpg | U=230V ; przekładnia 200/5A; TrueRMS; 3 moduły |  | V | 1 |  | 0.133 | 0.095 | 0.056 | 0.07
DMA-1RMS-250-5A |  | EDI |  | 5908312598862 |  | cyfrowy wskaźnik wartości natężenia prądu, jednofazowy DMA-1 true RMS, pomiar półpośredni 250/5A | 1730 |  | 263.5 | PLN | 23 | 26.51.43.0 | 90303100 | Nie obowiązuje | Nie obowiązuje | Nie obowiązuje | szt. |  | 1 | DMA-1RMS-250-5A_b.jpg | U=230V ; przekładnia 250/5A; TrueRMS; 3 moduły |  | V | 1 |  | 0.133 | 0.095 | 0.056 | 0.07
DMA-1RMS-300-5A |  | EDI |  | 5908312598879 |  | cyfrowy wskaźnik wartości natężenia prądu, jednofazowy DMA-1 true RMS, pomiar półpośredni 300/5A | 1730 |  | 263.5 | PLN | 23 | 26.51.43.0 | 90303100 | Nie obowiązuje | Nie obowiązuje | Nie obowiązuje | szt. |  | 1 | DMA-1RMS-300-5A_b.jpg | U=230V ; przekładnia 300/5A; TrueRMS; 3 moduły |  | V | 1 |  | 0.133 | 0.095 | 0.056 | 0.07
DMA-1RMS-30-5A |  | EDI |  | 5908312598886 |  | cyfrowy wskaźnik wartości natężenia prądu, jednofazowy DMA-1 true RMS, pomiar półpośredni 30/5A | 1730 |  | 263.5 | PLN | 23 | 26.51.43.0 | 90303100 | Nie obowiązuje | Nie obowiązuje | Nie obowiązuje | szt. |  | 1 | DMA-1RMS-30-5A_b.jpg | U=230V ; przekładnia 30/5A; TrueRMS; 3 moduły |  | V | 1 |  | 0.133 | 0.095 | 0.056 | 0.07
DMA-1RMS-400-5A |  | EDI |  | 5908312598893 |  | cyfrowy wskaźnik wartości natężenia prądu, jednofazowy DMA-1 true RMS, pomiar półpośredni 400/5A | 1730 |  | 263.5 | PLN | 23 | 26.51.43.0 | 90303100 | Nie obowiązuje | Nie obowiązuje | Nie obowiązuje | szt. |  | 1 | DMA-1RMS-400-5A_b.jpg | U=230V ; przekładnia 400/5A; TrueRMS; 3 moduły |  | V | 1 |  | 0.133 | 0.095 | 0.056 | 0.07
DMA-1RMS-50-5A |  | EDI |  | 5908312598909 |  | cyfrowy wskaźnik wartości natężenia prądu, jednofazowy DMA-1 true RMS, pomiar półpośredni 50/5A | 1730 |  | 263.5 | PLN | 23 | 26.51.43.0 | 90303100 | Nie obowiązuje | Nie obowiązuje | Nie obowiązuje | szt. |  | 1 | DMA-1RMS-50-5A_b.jpg | U=230V ; przekładnia 50/5A; TrueRMS; 3 moduły |  | V | 1 |  | 0.133 | 0.095 | 0.056 | 0.07
DMA-1RMS-600-5A |  | EDI |  | 5908312598916 |  | cyfrowy wskaźnik wartości natężenia prądu, jednofazowy DMA-1 true RMS, pomiar półpośredni 600/5A | 1730 |  | 263.5 | PLN | 23 | 26.51.43.0 | 90303100 | Nie obowiązuje | Nie obowiązuje | Nie obowiązuje | szt. |  | 1 | DMA-1RMS-600-5A_b.jpg | U=230V ; przekładnia 600/5A; TrueRMS; 3 moduły |  | V | 1 |  | 0.133 | 0.095 | 0.056 | 0.07
DMA-1T |  | EDI | DMA-1T | 5908312591795 |  | cyfrowy wskaźnik wartości natężeni aprądu, jednofazowy DMA-1T | 1730 |  | 160.5 | PLN | 23 | 26.51.43.0 | 90303100 | Nie obowiązuje | Nie obowiązuje | Nie obowiązuje | szt. |  | 1 | DMA-1T_b.jpg | Typ amperomierz jednofazowy Napięcie zasilania 230 V AC Wyświetlacz 4-cyfrowy LED (wysokość cyfry 14 mm) Zakres wskazań - wersja pomiaru bezpośredniego 0 ÷ 5 A Zakres wskazań - wersja pomiaru pośredniego 0 ÷ prąd pierwotny przekładnika Dokładność wskazań 1% Maksymalny prąd - wersja pomiaru bezpośredniego 5 A Maksymalny prąd - wersja pomiaru pośredniego zależy od zastosowanego przekładnika Możliwy typ przekładnika do podłączenia 1÷9000/5 A Przyłącze zaciski śrubowe 1,5 mm² Moment dokręcający 0,4 Nm Pobór mocy 3 VA Temperatura pracy -5÷50°C Wymiary 72 mm x 72 mm x 92 mm Otwór montażowy 66 mm × 66 mm Montaż tablica Stopień ochrony IP20 | Panelowy. Jednofazowy. Wskaźnik natężenia prądu DMA-1T służy do ciągłego odczytu wartości obciążenia obwodu elektrycznego sieci jednofazowej. Działanie pomiar bezpośredni w zakresie 0÷5 A. pomiar pośredni z zastosowaniem przekładników prądowych przeskalowanie wskaźnika pod odpowiednie wartości przekładnika za pomocą trzech przycisków na czole wskaźnika. pomiar pośredni z zastosowaniem przekładników prądowych w standardowych wykonaniach prądowych z zakresu 1÷9000/5 A. | V | 1 | http://www.fif.com.pl/multimetry/256-wskaznik-natezenia-pradu-dma-1t.html | 0.189 | 0.095 | 0.056 | 0.07
DMA-3 |  | EDI | DMA-3 | 5908312592228 |  | cyfrowy wskaźnik wartości natężenia prądu, trójfazowy DMA-3, pomiar bezpośredni 20A | 1730 |  | 367.5 | PLN | 23 | 26.51.43.0 | 90303100 | Nie obowiązuje | Nie obowiązuje | Nie obowiązuje | szt. |  | 1 | DMA-3_b.jpg | Typ amperomierz trójfazowy Napięcie zasilania 100÷265 V AC Wyświetlacz dla każdej fazy 3-cyfrowy LED (wysokość cyfry 10 mm) Zakres wskazań - wersja pomiaru bezpośredniego 0 ÷ 20 A Zakres wskazań - wersja pomiaru pośredniego 0 ÷ prąd pierwotny przekładnika Dokładność wskazań 1% Maksymalne chwilowe przeciążenie 40 A (maksymalnie do 1s) Maksymalny prąd - wersja pomiaru bezpośredniego 20 A Maksymalny prąd - wersja pomiaru pośredniego 5 A Przyłącze zaciski śrubowe 4,0 mm² Moment dokręcający 0,5 Nm Pobór mocy 4 W Temperatura pracy -20÷50°C Wymiary 3 moduły (52,5 mm) Montaż na szynie 35 mm Stopień ochrony IP20 | Cyfrowy. Trójfazowy. Wskaźnik natężenia prądu DMA-3 służy do ciągłego odczytu wartości obciążeń obwodów elektrycznych sieci trójfazowej. | V | 1 | http://www.fif.com.pl/multimetry/254-wskaznik-natezenia-pradu-dma-3.html | 0.19 | 0.095 | 0.056 | 0.07
DMA-3-100-5A |  | EDI |  | 5908312598923 |  | cyfrowy wskaźnik wartości natężenia prądu, trójfazowy DMA-3, pomiar półpośredni 100/5A | 1730 |  | 367.5 | PLN | 23 | 26.51.43.0 | 90303100 | Nie obowiązuje | Nie obowiązuje | Nie obowiązuje | szt. |  | 1 | DMA-3-100-5A_b.jpg | U=3x230V ; przekładnia 100/5A; 3 moduły |  | V | 1 |  | 0.19 | 0.095 | 0.056 | 0.07
DMA-3-150-5A |  | EDI |  | 5908312598930 |  | cyfrowy wskaźnik wartości natężenia prądu, trójfazowy DMA-3, pomiar półpośredni 150/5A | 1730 |  | 367.5 | PLN | 23 | 26.51.43.0 | 90303100 | Nie obowiązuje | Nie obowiązuje | Nie obowiązuje | szt. |  | 1 | DMA-3-150-5A_b.jpg | U=3x230V ; przekładnia 150/5A; 3 moduły |  | V | 1 |  | 0.19 | 0.095 | 0.056 | 0.07
DMA-3-200-5A |  | EDI |  | 5908312598947 |  | cyfrowy wskaźnik wartości natężenia prądu, trójfazowy DMA-3, pomiar półpośredni 200/5A | 1730 |  | 367.5 | PLN | 23 | 26.51.43.0 | 90303100 | Nie obowiązuje | Nie obowiązuje | Nie obowiązuje | szt. |  | 1 | DMA-3-200-5A_b.jpg | U=3x230V ; przekładnia 200/5A; 3 moduły |  | V | 1 |  | 0.19 | 0.095 | 0.056 | 0.07
DMA-3-250-5A |  | EDI |  | 5908312598954 |  | cyfrowy wskaźnik wartości natężenia prądu, trójfazowy DMA-3, pomiar półpośredni 250/5A | 1730 |  | 367.5 | PLN | 23 | 26.51.43.0 | 90303100 | Nie obowiązuje | Nie obowiązuje | Nie obowiązuje | szt. |  | 1 | DMA-3-250-5A_b.jpg | U=3x230V ; przekładnia 250/5A; 3 moduły |  | V | 1 |  | 0.19 | 0.095 | 0.056 | 0.07
DMA-3-300-5A |  | EDI |  | 5908312598961 |  | cyfrowy wskaźnik wartości natężenia prądu, trójfazowy DMA-3, pomiar półpośredni 300/5A | 1730 |  | 367.5 | PLN | 23 | 26.51.43.0 | 90303100 | Nie obowiązuje | Nie obowiązuje | Nie obowiązuje | szt. |  | 1 | DMA-3-300-5A_b.jpg | U=3x230V ; przekładnia 300/5A; 3 moduły |  | V | 1 |  | 0.19 | 0.095 | 0.056 | 0.07
DMA-3-30-5A |  | EDI |  | 5908312598978 |  | cyfrowy wskaźnik wartości natężenia prądu, trójfazowy DMA-3, pomiar półpośredni 30/5A | 1730 |  | 367.5 | PLN | 23 | 26.51.43.0 | 90303100 | Nie obowiązuje | Nie obowiązuje | Nie obowiązuje | szt. |  | 1 | DMA-3-30-5A_b.jpg | U=3x230V ; przekładnia 30/5A; 3 moduły |  | V | 1 |  | 0.19 | 0.095 | 0.056 | 0.07
DMA-3-400-5A |  | EDI |  | 5908312598985 |  | cyfrowy wskaźnik wartości natężenia prądu, trójfazowy DMA-3, pomiar półpośredni 400/5A | 1730 |  | 367.5 | PLN | 23 | 26.51.43.0 | 90303100 | Nie obowiązuje | Nie obowiązuje | Nie obowiązuje | szt. |  | 1 | DMA-3-400-5A_b.jpg | U=3x230V ; przekładnia 400/5A; 3 moduły |  | V | 1 |  | 0.19 | 0.095 | 0.056 | 0.07
DMA-3-40-5A |  | EDI |  | 5908312599364 |  | cyfrowy wskaźnik wartości natężenia prądu, trójfazowy DMA-3, pomiar półpośredni 40/5A | 1730 |  | 367.5 | PLN | 23 | 26.51.43.0 | 90303100 | Nie obowiązuje | Nie obowiązuje | Nie obowiązuje | szt. |  | 1 | DMA-3-40-5A_b.jpg | U=3x230V ; przekładnia 40/5A; 3 moduły |  | V | 1 |  | 0.19 | 0.095 | 0.056 | 0.07
DMA-3-50-5A |  | EDI |  | 5908312598992 |  | cyfrowy wskaźnik wartości natężenia prądu, trójfazowy DMA-3, pomiar półpośredni 50/5A | 1730 |  | 367.5 | PLN | 23 | 26.51.43.0 | 90303100 | Nie obowiązuje | Nie obowiązuje | Nie obowiązuje | szt. |  | 1 | DMA-3-50-5A_b.jpg | U=3x230V ; przekładnia 50/5A; 3 moduły |  | V | 1 |  | 0.19 | 0.095 | 0.056 | 0.07
DMA-3-600-5A |  | EDI |  | 5908312599005 |  | cyfrowy wskaźnik wartości natężenia prądu, trójfazowy DMA-3, pomiar półpośredni 600/5A | 1730 |  | 367.5 | PLN | 23 | 26.51.43.0 | 90303100 | Nie obowiązuje | Nie obowiązuje | Nie obowiązuje | szt. |  | 1 | DMA-3-600-5A_b.jpg | U=3x230V ; przekładnia 600/5A; 3 moduły |  | V | 1 |  | 0.19 | 0.095 | 0.056 | 0.07
DMA-3-75-5A |  | EDI |  | 5908312599371 |  | cyfrowy wskaźnik wartości natężenia prądu, trójfazowy DMA-3, pomiar półpośredni 75/5A | 1730 |  | 367.5 | PLN | 23 | 26.51.43.0 | 90303100 | Nie obowiązuje | Nie obowiązuje | Nie obowiązuje | szt. |  | 1 | DMA-3-75-5A_b.jpg | U=3x230V ; przekładnia 75/5A; 3 moduły |  | V | 1 |  | 0.19 | 0.095 | 0.056 | 0.07
DMA-3RMS |  | EDI | DMA3RMS | 5908312592235 |  | cyfrowy wskaźnik wartości natężenia prądu, trójfazowy DMA-3 true RMS, pomiar bezpośredni 20A | 1730 |  | 424 | PLN | 23 | 26.51.43.0 | 90303100 | Nie obowiązuje | Nie obowiązuje | Nie obowiązuje | szt. |  | 1 | DMA3RMS_b.jpg | Typ amperomierz trójfazowy Napięcie zasilania 100÷265 V AC Wyświetlacz dla każdej fazy 3-cyfrowy LED (wysokość cyfry 10 mm) Zakres wskazań - wersja pomiaru bezpośredniego 0 ÷ 20 A Zakres wskazań - wersja pomiaru pośredniego 0 ÷ prąd pierwotny przekładnika Dokładność wskazań 1% Maksymalne chwilowe przeciążenie 40 A (maksymalnie do 1s) Maksymalny prąd - wersja pomiaru bezpośredniego 20 A Maksymalny prąd - wersja pomiaru pośredniego 5 A Przyłącze zaciski śrubowe 4,0 mm² Moment dokręcający 0,5 Nm Pobór mocy 4 W Temperatura pracy -20÷50°C Wymiary 3 moduły (52,5 mm) Montaż na szynie 35 mm Stopień ochrony IP20 | Cyfrowy. Trójfazowy. Wskaźnik natężenia prądu DMA-3 służy do ciągłego odczytu wartości obciążeń obwodów elektrycznych sieci trójfazowej. | V | 1 | http://www.fif.com.pl/multimetry/854-wskaznik-natezenia-pradu-dma-3-truerms.html | 0.19 | 0.095 | 0.056 | 0.07
DMA-3RMS-100-5A |  | EDI |  | 5908312599012 |  | cyfrowy wskaźnik wartości natężenia prądu, trójfazowy DMA-3 true RMS, pomiar półpośredni 100/5A | 1730 |  | 424 | PLN | 23 | 26.51.43.0 | 90303100 | Nie obowiązuje | Nie obowiązuje | Nie obowiązuje | szt. |  | 1 | DMA-3RMS-100-5A_b.jpg | U=3x230V ; przekładnia 100/5A; TrueRMS ; 3 moduły |  | V | 1 |  | 0.19 | 0.095 | 0.056 | 0.07
DMA-3RMS-150-5A |  | EDI |  | 5908312599029 |  | cyfrowy wskaźnik wartości natężenia prądu, trójfazowy DMA-3 true RMS, pomiar półpośredni 150/5A | 1730 |  | 424 | PLN | 23 | 26.51.43.0 | 90303100 | Nie obowiązuje | Nie obowiązuje | Nie obowiązuje | szt. |  | 1 | DMA-3RMS-150-5A_b.jpg | U=3x230V ; przekładnia 150/5A; TrueRMS ; 3 moduły |  | V | 1 |  | 0.19 | 0.095 | 0.056 | 0.07
DMA-3RMS-200-5A |  | EDI |  | 5908312599036 |  | cyfrowy wskaźnik wartości natężenia prądu, trójfazowy DMA-3 true RMS, pomiar półpośredni 200/5A | 1730 |  | 424 | PLN | 23 | 26.51.43.0 | 90303100 | Nie obowiązuje | Nie obowiązuje | Nie obowiązuje | szt. |  | 1 | DMA-3RMS-200-5A_b.jpg | U=3x230V ; przekładnia 200/5A; TrueRMS ; 3 moduły |  | V | 1 |  | 0.19 | 0.095 | 0.056 | 0.07
DMA-3RMS-250-5A |  | EDI |  | 5908312599043 |  | cyfrowy wskaźnik wartości natężenia prądu, trójfazowy DMA-3 true RMS, pomiar półpośredni 250/5A | 1730 |  | 424 | PLN | 23 | 26.51.43.0 | 90303100 | Nie obowiązuje | Nie obowiązuje | Nie obowiązuje | szt. |  | 1 | DMA-3RMS-250-5A_b.jpg | U=3x230V ; przekładnia 250/5A; TrueRMS ; 3 moduły |  | V | 1 |  | 0.19 | 0.095 | 0.056 | 0.07
DMA-3RMS-300-5A |  | EDI |  | 5908312599050 |  | cyfrowy wskaźnik wartości natężenia prądu, trójfazowy DMA-3 true RMS, pomiar półpośredni 300/5A | 1730 |  | 424 | PLN | 23 | 26.51.43.0 | 90303100 | Nie obowiązuje | Nie obowiązuje | Nie obowiązuje | szt. |  | 1 | DMA-3RMS-300-5A_b.jpg | U=3x230V ; przekładnia 300/5A; TrueRMS ; 3 moduły |  | V | 1 |  | 0.19 | 0.095 | 0.056 | 0.07
DMA-3RMS-30-5A |  | EDI |  | 5908312599067 |  | cyfrowy wskaźnik wartości natężenia prądu, trójfazowy DMA-3 true RMS, pomiar półpośredni 30/5A | 1730 |  | 424 | PLN | 23 | 26.51.43.0 | 90303100 | Nie obowiązuje | Nie obowiązuje | Nie obowiązuje | szt. |  | 1 | DMA-3RMS-30-5A_b.jpg | U=3x230V ; przekładnia 30/5A; TrueRMS ; 3 moduły |  | V | 1 |  | 0.19 | 0.095 | 0.056 | 0.07
DMA-3RMS-400-5A |  | EDI |  | 5908312599074 |  | cyfrowy wskaźnik wartości natężenia prądu, trójfazowy DMA-3 true RMS, pomiar półpośredni 400/5A | 1730 |  | 424 | PLN | 23 | 26.51.43.0 | 90303100 | Nie obowiązuje | Nie obowiązuje | Nie obowiązuje | szt. |  | 1 | DMA-3RMS-400-5A_b.jpg | U=3x230V ; przekładnia 400/5A; TrueRMS ; 3 moduły |  | V | 1 |  | 0.19 | 0.095 | 0.056 | 0.07
DMA-3RMS-50-5A |  | EDI |  | 5908312599081 |  | cyfrowy wskaźnik wartości natężenia prądu, trójfazowy DMA-3 true RMS, pomiar półpośredni 50/5A | 1730 |  | 424 | PLN | 23 | 26.51.43.0 | 90303100 | Nie obowiązuje | Nie obowiązuje | Nie obowiązuje | szt. |  | 1 | DMA-3RMS-50-5A_b.jpg | U=3x230V ; przekładnia 50/5A; TrueRMS ; 3 moduły |  | V | 1 |  | 0.19 | 0.095 | 0.056 | 0.07
DMA-3RMS-600-5A |  | EDI |  | 5908312599098 |  | cyfrowy wskaźnik wartości natężenia prądu, trójfazowy DMA-3 true RMS, pomiar półpośredni 600/5A | 1730 |  | 424 | PLN | 23 | 26.51.43.0 | 90303100 | Nie obowiązuje | Nie obowiązuje | Nie obowiązuje | szt. |  | 1 | DMA-3RMS-600-5A_b.jpg | U=3x230V ; przekładnia 600/5A; TrueRMS ; 3 moduły |  | V | 1 |  | 0.19 | 0.095 | 0.056 | 0.105
DMA-3T |  | EDI | DMA-3T | 5908312591818 |  | cyfrowy wskaźnik wartości natężeni aprądu, trójfazowy DMA-3T | 1730 |  | 357 | PLN | 23 | 26.51.43.0 | 90303100 | Nie obowiązuje | Nie obowiązuje | Nie obowiązuje | szt. |  | 1 | DMA-3T_b.jpg | Typ amperomierz trójfazowy Napięcie zasilania 230 V AC Wyświetlacz dla każdej fazy 4-cyfrowy LED (wysokość cyfry 14 mm) Dokładność wskazań 1% Maksymalny prąd - wersja pomiaru bezpośredniego 5 A Maksymalny prąd - wersja pomiaru pośredniego zależy od zastosowanego przekładnika Możliwy typ przekładnika do podłączenia 1÷9000/5 A Przyłącze zaciski śrubowe 1,5 mm² Moment dokręcający 0,4 Nm Pobór mocy 3 VA Temperatura pracy -5÷50°C Wymiary 96 mm x 96 mm x 92 mm Otwór montażowy 92 mm × 92 mm Montaż tablica Stopień ochrony IP20 | Panelowy. Trójfazowy. Wskaźnik natężenia prądu DMA-3T służy do ciągłego odczytu wartości obciążenia obwodów elektrycznych sieci trójfazowej. | V | 1 | http://www.fif.com.pl/multimetry/258-wskaznik-natezenia-pradu-dma-3t.html | 0.4 | 0.095 | 0.105 | 0.105
DMM-1T |  | EDI | DMM-1T | 5908312591801 |  | wielofunkcyjny cyfrowy multimetr wartości parametrów sieci DMM-1T | 1740 |  | 357 | PLN | 23 | 26.51.43.0 | 90303100 | Nie obowiązuje | Nie obowiązuje | Nie obowiązuje | szt. |  | 1 | DMM-1T_b.jpg | Typ multimetr jednofazowy Napięcie zasilania 230 V AC Wyświetlacz dla każdej fazy 4-cyfrowy LED (wysokość cyfry 14 mm) Dokładność wskazań 1% Maksymalny prąd - wersja pomiaru bezpośredniego 5 A Maksymalny prąd - wersja pomiaru pośredniego zależy od zastosowanego przekładnika Możliwy typ przekładnika do podłączenia 1÷9000/5 A Zakres napięcia mierzonego 12÷400V AC Zakres częstotliwości mierzonej 10÷100 Hz Przyłącze zaciski śrubowe 1,5 mm² Moment dokręcający 0,4 Nm Pobór mocy 3 VA Temperatura pracy -5÷50°C Wymiary 96 mm x 96 mm x 92 mm Otwór montażowy 92 mm × 92 mm Montaż tablica Stopień ochrony IP20 | Jednofazowy. Cyfrowy wskaźnik DMM-1T służy do monitorowania parametrów jednofazowej sieci elektrycznej. | V | 1 | http://www.fif.com.pl/multimetry/260-cyfrowy-wskaznik-dmm-1t.html | 0.387 | 0.095 | 0.105 | 0.105
DMM-3T |  | EDI | DMM-3T | 5908312592327 |  | wielofunkcyjny cyfrowy multimetr wartości parametrów sieci DMM-3T | 1740 |  | 1447 | PLN | 23 | 26.51.43.0 | 90303100 | Nie obowiązuje | Nie obowiązuje | Nie obowiązuje | szt. |  | 1 | DMM-3T_b.jpg | panelowy 96x96mm | Wielofunkcyjne wskaźniki służą do monitorowania parametrów trójfazowej sieci elektrycznej, takich jak napięcia i prądy fazowe, częstotliwość, moc czynna, bierna, pozorna, oraz współczynnik mocy. | V | 1 |  | 0.447 | 0.1 | 0.11 | 0.105
DMM-4T |  | EDI | DMM-4T | 5908312591344 |  | wielofunkcyjny cyfrowy multimetr wartości parametrów sieci DMM-4T | 1740 |  | 580 | PLN | 23 | 26.51.43.0 | 90303100 | Nie obowiązuje | Nie obowiązuje | Nie obowiązuje | szt. |  | 1 | DMM-4T_b.jpg | Typ multimetr trójfazowy Napięcie zasilania 230 V AC Wyświetlacz 5 × 4-cyfrowy LED (wysokość cyfry 9 mm) Dokładność wskazań 1% Maksymalny prąd - wersja pomiaru bezpośredniego 5 A Maksymalny prąd - wersja pomiaru pośredniego zależy od zastosowanego przekładnika Możliwy typ przekładnika do podłączenia 1÷9000/5 A Zakres napięcia mierzonego 12÷400V AC Zakres częstotliwości mierzonej 10÷100 Hz Przyłącze zaciski śrubowe 1,5 mm² Moment dokręcający 0,4 Nm Pobór mocy 3 VA Temperatura pracy -5÷50°C Wymiary 96 mm × 96 mm × 92 mm Otwór montażowy 92 mm × 92 mm Montaż tablica Stopień ochrony IP20 | Trójfazowy. Cyfrowy wskaźnik DMM-4T służy do monitorowania parametrów trójfazowej sieci elektrycznej. Wskaźnik pokazuje bieżące obciążenia wszystkich trzech faz, wybrane przez użytkownika napięcie fazowe lub międzyfazowe oraz częstotliwość. Wyboru wskazywanego napięcia dokonujemy przyciskiem położonym z prawej strony wskaźnika napięć. Pozioma linia – z lewej strony wskaźnika napięć określa fazę, dla której dokonujemy odczytu napięcia fazowego. Dwie poziome linie = z lewej strony wskaźnika napięć określają fazy, dla których dokonujemy odczytu napięcia międzyfazowego. | V | 1 | http://www.fif.com.pl/multimetry/262-cyfrowy-wskaznik-dmm-4t.html | 0.416 | 0.095 | 0.105 | 0.108
DMM-5T |  | EDI | DMM-5T | 5908312597452 |  | Multimetr panelowy z komunikacją Modbus RTU | 1740 |  | 1447 | PLN | 23 | 26.51.43.0 | 90303100 | Nie obowiązuje | Nie obowiązuje | Nie obowiązuje | szt. |  | 1 | DMM-5T_b.jpg | Typ analizator parametrów sieci Napięcie zasilania 85÷264 V AC/DC Pomiar prądu - zakres pomiarowy 0,5÷120% In Wyświetlacz LCD monochromatyczny Prędkość 2400/4800/9600/19200/38400 bps Pomiar napięcia - napięcie znamionowe 400 V AC (L-N); 693 V AC (L-L) Pomiar napięcia - częstotliwość 45÷55 Hz Pomiar napięcia - sieć trójfazowa, trzy- lub czteroprzewodowa Pomiar prądu - prąd znamionowy 5 A Interfejs RS-485 Protokół komunikacyjny MODBUS RTU Przyłącze zaciski śrubowe 1,5 mm² Moment dokręcający 0,4 Nm Pobór mocy 8 VA Temperatura pracy -20÷60°C Wymiary 95 mm × 95 mm × 85 mm Otwór montażowy 90 mm × 90 mm Montaż tablica Stopień ochrony IP20 | Analizator parametrów sieci. Trójfazowy. Przeznaczenie DMM-5T jest wielofunkcyjnym mikroprocesorowym multimetrem przeznaczonym do monitorowania parametrów trójfazowej sieci elektrycznej. Multimetr umożliwia wykonywanie z dużą dokładnościa pomiarów wszystkich podstawowych parametrów sieci, takich jak napięcia i prądy fazowe, napięcia przewodowe, częstotliwość, moc czynna, bierna, pozorna oraz współczynnik mocy. Dodatkowo multimetr umożliwia pełny, czterokwadrantowy pomiar energii (zarówno pobieranej, jak i oddawanej do sieci). Do monitorowania mierzonych wielkości oraz konfiguracji urządzenia wykorzystywany jest umieszczony na przednim panelu wielofunkcyjny wyświetlacz oraz diody LED. Programowanie multimetru umożliwia czteroprzyciskowa klawiatura. Wbudowany interfejs RS485, oraz zaimplementowany protokół komunikacyjny MODBUS RTU, zapewnia komunikację multimetru z szeroką gamą urządzeń i programów przemysłowych. | V | 1 | http://www.fif.com.pl/multimetry/477-analizator-dmm-5t.html | 0.534 | 0.128 | 0.145 | 0.108
DMM-5T-2 | NOWOŚĆ | EDI |  | 5902431673028 |  | Multimetr panelowy z komunikacją Modbus RTU MID | 1740 |  | 921 | PLN | 23 | 26.51.43.0 | 90303100 | Nie obowiązuje | Nie obowiązuje | Nie obowiązuje | szt. |  | 1 | DMM-5T-2_b.jpg | Typ analizator parametrów sieci Sieć 1P2W - Jednofazowa, dwuprzewodowa / 3P3W – Trójfazowa, trzyprzewodowa / 3P4W - Trójfazowa, czteroprzewodowa Pomiar prądu - prąd znamionowy In 0.25 -5 (6) A (rzeczywista wartość mierzonego prądu zależeć będzie od wielkości zastosowanych przekładników prądowych) Pomiar prądu - przeciążalność (ciągła) 120% In Pomiar prądu - pobór mocy mniej niż 0.5 VA/fazę Pomiar napięcia - zakres pomiarowy 58 – 276 V AC (napięcie fazowe L-N), 100 – 480 V AC (napięcie międzyfazowe L-L) Pomiar napięcia - częstotliwość 45 - 55 Hz Pomiar napięcia - Przeciążalność (ciągła) 120% Un Całkowity pobór mocy typowy 2 VA, chwilowy 15 VA Temperatura robocza 25°C - 55°C Temperatura przechowywania -40°C - 70°C Wilgotność względna 0 - 95% (bez kondensacji pary i gazów agresywnych) Klasa zanieczyszczeń 2 Palność obudowy UL94 – V0 Stopień ochrony Front – IP54; Tył – IP20 Rozmiar obudowy 96 x 96 x 62 mm Rozmiar otworu montażowego 92 x 92 mm Grubość panelu 1 – 5 mm Wyjścia impulsowe 2 Port RS-485 Port komunikacyjny zgodny z interfejsem Modbus RTU; Prędkość transmisji: 2400/4800/9600/19200/38400 bps; Parzystość: brak, even, odd; Bity stopu: 1, 2 Napięcie 0 - 9999.9 kV; Dokładność 0,2 % Prąd 0 - 9999.9 kAp; Dokładność 0,2 % Współczynnik mocy -1 - +1; Dokładność 1% Częstotliwość 45 - 65 Hz; Dokładność 0,2 % Moc czynna 0 - 3600 MW; Dokładność 0,5 % Moc bierna 0 - 3600 MVAr; Dokładność 1 % Moc pozorna 0 - 3600 MVA; Dokładność 1 % Energia czynna 0 - 9999999.9 kWh; Dokładność Klasa 0.5S (IEC62053-22) Energia bierna 0 - 9999999.9 kVArh; Dokładność 2 % Kąt fazowy Dokładność 2 % Współczynnik zawartości harmonicznych prądu (su-maryczny lub indywidualny od 2 – 63 harmonicznej) 0 - 100%; Dokładność 2 % Współczynnik zawartości harmonicznych napięcia (sumaryczny lub indywidu-alny od 2 – 63 harmonicz-nej) 0 - 100%; Dokładność 2 % | Opis produktu: Wielofunkcyjny wskaźnik parametrów sieci. Jednofazowy i trójfazowy. Przeznaczenie DMM-5T-2 to wielofunkcyjny, uniwersalny wskaźnik tablicowy 96x96 mm. Precyzyjnie monitoruje wszystkie istotne parametry sieci elektrycznej - włącznie z analizą kierunku przepływu energii i rozkładem harmonicznych napięcia i prądu. Pracuje w układach do pomiaru bezpośredniego, półpośredniego oraz pośredniego. Jest wyposażony w interfejs komunikacyjny Modbus RTU, co umożliwia zdalny odczyt mierzonych wartości. | V | 1 | https://www.fif.com.pl/pl/multimetry/1126-wskaznik-parametrow-sieci-dmm-5t-2.html | 0.534 | 0.128 | 0.145 | 0.07
DMV-1 |  | EDI | DMV-1 | 5908312591955 |  | lampka sygnalizacyjna zasilania-dustanowa DMV-1 | 1720 |  | 205 | PLN | 23 | 26.51.43.0 | 90303100 | Nie obowiązuje | Nie obowiązuje | Nie obowiązuje | szt. |  | 1 | DMV-1 _b.jpg | Typ woltomierz jednofazowy Napięcie zasilania 100÷265 V AC Wyświetlacz 3-cyfrowy LED (wysokość cyfry 10 mm) Zakres wskazań 100÷265 V AC Częstotliwość zasilania 45÷55 Hz Dokładność wskazań 1% Przyłącze zaciski śrubowe 4,0 mm² Moment dokręcający 0,5 Nm Pobór mocy 4 W Temperatura pracy -25 ÷ 50 °C Wymiary 3 moduły (52,5 mm) Montaż na szynie 35 mm Stopień ochrony IP20 | Cyfrowy. Jednofazowy. Wskaźnik napięcia DMV-1 służy do ciągłego odczytu wartości napięcia sieci jednofazowej. | V | 1 | http://www.fif.com.pl/multimetry/244-wskaznik-napiecia-dmv-1.html | 0.19 | 0.095 | 0.056
DMV-1AC-MBT |  | EDI |  |  |  | tablicowy przekaźnik napięciowy AC z Modbus RTU, pomiar napięcia 0÷400V AC | 1740 |  | 299 | PLN | 23 | 26.51.43.0 |  | Nie obowiązuje | Nie obowiązuje | Nie obowiązuje | szt. |  | 1 | DMV-1AC-MBT_b.jpg | Typ woltomierz jednofazowy Napięcie zasilania 85÷265 V AC Konfiguracja styków 2 × NO/NC Separacja styku TAK Wejście pomiarowe separowane 10÷480 V AC Histereza alarmów 1 V÷150 V Dolny próg alarmów 10 V÷479 V Górny próg alarmów 11 V÷480 V Opóźnienie alarmów 0 s÷180 s Wyświetlacz 4-cyfrowy LED (wysokość cyfry 14 mm) Dokładność wskazań 1% Protokół komunikacyjny MODBUS RTU Prędkość - ustawiana 1200÷115200 bit/s Bity danych 8 Bity stopu 1 lub 2 Bity parzystości EVEN / ODD / NONE Adres 1÷247 Prąd obciążenia przekaźnika 6 A Przyłącze zaciski śrubowe 1,5 mm² Moment dokręcający 0,4 Nm Pobór mocy 2 W Temperatura pracy -10÷40°C Wymiary 72 ×36 ×72 mm Otwór montażowy 66 mm × 66 mm Montaż tablica Stopień ochrony IP20 | Miernik DMV-1AC-MBT służy do pomiaru wartości skutecznej napięcia (RMS) AC w zakresie 10÷480 VAC. Wynik pomiaru prezentowany jest na numerycznym wyświetlaczu LED o wysokości cyfr wynoszącej 14 mm. Kanał pomiarowy jest galwanicznie odizolowany od zasilania układu i umożliwia pomiar na niezależnym obwodzie. | V | 1 | https://www.fif.com.pl/pl/multimetry/1076-panelowy-wskaznik-napiecia-rms-dmv-1ac-mbt.html
DMV-1DC-MBT |  | EDI |  |  |  | tablicowy przekaźnik napięciowy pomiar napięcia 0÷60V DC | 1740 |  | 299 | PLN | 23 | 26.51.43.0 |  | Nie obowiązuje | Nie obowiązuje | Nie obowiązuje | szt. |  | 1 |  |  |  | V | 1 |  |  |  |  | 0.07
DMV-1RMS |  | EDI |  | 5908312591962 |  | cyfrowy wskaźnik napięcia, jednofazowy DMV-1 true RMS | 1720 |  | 263.5 | PLN | 23 | 26.51.43.0 | 90303100 | Nie obowiązuje | Nie obowiązuje | Nie obowiązuje | szt. |  | 1 | DMV1RMS_b.jpg | Typ woltomierz jednofazowy Napięcie zasilania 100÷265 V AC Wyświetlacz 3-cyfrowy LED (wysokość cyfry 10 mm) Zakres wskazań 100÷265 V AC Częstotliwość zasilania 45÷55 Hz Dokładność wskazań 1% Przyłącze zaciski śrubowe 4,0 mm² Moment dokręcający 0,5 Nm Pobór mocy 4 W Temperatura pracy -25 ÷ 50 °C Wymiary 3 moduły (52,5 mm) Montaż na szynie 35 mm Stopień ochrony IP20 | Cyfrowy. Jednofazowy. Wskaźnik napięcia DMV-1 służy do ciągłego odczytu wartości napięcia sieci jednofazowej. | V | 1 | http://www.fif.com.pl/multimetry/851-wskaznik-napiecia-dmv-1-truerms.html | 0.19 | 0.095 | 0.056 | 0.07
DMV-1T |  | EDI | DMV-1T | 5908312591825 |  | cyfrowy wskaźnik napięcia, jednofazowy DMV-1T | 1720 |  | 156 | PLN | 23 | 26.51.43.0 | 90303100 | Nie obowiązuje | Nie obowiązuje | Nie obowiązuje | szt. |  | 1 | DMV-1T_b.jpg | Typ woltomierz jednofazowy Napięcie zasilania 230 V AC Wyświetlacz 4-cyfrowy LED (wysokość cyfry 14 mm) Zakres wskazań 12÷600 V Dokładność wskazań 1% Przyłącze zaciski śrubowe 1,5 mm² Moment dokręcający 0,4 Nm Pobór mocy 3 VA Temperatura pracy -5÷50°C Wymiary 72 mm x 72 mm x 92 mm Otwór montażowy 66 mm × 66 mm Montaż tablica Stopień ochrony IP20 | Panelowy. Jednofazowy. Wskaźnik napięcia DMV-1T służy do ciągłego odczytu wartości napięcia sieci jednofazowej. | V | 1 | http://www.fif.com.pl/multimetry/248-wskaznik-napiecia-dmv-1t.html | 0.188 | 0.095 | 0.056 | 0.07
DMV-3 |  | EDI | DMV-3 | 5908312591740 |  | cyfrowy wskaźnik napięcia, trójfazowy DMV-3 | 1720 |  | 357 | PLN | 23 | 26.51.43.0 | 90303100 | Nie obowiązuje | Nie obowiązuje | Nie obowiązuje | szt. |  | 1 | DMV-3 _b.jpg | Typ woltomierz trójfazowy Napięcie zasilania 100÷265 V AC Wyświetlacz dla każdej fazy 3-cyfrowy LED (wysokość cyfry 10 mm) Zakres wskazań 100÷265 V AC Częstotliwość zasilania 45÷55 Hz Dokładność wskazań 1% Przyłącze zaciski śrubowe 4,0 mm² Moment dokręcający 0,5 Nm Pobór mocy 4 W Temperatura pracy -25 ÷ 50 °C Wymiary 3 moduły (52,5 mm) Montaż na szynie 35 mm Stopień ochrony IP20 | Cyfrowy. Trójfazowy. Wskaźnik napięcia DMV-3 służy do ciągłego odczytu wartości napięć sieci trójfazowej. | V | 1 | http://www.fif.com.pl/multimetry/246-wskaznik-napiecia-dmv-3.html | 0.19 | 0.095 | 0.056 | 0.07
DMV-3RMS |  | EDI | DMV3RMS | 5908312591733 |  | cyfrowy wskaźnik napięcia, trójfazowy DMV-3 true RMS | 1720 |  | 411 | PLN | 23 | 26.51.43.0 | 90303100 | Nie obowiązuje | Nie obowiązuje | Nie obowiązuje | szt. |  | 1 | DMV3RMS_b.jpg | Typ woltomierz trójfazowy Napięcie zasilania 100÷265 V AC Wyświetlacz dla każdej fazy 3-cyfrowy LED (wysokość cyfry 10 mm) Zakres wskazań 100÷265 V AC Częstotliwość zasilania 45÷55 Hz Dokładność wskazań 1% Przyłącze zaciski śrubowe 4,0 mm² Moment dokręcający 0,5 Nm Pobór mocy 4 W Temperatura pracy -25 ÷ 50 °C Wymiary 3 moduły (52,5 mm) Montaż na szynie 35 mm Stopień ochrony IP20 | Cyfrowy. Trójfazowy. Wskaźnik napięcia DMV-3 służy do ciągłego odczytu wartości napięć sieci trójfazowej. | V | 1 | http://www.fif.com.pl/multimetry/852-wskaznik-napiecia-dmv-3-truerms.html | 0.19 | 0.095 | 0.056 | 0.07
DMV-3T |  | EDI | DMV-3T | 5908312591979 |  | cyfrowy wskaźnik napięcia, trójfazowy DMV-3T | 1720 |  | 357 | PLN | 23 | 26.51.43.0 | 90303100 | Nie obowiązuje | Nie obowiązuje | Nie obowiązuje | szt. |  | 1 | DMV-3T_b.jpg | Typ woltomierz trójfazowy Napięcie zasilania 230 V AC Wyświetlacz dla każdej fazy 4-cyfrowy LED (wysokość cyfry 14 mm) Zakres wskazań 3×12÷400 V Dokładność wskazań 1% Przyłącze zaciski śrubowe 1,5 mm² Moment dokręcający 0,4 Nm Pobór mocy 3 VA Temperatura pracy -5÷50°C Wymiary 96 mm × 96 mm × 92 mm Otwór montażowy 92 mm × 92 mm Montaż tablica Stopień ochrony IP20 | Panelowy. Trójfazowy. Wskaźnik napięcia DMV-3T służy do ciągłego odczytu wartości napięć sieci trójfazowej. | V | 1 | http://www.fif.com.pl/multimetry/250-wskaznik-napiecia-dmv-3t.html | 0.396 | 0.095 | 0.056 | 0
DR-03 |  | EDI |  | 5908312599869 |  | Czujnik ruchu PIR, biały, do puszki montażowej Ø60 | 25 |  | 69 | PLN | 23 | 2002-12-27 | 85364900 | Nie obowiązuje | Nie obowiązuje | Nie obowiązuje | szt. |  | 1 | DR-03_b.jpg | Napięcie zasilania 230 V AC Maksymalny prąd obciążenia AC-1 3 A Czas wyłączenia 10 s ± 3 s ÷ 7 min ± 2 min. Próg aktywacji zmierzchowej 3÷2000 Lx Detekcja ruchu 0,6÷1,5 m/s Pole detekcji poziomej 160° Maks. regulowany promień detekcji (h: 2.5 m, Temp. ˂ 24 °C) 9 m Wysokość montażu czujnika 1,0÷1,8 m Rodzaj detekcji promieniowanie podczerwone Przyłącze zaciski śrubowe 1,5 mm² Moment dokręcający 0,3 Nm Pobór mocy 0,5 W Temperatura pracy -10÷40°C Wymiary zewnętrzne: 80×80×62mm, wpust: fi-60mm, głęb.-32mm,otwór montażowy: fi-60mm, rozstaw śrub: 58mm Montaż podtynkowy Stopień ochrony IP20 | Do puszki podtynkowej Ø60. Czujnik ruchu służy do automatycznego, czasowego załączania oświetlenia w przypadku pojawienia się osoby lub innego obiektu w takich miejscach, jak: korytarze, podwórza, podejścia i podjazdy, garaże, itp. | A | 1 | http://www.fif.com.pl/czujniki-ruchu/724-podczerwony-czujnik-ruchu-dr-03.html |  | 0 | 0 | 0.105
DR-04B |  | EDI | DR-04B | 5908312598107 |  | czujnik ruchu PIR, czarny IP65 | 25 |  | 69 | PLN | 23 | 2002-12-27 | 85364900 | Nie obowiązuje | Nie obowiązuje | Nie obowiązuje | szt. |  | 1 | DR-04B_b.jpg | Napięcie zasilania 230 V AC Maksymalny prąd obciążenia AC-1 5 A Czas wyłączenia 10 s±3 s ÷ 15 min. (±2 min.) Próg aktywacji zmierzchowej 3÷2000 Lx Detekcja ruchu 0,6÷1,5 m/s Pole detekcji poziomej 0°÷180° Pole detekcji pionowej 0°÷45° Maks. regulowany promień detekcji (h: 2.5 m, Temp. ˂ 24 °C) 12 m Wysokość montażu czujnika 1,8÷2,5 m Zakres obrotu głowicy - w poziomie/w pionie 60°/180° Rodzaj detekcji promieniowanie podczerwone Przyłącze zaciski śrubowe 1,5 mm² Pobór mocy 0,5 W Temperatura pracy -20÷40°C Wymiary głowica rozłożona pionowo: S80×W52×G120 mm; głowica złożona poziomo: S80×W52×G95 mm Montaż natynkowy Stopień ochrony IP65 - hermetyczny Kolor Czarny | Montaż natynkowy. IP65. Kolor czarny. Czujnik ruchu służy do automatycznego, czasowego załączania oświetlenia w przypadku pojawienia się osoby lub innego obiektu w takich miejscach, jak: korytarze, podwórza, podejścia i podjazdy, garaże, itp. | A | 1 | http://www.fif.com.pl/czujniki-ruchu/753-czujnik-ruchu-dr-04-b-czarny.html | 0.194 | 0.085 | 0.07 | 0.105
DR-04W |  | EDI | DR-04W | 5908312598091 |  | czujnik ruchu PIR, biały IP66 | 25 |  | 69 | PLN | 23 | 2002-12-27 | 85364900 | Nie obowiązuje | Nie obowiązuje | Nie obowiązuje | szt. |  | 1 | DR-04W_b.jpg | Napięcie zasilania 230 V AC Maksymalny prąd obciążenia AC-1 5 A Czas wyłączenia 10 s±3 s ÷ 15 min. (±2 min.) Próg aktywacji zmierzchowej 3÷2000 Lx Detekcja ruchu 0,6÷1,5 m/s Pole detekcji poziomej 0°÷180° Pole detekcji pionowej 0°÷45° Maks. regulowany promień detekcji (h: 2.5 m, Temp. ˂ 24 °C) 12 m Wysokość montażu czujnika 1,8÷2,5 m Zakres obrotu głowicy - w poziomie/w pionie 60°/180° Rodzaj detekcji promieniowanie podczerwone Przyłącze zaciski śrubowe 1,5 mm² Pobór mocy 0,5 W Temperatura pracy -20÷40°C Wymiary głowica rozłożona pionowo: S80×W52×G120 mm; głowica złożona poziomo: S80×W52×G95 mm Montaż natynkowy Stopień ochrony IP65 - hermetyczny Kolor Biały | Montaż natynkowy. IP65. Kolor biały. Czujnik ruchu służy do automatycznego, czasowego załączania oświetlenia w przypadku pojawienia się osoby lub innego obiektu w takich miejscach, jak: korytarze, podwórza, podejścia i podjazdy, garaże, itp. | A | 1 | http://www.fif.com.pl/czujniki-ruchu/583-czujnik-ruchu-dr-04-w-bialy.html | 0.198 | 0.085 | 0.07 | 0.105
DR-05B |  | EDI | DR-05B | 5908312591894 |  | detektor ruchu DR-05 czarny 180°, 230V AC | 25 |  | 58 | PLN | 23 | 2002-12-27 | 85364900 | Nie obowiązuje | Nie obowiązuje | Nie obowiązuje | szt. |  | 1 | DR-05B_b.jpg | Napięcie zasilania 230 V AC Czas wyłączenia 10 s ± 3 s ÷ 10 min ± 2 min. Detekcja ruchu 0,6÷1,5 m/s Pole detekcji poziomej 0°÷180° Pole detekcji pionowej 0°÷90° Maks. regulowany promień detekcji (h: 2.5 m, Temp. ˂ 24 °C) 5÷12 m Wysokość montażu czujnika 1,8÷2,5 m Zakres obrotu głowicy - w poziomie/w pionie 180°/90° Rodzaj detekcji promieniowanie podczerwone Przyłącze zaciski śrubowe 1,5 mm2 Moment dokręcający 0,3 Nm Pobór mocy 0,5 W Temperatura pracy -20÷40°C Wymiary głowica rozłożona poziomo: 70 x 205 x 45 mm; głowica rozłożona pionowo: 70 x 140 x 110 mm Montaż natynkowy Stopień ochrony IP44 Kolor Czarny | Montaż natynkowy. IP44. Kolor Czarny Czujnik ruchu służy do automatycznego, czasowego załączania oświetlenia w przypadku pojawienia się osoby lub innego obiektu w takich miejscach, jak: korytarze, podwórza, podejścia i podjazdy, garaże, itp. | A | 1 | http://www.fif.com.pl/czujniki-ruchu/747-czujnik-ruchu-dr-05-b-czarny.html |  | 0.095 | 0.14 | 0.105
DR-05B-24V |  | EDI | DR-05B-24V | 5908312590712 |  | detektor ruchu DR-05 czarny 180° , 24V | 25 |  | 88 | PLN | 23 | 2002-12-27 | 85364190 | Nie obowiązuje | Nie obowiązuje | Nie obowiązuje | szt. |  | 1 | DR-05B-24V_b.jpg | Napięcie zasilania 24 V AC/DC Czas wyłączenia 10 s ± 3 s ÷ 10 min ± 2 min. Detekcja ruchu 0,6÷1,5 m/s Pole detekcji poziomej 0°÷180° Pole detekcji pionowej 0°÷90° Maks. regulowany promień detekcji (h: 2.5 m, Temp. ˂ 24 °C) 5÷12 m Wysokość montażu czujnika 1,8÷2,5 m Zakres obrotu głowicy - w poziomie/w pionie 180°/90° Rodzaj detekcji promieniowanie podczerwone Przyłącze zaciski śrubowe 1,5 mm2 Moment dokręcający 0,3 Nm Pobór mocy 0,5 W Temperatura pracy -20÷40°C Wymiary głowica rozłożona poziomo: 70 x 205 x 45 mm; głowica rozłożona pionowo: 70 x 140 x 110 mm Montaż natynkowy Stopień ochrony IP44 | Montaż natynkowy. IP44. Czujnik ruchu służy do automatycznego, czasowego załączania oświetlenia w przypadku pojawienia się osoby lub innego obiektu w takich miejscach, jak: korytarze, podwórza, podejścia i podjazdy, garaże, itp. | A | 1 | http://www.fif.com.pl/czujniki-ruchu/748-czujnik-ruchu-dr-05-b-czarny-24-v.html | 0.271 | 0.095 | 0.14 | 0.105
DR-05W |  | EDI |  | 5908312591887 |  | detektor ruchu DR-05 biały 180° 230V AC | 25 |  | 58 | PLN | 23 | 2002-12-27 | 85364900 | Nie obowiązuje | Nie obowiązuje | Nie obowiązuje | szt. |  | 1 | DR-05W_b.jpg | Napięcie zasilania 230 V AC Czas wyłączenia 10 s ± 3 s ÷ 10 min ± 2 min. Detekcja ruchu 0,6÷1,5 m/s Pole detekcji poziomej 0°÷180° Pole detekcji pionowej 0°÷90° Maks. regulowany promień detekcji (h: 2.5 m, Temp. ˂ 24 °C) 5÷12 m Wysokość montażu czujnika 1,8÷2,5 m Zakres obrotu głowicy - w poziomie/w pionie 180°/90° Rodzaj detekcji promieniowanie podczerwone Przyłącze zaciski śrubowe 1,5 mm2 Moment dokręcający 0,3 Nm Pobór mocy 0,5 W Temperatura pracy -20÷40°C Wymiary głowica rozłożona poziomo: 70 x 205 x 45 mm; głowica rozłożona pionowo: 70 x 140 x 110 mm Montaż natynkowy Stopień ochrony IP44 Kolor Biały | Montaż natynkowy. IP44. Kolor biały. Czujnik ruchu służy do automatycznego, czasowego załączania oświetlenia w przypadku pojawienia się osoby lub innego obiektu w takich miejscach, jak: korytarze, podwórza, podejścia i podjazdy, garaże, itp. | A | 1 | http://www.fif.com.pl/czujniki-ruchu/66-czujnik-ruchu-dr-05-w-bialy.html |  | 0.095 | 0.14 | 0.105
DR-05W-24V |  | EDI |  | 5908312598688 |  | detektor ruchu DR-05 biały 180°, 24V | 25 |  | 88 | PLN | 23 | 2002-12-27 | 85364190 | Nie obowiązuje | Nie obowiązuje | Nie obowiązuje | szt. |  | 1 | DR-05W-24V_b.jpg | Napięcie zasilania 24 V AC/DC Czas wyłączenia 10 s ± 3 s ÷ 10 min ± 2 min. Detekcja ruchu 0,6÷1,5 m/s Pole detekcji poziomej 0°÷180° Pole detekcji pionowej 0°÷90° Maks. regulowany promień detekcji (h: 2.5 m, Temp. ˂ 24 °C) 5÷12 m Wysokość montażu czujnika 1,8÷2,5 m Zakres obrotu głowicy - w poziomie/w pionie 180°/90° Rodzaj detekcji promieniowanie podczerwone Przyłącze zaciski śrubowe 1,5 mm2 Moment dokręcający 0,3 Nm Pobór mocy 0,5 W Temperatura pracy -20÷40°C Wymiary głowica rozłożona poziomo: 70 x 205 x 45 mm; głowica rozłożona pionowo: 70 x 140 x 110 mm Montaż natynkowy Stopień ochrony IP44 | Montaż natynkowy. IP44. Czujnik ruchu służy do automatycznego, czasowego załączania oświetlenia w przypadku pojawienia się osoby lub innego obiektu w takich miejscach, jak: korytarze, podwórza, podejścia i podjazdy, garaże, itp. | A | 1 | http://www.fif.com.pl/czujniki-ruchu/746-czujnik-ruchu-dr-05-w-bialy-24-v.html | 0.271 | 0.095 | 0.14 | 0.115
DR-06B |  | EDI | DR-06 B | 5908312592709 |  | czujnik ruchu DR-06 B | 25 |  | 58 | PLN | 23 | 2002-12-27 | 85364900 | Nie obowiązuje | Nie obowiązuje | Nie obowiązuje | szt. |  | 1 | DR-06B_b.jpg | Napięcie zasilania 230 V AC Maksymalny prąd obciążenia AC-1 4 A Czas wyłączenia 3 s÷12 min. (±3 min.) Próg aktywacji zmierzchowej 10÷2000 Lx Detekcja ruchu 0,6÷1,5 m/s Pole detekcji poziomej 360° Maks. regulowany promień detekcji (h: 2.5 m, Temp. ˂ 24 °C) 5 m Wysokość montażu czujnika 2,5÷3,5 m Moc podłączona lampy żarowe 800 W Moc podłączona lampy świetlówkowe 400 W Rodzaj detekcji promieniowanie podczerwone Przyłącze zaciski śrubowe 1,0 mm² Moment dokręcający 0,25 Nm Pobór mocy czuwanie/praca 0,10 W/0,45 W Temperatura pracy -10÷40°C Wymiary Ø-115 mm, h-47 mm Montaż natynkowy Stopień ochrony IP40 Kolor Czarny | Sufitowy. IP40. Kolor czarny. Czujnik ruchu służy do automatycznego, czasowego załączania oświetlenia w przypadku pojawienia się osoby lub innego obiektu w takich miejscach, jak korytarze, podwórza, podejścia i podjazdy, garaże, itp. | A | 1 | http://www.fif.com.pl/czujniki-ruchu/749-czujnik-ruchu-dr-06-b-czarny.html |  | 0.047 | 0.115 | 0.115
DR-06W |  | EDI |  | 5908312592334 |  | czujnik ruchu DR-06 W | 25 |  | 58 | PLN | 23 | 2002-12-27 | 85364900 | Nie obowiązuje | Nie obowiązuje | Nie obowiązuje | szt. |  | 1 | DR-06W_b.jpg | Napięcie zasilania 230 V AC Maksymalny prąd obciążenia AC-1 4 A Czas wyłączenia 3 s÷12 min. (±3 min.) Próg aktywacji zmierzchowej 10÷2000 Lx Detekcja ruchu 0,6÷1,5 m/s Pole detekcji poziomej 360° Maks. regulowany promień detekcji (h: 2.5 m, Temp. ˂ 24 °C) 5 m Wysokość montażu czujnika 2,5÷3,5 m Moc podłączona lampy żarowe 800 W Moc podłączona lampy świetlówkowe 400 W Rodzaj detekcji promieniowanie podczerwone Przyłącze zaciski śrubowe 1,0 mm² Moment dokręcający 0,25 Nm Pobór mocy czuwanie/praca 0,10 W/0,45 W Temperatura pracy -10÷40°C Wymiary Ø-115 mm, h-47 mm Montaż natynkowy Stopień ochrony IP40 Kolor Biały | Sufitowy. IP40. olor biały. Czujnik ruchu służy do automatycznego, czasowego załączania oświetlenia w przypadku pojawienia się osoby lub innego obiektu w takich miejscach, jak korytarze, podwórza, podejścia i podjazdy, garaże, itp. | A | 1 | http://www.fif.com.pl/czujniki-ruchu/68-czujnik-ruchu-dr-06-w-bialy.html |  | 0.047 | 0.115 | 0.115
DR-06W-24V |  |  | DR-06W 24V | 5908312597278 |  | czujnik ruchu DR-06 W | 25 |  | 88 | PLN | 23 | 2002-12-27 | 85364190 | Nie obowiązuje | Nie obowiązuje | Nie obowiązuje | szt. |  | 1 | DR-06W-24V_b.jpg | Napięcie zasilania 24 V AC/DC Maksymalny prąd obciążenia AC-1 4 A Czas wyłączenia 3 s÷12 min. (±3 min.) Próg aktywacji zmierzchowej 10÷2000 Lx Detekcja ruchu 0,6÷1,5 m/s Pole detekcji poziomej 360° Maks. regulowany promień detekcji (h: 2.5 m, Temp. ˂ 24 °C) 5 m Wysokość montażu czujnika 2,5÷3,5 m Moc podłączona lampy żarowe 800 W Moc podłączona lampy świetlówkowe 400 W Rodzaj detekcji promieniowanie podczerwone Przyłącze zaciski śrubowe 1,0 mm² Moment dokręcający 0,25 Nm Pobór mocy czuwanie/praca 0,10 W/0,45 W Temperatura pracy -10÷40°C Wymiary Ø-115 mm, h-47 mm Montaż natynkowy Stopień ochrony IP40 | Sufitowy. IP40. Czujnik ruchu służy do automatycznego, czasowego załączania oświetlenia w przypadku pojawienia się osoby lub innego obiektu w takich miejscach, jak korytarze, podwórza, podejścia i podjazdy, garaże, itp. | A | 1 | http://www.fif.com.pl/czujniki-ruchu/750-czujnik-ruchu-dr-06-w-bialy-24-v.html |  | 0.047 | 0.115 | 0.055
DR-07 |  | EDI | DR-07 | 5908312597742 |  | czujnik ruchu PIR 360°, Un=230V AC, P=300W, montaż sufitowy, biały | 25 |  | 76 | PLN | 23 | 2002-12-27 | 85364900 | Nie obowiązuje | Nie obowiązuje | Nie obowiązuje | szt. |  | 1 | DR-07_b.jpg | Napięcie zasilania 230 V AC Maksymalny prąd obciążenia AC-1 5 A Czas wyłączenia 3 s ÷ 9 min. (±2 min.) Próg aktywacji zmierzchowej 10÷2000 Lx Detekcja ruchu 0,6÷1,5 m/s Pole detekcji poziomej 360° Maks. regulowany promień detekcji (h: 2.5 m, Temp. ˂ 24 °C) 4 m Wysokość montażu czujnika h: 2,5 m ÷ 3,5 m Rodzaj detekcji promieniowanie podczerwone Przyłącze zaciski śrubowe 1,0 mm² Moment dokręcający 0,25 Nm Pobór mocy czuwanie/praca 0,10 W/0,45 W Temperatura pracy -10÷40°C Wymiary zewnętrzne: Ø:50mm, h:52mm; wpust: Ø:39 mm, h:35 mm; otwór montażowy: Ø:40mm Montaż do zabudowy Stopień ochrony IP20 | Miniaturowy, Ø40 mm (otwór montażowy) / Ø50 (wym. zewnętrzny). IP20. Czujnik ruchu służy do automatycznego, czasowego załączania oświetlenia w przypadku pojawienia się osoby lub innego obiektu w takich miejscach jak korytarze, podwórza, podejścia i podjazdy, garaże, itp. | A | 1 | http://www.fif.com.pl/czujniki-ruchu/507-czujnik-ruchu-dr-07.html | 0.067 | 0.07 | 0.06 | 0.085
DR-08 |  | EDI | DR-08 | 5908312597759 |  | czujnik ruchu PIR 360º, Un=230V AC, P=1000W, montaż sufitowy i do puszki podtynkowej Ø60, biały | 25 |  | 76 | PLN | 23 | 2002-12-27 | 85364900 | Nie obowiązuje | Nie obowiązuje | Nie obowiązuje | szt. |  | 1 | DR-08_b.jpg | Napięcie zasilania 230 V AC Maksymalny prąd obciążenia AC-1 5 A Czas wyłączenia 3s÷9min. (±2 min.) Próg aktywacji zmierzchowej 3÷2000 Lx Detekcja ruchu 0,6÷1,5 m/s Pole detekcji poziomej 360° Maks. regulowany promień detekcji (h: 2.5 m, Temp. ˂ 24 °C) 2 m Wysokość montażu czujnika 2,0÷3,0 m Rodzaj detekcji promieniowanie podczerwone Przyłącze zaciski 1mm² Moment dokręcający 0,25 Nm Pobór mocy czuwanie/praca 0,10 W/0,45 W Temperatura pracy -10÷40°C Wymiary zewnętrzne: Ø:105 mm, h:71,5 mm; wpust: Ø:50 mm, h:43 mm; otwór montażowy: Ø:51 mm Montaż dwa wkręty do podłoża lub w puszce podtynkowej Ø60 Stopień ochrony IP20 | Do puszki podtynkowej Ø60. IP20. Czujnik ruchu służy do automatycznego, czasowego załączania oświetlenia w przypadku pojawienia się osoby lub innego obiektu w takich miejscach, jak: korytarze, podwórza, podejścia i podjazdy, garaże, itp. | A | 1 | http://www.fif.com.pl/czujniki-ruchu/509-czujnik-ruchu-dr-08.html | 0.13 | 0.085 | 0.108 | 0.102
DR-09 |  | EDI |  | 5908312599890 |  | Czujnik ruchu PIR z funkcją obecności, sufitowy, 360°, 10A, 230V | 25 |  | 89 | PLN | 23 | 2002-12-27 | 85364900 | Nie obowiązuje | Nie obowiązuje | Nie obowiązuje | szt. |  | 1 | DR-09_b.jpg | Napięcie zasilania 230 V AC Maksymalny prąd obciążenia AC-1 10 A Czas wyłączenia 3 s ÷ 9 min. (± 2 min.) Próg aktywacji zmierzchowej 3÷2000 Lx Detekcja ruchu 0,6÷1,5 m/s Pole detekcji poziomej 360° Maks. regulowany promień detekcji (h: 2.5 m, Temp. ˂ 24 °C) 20 m Wysokość montażu czujnika 2,0 m ÷ 6,0 m Rodzaj detekcji promieniowanie podczerwone Przyłącze zaciski 1,5 mm² Moment dokręcający 0,3 Nm Pobór mocy 0,5 W Temperatura pracy -20÷40°C Wymiary 102×102 mm, h: 55 mm Montaż natynkowy Stopień ochrony IP20 | Z funkcją czujnika obecności. Czujnik ruchu służy do automatycznego, czasowego załączania oświetlenia w przypadku pojawienia się osoby lub innego obiektu w takich miejscach, jak: korytarze, podwórza, podejścia i podjazdy, garaże itp. Odpowiedni do zastosowania w wąskich korytarzach. | A | 1 | http://www.fif.com.pl/czujniki-ruchu/663-czujnik-ruchu-dr-09.html |  | 0.055 | 0.102 | 0.09
DRL-12 | NOWOŚĆ | EDI |  | 5902431672960 |  | Laserowy czujnik odległości DRL-12, czujnik ruchu do sterownia oświetleniem na schodach i korytarzach | 25 |  | 239 | PLN | 23 | 2002-12-27 | 85364900 | Nie obowiązuje | Nie obowiązuje | Nie obowiązuje | szt. |  | 1 | DRL-12_b.jpg | Napięcie zasilania 9÷27 V DC Maksymalny prąd obciążenia 4 A Próg zadziałania - regulowany 2÷500 lx Pole detekcji 0,1÷2,0 m regulowane Czas załączenia odbiornika - regulowany 0÷10 min. Rodzaj detekcji czujnik laserowy ToF Długość fali 940 nm Bezpieczeństwo klasa 1 Przyłącze zaciski śrubowe 2,5 mm² Moment dokręcający 0,4 Nm Pobór mocy 0,3 W Temperatura pracy -10÷45°C Wymiary zewnętrzne 45×45×1,5 mm; wewnętrzne (puszka) ø35 mm, głębokość 45 mm Montaż podtynkowy Stopień ochrony IP40 | Opis produktu DRL-12 jest laserowym czujnikiem przeznaczonym do sterowania oświetleniem na korytarzach i klatkach schodowych. Precyzyjna nastawa detekcji od 0,1 do 2 m, bezpośrednie obciążenie do 50 W/12 V DC, współpraca ze sterownikami AS-225, wbudowany czujnik jasności | C | 1 | https://www.fif.com.pl/pl/czujniki-ruchu/1119-laserowy-czujnik-odleglosci-drl-12.html | 0.017 | 0.045 | 0.045 | 0.05
DRM-01 |  | EDI | DRM-01 | 5908312593959 |  | Mikrofalowy czujnik ruchu z funkcją czujnika obecności, do zabudowy | 25 |  | 90 | PLN | 23 | 2002-12-27 | 85364900 | Nie obowiązuje | Nie obowiązuje | Nie obowiązuje | szt. |  | 1 | DRM-01_b.jpg | Napięcie zasilania 180÷253 V AC Maksymalny prąd obciążenia AC-1 5 A Próg zadziałania - regulowany 2÷2000 Lx Opóźnienie zadziałania mniej niż 1 s Częstotliwość promieniowania mikrofalowego 5,8 GHz Maksymalna moc promieniowania 10 mW Promień detekcji - regulowane (dla wysokości równej 2,5 m) 1÷10 m Czas załączenia odbiornika - regulowany 5 s ÷ 12 min. Pole detekcji poziomej 360° Rodzaj detekcji promieniowanie mikrofalowe Przyłącze zaciski 1mm² Moment dokręcający 0,25 Nm Pobór mocy 0,9 W Temperatura pracy -25 ÷ 50 °C Wymiary 46 × 93 × 42 mm Montaż do zabudowy Stopień ochrony IP20 | Czujnik ruchu mikrofalowy. Montaż nawierzchniowy. IP20. Czujnik ruchu służy do automatycznego, czasowego załączania oświetlenia w przypadku pojawienia się osoby lub innego obiektu w takich miejscach, jak korytarze, podwórza, podejścia i podjazdy, garaże, itp. Z funkcją czujnika obecności. Czujnik mikrofalowy pozwala na detekcję ruchu przez płyty drewniane, płyty kartonowo-gipsowe, szkło i tworzywa sztuczne | A | 1 | http://www.fif.com.pl/czujniki-ruchu/320-czujnik-ruchu-mikrofalowy-drm-01.html | 0.09 | 0.095 | 0.055 | 0.05
DRM-01-24V |  | EDI | DRM-01 24V | 5908312594642 |  | Mikrofalowy czujnik ruchu z funkcją czujnika obecności, do zabudowy, 24V | 25 |  | 99 | PLN | 23 | 2002-12-27 | 85364190 | Nie obowiązuje | Nie obowiązuje | Nie obowiązuje | szt. |  | 1 | DRM-01-24V_b.jpg | Napięcie zasilania 24 V AC Maksymalny prąd obciążenia AC-1 5 A Próg zadziałania - regulowany 2÷2000 Lx Opóźnienie zadziałania mniej niż 1 s Częstotliwość promieniowania mikrofalowego 5,8 GHz Maksymalna moc promieniowania 10 mW Promień detekcji - regulowane (dla wysokości równej 2,5 m) 1÷10 m Czas załączenia odbiornika - regulowany 5 s ÷ 12 min. Pole detekcji poziomej 360° Rodzaj detekcji promieniowanie mikrofalowe Przyłącze zaciski 1mm² Moment dokręcający 0,25 Nm Pobór mocy 0,9 W Temperatura pracy -25 ÷ 50 °C Wymiary 46 × 93 × 42 mm Montaż do zabudowy Stopień ochrony IP20 | Czujnik ruchu mikrofalowy. Montaż nawierzchniowy. IP20. Czujnik ruchu służy do automatycznego, czasowego załączania oświetlenia w przypadku pojawienia się osoby lub innego obiektu w takich miejscach, jak korytarze, podwórza, podejścia i podjazdy, garaże, itp. Z funkcją czujnika obecności. Czujnik mikrofalowy pozwala na detekcję ruchu przez płyty drewniane, płyty kartonowo-gipsowe, szkło i tworzywa sztuczne | A | 1 | http://www.fif.com.pl/czujniki-ruchu/752-czujnik-ruchu-mikrofalowy-drm-01-24-v.html | 0.085 | 0.105 | 0.055 | 0.055
DRM-02 |  | EDI | DRM-02 | 5908312593966 |  | Mikrofalowy czujnik ruchu z funkcją czujnika obecności, montaż na suficie | 25 |  | 99 | PLN | 23 | 2002-12-27 | 85364900 | Nie obowiązuje | Nie obowiązuje | Nie obowiązuje | szt. |  | 1 | DRM-02_b.jpg | Napięcie zasilania 180÷253 V AC Maksymalny prąd obciążenia AC-1 5 A Próg zadziałania - regulowany 2÷2000 Lx Opóźnienie zadziałania mniej niż 1 s Częstotliwość promieniowania mikrofalowego 5,8 GHz Maksymalna moc promieniowania 10 mW Promień detekcji - regulowane (dla wysokości równej 2,5 m) 1÷10 m Czas załączenia odbiornika - regulowany 5 s ÷ 12 min. Pole detekcji poziomej 360° Rodzaj detekcji promieniowanie mikrofalowe Przyłącze zaciski śrubowe 1,0 mm² Moment dokręcający 0,25 Nm Pobór mocy 0,9 W Temperatura pracy -25 ÷ 50 °C Wymiary Ø103 h: 44mm Montaż natynkowy Stopień ochrony IP40 | Czujnik ruchu mikrofalowy. Montaż sufitowy. IP40. Czujnik ruchu służy do automatycznego, czasowego załączania oświetlenia w przypadku pojawienia się osoby lub innego obiektu, w takich miejscach, jak: korytarze, podwórza, podejścia i podjazdy, garaże, itp. Z funkcją czujnika obecności. Przeznaczenie Czujnik ruchu służy do automatycznego, czasowego załączania oświetlenia w przypadku pojawienia się osoby lub innego obiektu, w takich miejscach, jak: korytarze, podwórza, podejścia i podjazdy, garaże, itp. DRM-02 może służyć jako czujnik obecności. Czujnik mikrofalowy pozwala na detekcję ruchu przez płyty drewniane, płyty kartonowo-gipsowe, szkło i tworzywa sztuczne. | A | 1 | http://www.fif.com.pl/czujniki-ruchu/322-czujnik-ruchu-mikrofalowy-drm-02.html | 0.151 | 0.105 | 0.105 | 0.125
DRM-04 |  | EDI | DRM-04 | 5908312594659 |  | Plafoniera LED z czujnikiem ruchu | 25 |  | 430 | PLN | 23 | 2002-12-27 | 85364900 | Nie obowiązuje | Nie obowiązuje | Nie obowiązuje | szt. |  | 1 | DRM-04_b.jpg | Napięcie zasilania 230 V AC Próg zadziałania - regulowany 2÷2000 Lx Opóźnienie zadziałania mniej niż 1 s Częstotliwość promieniowania mikrofalowego 5,8 GHz Maksymalna moc promieniowania 10 mW Czas załączenia odbiornika - regulowany 5 sek ÷ 15 min. Pole detekcji poziomej 360° Maks. regulowany promień detekcji (h: 2.5 m, Temp. ˂ 24 °C) 2÷10 m Wysokość montażu czujnika 2,0÷6,0 m Źródło światła 96 x LED Barwa światła zimna, 6000 K Strumień świetlny 1030 Lm Moc elektryczna LED 15 W Pobór mocy czujnika ruchu 0,9 W Rodzaj detekcji promieniowanie mikrofalowe Przyłącze zaciski śrubowe 1,5 mm² Moment dokręcający 0,3 Nm Temperatura pracy -25 ÷ 50 °C Wymiary Ø295 mm; h:100 mm Montaż 4 wkręty do podłoża | LED 15W. Klosz HDPE (tworzywo). Plafon z wbudowanym czujnikiem ruchu służy do automatycznego, czasowego załączania oświetlenia w przypadku pojawienia się osoby lub innego obiektu w takich miejscach jak korytarze, podwórza, podejścia i podjazdy, garaże, itp. Czujnik mikrofalowy pozwala na detekcję ruchu przez płyty drewniane, płyty kartonowo-gipsowe, szkło i tworzywa sztuczne. | A | 1 | http://www.fif.com.pl/czujniki-ruchu/417-plafon-z-czujnikiem-ruchu-drm-04.html | 0.122 | 0.315 | 0.315 | 0.115
DRM-05 |  | EDI | DRM-05 | 5908312596325 |  | Plafon z wbudowanym czujnikiem ruchu z funkcją czujnika obecności DRM-05 | 25 |  | 120 | PLN | 23 | 2002-12-27 | 85364900 | Nie obowiązuje | Nie obowiązuje | Nie obowiązuje | szt. |  | 1 | DRM-05_b.jpg | Napięcie zasilania 230 V AC Próg zadziałania - regulowany 2÷2000 Lx Opóźnienie zadziałania mniej niż 1 s Częstotliwość promieniowania mikrofalowego 5,8 GHz Maksymalna moc promieniowania 10 mW Czas załączenia odbiornika - regulowany 5 s ÷ 12 min. Pole detekcji poziomej 360° Maks. regulowany promień detekcji (h: 2.5 m, Temp. ˂ 24 °C) 2÷10 m Wysokość montażu czujnika 2,0÷6,0 m Typ żarówki/moc E 27 / 25 W Klosz tworzywo HDPE; mlecznobiały Pobór mocy czujnika ruchu 0,9 W Rodzaj detekcji promieniowanie mikrofalowe Przyłącze zaciski śrubowe 1,5 mm² Temperatura pracy -25 ÷ 50 °C Wymiary Ø275 mm; h:110 mm Montaż natynkowy Stopień ochrony IP40 | E27 25W. Klosz HDPE (tworzywo). Plafon z wbudowanym czujnikiem ruchu służy do automatycznego, czasowego załączania oświetlenia w przypadku pojawienia się osoby lub innego obiektu w takich miejscach jak korytarze, podwórza, podejścia i podjazdy, garaże, itp. Czujnik mikrofalowy pozwala na detekcję ruchu przez płyty drewniane, płyty kartonowo-gipsowe, szkło i tworzywa sztuczne. | A | 1 | http://www.fif.com.pl/czujniki-ruchu/453-plafon-z-czujnikiem-ruchu-drm-05.html | 0.73 | 0.28 | 0.277 | 0.09
DRM-06 |  | EDI | DRM-06 | 5908312596400 |  | Plafoniera LED z czujnikiem ruchu | 25 |  | 250 | PLN | 23 | 2002-12-27 | 85364900 | Nie obowiązuje | Nie obowiązuje | Nie obowiązuje | szt. |  | 1 | DRM-06_b.jpg | Napięcie zasilania 230 V AC Próg zadziałania - regulowany 2÷2000 Lx Opóźnienie zadziałania mniej niż 1 s Częstotliwość promieniowania mikrofalowego 5,8 GHz Maksymalna moc promieniowania 0,2 mW Promień detekcji - regulowane (dla wysokości równej 2,5 m) 1÷8 m Czas załączenia odbiornika - regulowany 5 s ÷ 12 min. Pole detekcji poziomej 360° Wysokość montażu czujnika 1,0÷8,0 m Klosz tworzywo HDPE, mlecznobiały Źródło światła 160 x LED Barwa światła zimna, 6000 K Strumień świetlny 970 Lm Moc elektryczna LED 10 W Pobór mocy czujnika ruchu 0,9 W Rodzaj detekcji promieniowanie mikrofalowe Przyłącze zaciski śrubowe 1,5 mm² Moment dokręcający 0,3 Nm Pobór mocy 0,9 W Temperatura pracy -25 ÷ 50 °C Wymiary Ø260 mm, h:90 mm Montaż natynkowy Stopień ochrony IP40 | LED 10 W. Klosz HDPE (tworzywo). Plafon z wbudowanym czujnikiem ruchu służy do automatycznego, czasowego załączania oświetlenia w przypadku pojawienia się osoby lub innego obiektu w takich miejscach jak korytarze, podwórza, podejścia i podjazdy, garaże, itp. Czujnik mikrofalowy pozwala na detekcję ruchu przez płyty drewniane, płyty kartonowo-gipsowe, szkło i tworzywa sztuczne. | A | 1 | http://www.fif.com.pl/czujniki-ruchu/455-plafon-z-czujnikiem-ruchu-drm-06.html | 0.61 | 0.26 | 0.26 | 0
DRM-07 |  | EDI |  | 5909831259876 |  | Czujnik ruchu mikrofalowy do monatżu podtynkowego, z funkcją obecności | 25 |  | 79 | PLN | 23 | 2002-12-27 | 85364900 | Nie obowiązuje | Nie obowiązuje | Nie obowiązuje | szt. |  | 1 | DRM-07_b.jpg | Napięcie zasilania 230 V AC Maksymalny prąd obciążenia AC-1 6 A Próg zadziałania - regulowany 3÷2000 Lx Opóźnienie zadziałania mniej niż 1 s Częstotliwość promieniowania mikrofalowego 5,8 GHz Maksymalna moc promieniowania 0,2 mW Promień detekcji - regulowane (dla wysokości równej 2,5 m) 0,5÷5,0 m Czas załączenia odbiornika - regulowany 10±3 s ÷ 12±1 min. Detekcja ruchu 0,6÷1,5 m/s Pole detekcji poziomej 0°÷180° Wysokość montażu czujnika 1,0÷1,8 m Rodzaj detekcji promieniowanie mikrofalowe Przyłącze zaciski śrubowe 1,0 mm² Moment dokręcający 0,25 Nm Pobór mocy 0,9 W Temperatura pracy -25 ÷ 50 °C Wymiary zewnętrzne: 80×80×48 mm; wpust: Ø55 mm, h: 33 mm; otwór montażowy: Ø60mm Montaż podtynkowy Stopień ochrony IP20 | Czujnik ruchu mikrofalowy. Z funkcją czujnika obecności. Z funkcją czujnika obecności. Przeznaczenie Czujnik ruchu służy do automatycznego, czasowego załączania oświetlenia w przypadku pojawienia się osoby lub innego obiektu w takich miejscach, jak korytarze, podwórza, podejścia i podjazdy, garaże, itp. DRM-07 może służyć jako czujnik obecności. Czujnik mikrofalowy pozwala na detekcję ruchu przez płyty drewniane, płyty kartonowo-gipsowe, szkło i tworzywa sztuczne. | A | 1 | http://www.fif.com.pl/czujniki-ruchu/673-czujnik-ruchu-drm-07.html |  | 0 | 0 | 0.03
DRM-08 |  | EDI |  | 5908312599883 |  | Czujnik ruchu mikrofalowy sufitowy, z funkcją obecności | 25 |  | 85 | PLN | 23 | 2002-12-27 | 85364900 | Nie obowiązuje | Nie obowiązuje | Nie obowiązuje | szt. |  | 1 | DRM-08_b.jpg | Napięcie zasilania 230 V AC Maksymalny prąd obciążenia AC-1 10 A Próg zadziałania - regulowany 3÷2000 Lx Opóźnienie zadziałania mniej niż 1 s Częstotliwość promieniowania mikrofalowego 5,8 GHz Maksymalna moc promieniowania 10 mW Pole detekcji 360° Promień detekcji - regulowane (dla wysokości równej 2,5 m) 1÷8 m Czas załączenia odbiornika - regulowany 10±3 s ÷ 12±1 min. Detekcja ruchu 0,6÷1,5 m/s Pole detekcji poziomej 360° Maks. regulowany promień detekcji (h: 2.5 m, Temp. ˂ 24 °C) 1÷8 m Wysokość montażu czujnika 2,0÷6,0 m Rodzaj detekcji promieniowanie mikrofalowe Przyłącze zaciski śrubowe 1,0 mm² Moment dokręcający 0,25 Nm Pobór mocy 0,9 W Temperatura pracy -25 ÷ 50 °C Wymiary Ø115 h: 24mm Montaż natynkowy Stopień ochrony IP20 | Czujnik ruchu mikrofalowy. Z funkcją czujnika obecności. Z funkcją czujnika obecności. DRM-08 może służyć jako czujnik obecności. Czujnik mikrofalowy pozwala na detekcję ruchu przez płyty drewniane, płyty kartonowo-gipsowe, szkło i tworzywa sztuczne. | A | 1 | http://www.fif.com.pl/czujniki-ruchu/674-czujnik-ruchu-drm-08.html |  | 0.12 | 0.12 | 0.125
DRM-K |  | EDI | DRM-K | 5908312596363 |  | Klosz do plafoniery | 25 |  | 58 | PLN | 23 |  | 85366100 | Nie obowiązuje | Nie obowiązuje | Nie obowiązuje | szt. |  | 1 | DRM-K_b.jpg | klosz do plafoniery |  | A | 1 |  | 1.345 | 0.315 | 0.315 | 0.125
DRM-L |  | EDI | DRM-L | 5908312595045 |  | Plafoniera | 25 |  | 80 | PLN | 23 |  | 85366100 | Nie obowiązuje | Nie obowiązuje | Nie obowiązuje | szt. |  | 1 | DRM-L_b.jpg | Un=230V ; Pmax=75W | Plafoniera bez czujnika ruchu, klosz szklany | A | 1 |  | 1.508 | 0.315 | 0.315
EPM-621 |  | EDI |  | 5902431670256 |  | elektroniczny przekaźnik mocy pobranej i oddanej do sieci, moc mierzona 0÷2kW | 26 |  | 243 | PLN | 23 | 2002-12-27 | 85364900 | Nie obowiązuje | Nie obowiązuje | Nie obowiązuje | szt. |  | 1 |  | Napięcie zasilania 80÷265 V AC Element wykonawczy przekaźnik Maksymalny prąd obciążenia 16 A Konfiguracja styków 1 × NO/NC Separacja styku TAK Zakres pomiarowy 0÷2 kW Czas powrotu 1 s Histereza powrotu zasilania 5% Prąd obwodu mierzonego Im 16 A Czas zadziałania 1 s Przyłącze zaciski śrubowe 2,5 mm² Moment dokręcający 0,4 Nm Pobór mocy 0,8 W Temperatura pracy -25 ÷ 50 °C Wymiary 1 moduł (18 mm) Montaż na szynie 35 mm Stopień ochrony IP20 | Przekaźnik kierunku poboru energii (pobierana/oddawana). EPM-621 jest dwukierunkowym miernikiem energii elektrycznej czynnej przeznaczonym do pracy w sieci jednofazowej. Służy do sygnalizacji przekroczenia zadanego poziomu mocy pobieranej z sieci, zwracanej do sieci lub w obu kierunkach. | A | 1 | https://www.fif.com.pl/pl/przekazniki-pradowe/800-przekaznik-pradowy-epm-621.html
EPP-618 | NOWOŚĆ | EDI |  | 5902431672748 |  | przekaźnik prądowy w wyświetlaczem LED i kanałem przelotowym pod przewód prądowy, pod przekładniki lub pomiar bezpośredni | 26 |  | 238 | PLN | 23 | 2002-12-27 | 85364900 | Nie obowiązuje | Nie obowiązuje | Nie obowiązuje | szt. |  | 1 |  |  |  | A | 1 | https://www.fif.com.pl/pl/przekazniki-pradowe/1104-elektroniczny-przekaznik-pradowy-epp-618.html |  |  |  | 0.07
EPP-619 |  | EDI | EPP-619 | 5908312593928 |  | Przekaźnik prądowy z kanałem przelotowym, styki: 1P, Imax=16A, montaż na szyne, 1 moduł | 26 |  | 162.5 | PLN | 23 | 2002-12-27 | 85364900 | Nie obowiązuje | Nie obowiązuje | Nie obowiązuje | szt. |  | 1 | EPP-619_b.jpg | Napięcie zasilania 230 V AC Element wykonawczy przekaźnik Maksymalny prąd obciążenia 16 A Konfiguracja styków 1 × NO/NC Separacja styku TAK Czas powrotu 0,5 s Histereza powrotu zasilania 10% Średnica otworu przelotowego 4 mm Prąd obwodu mierzonego Im ograniczony przekrojem przewodu przewlekanego (maks. Ø: 4 mm) Prąd przełączenia - regulowany 0,6÷16 A Czas zadziałania - regulowany 0,5÷10 s Przyłącze zaciski śrubowe 2,5 mm² Moment dokręcający 0,4 Nm Pobór mocy 0,4 W Temperatura pracy -25 ÷ 50 °C Wymiary 1 moduł (18 mm) Montaż na szynie 35 mm Stopień ochrony IP20 | Jednofunkcyjny. Z kanałem przelotowym pod przewód prądowy obwodu mierzonego. Przekaźnik prądowy służy do kontroli wartości natężenia prądu w obwodach mierzonych z funkcją przełączenia styku w przypadku przekroczenia wartości natężenia prądu powyżej ustawionych wartości progowych. | A | 1 | http://www.fif.com.pl/przekazniki-pradowe/324-przekaznik-pradowy-epp-619.html | 0.075 | 0.095 | 0.019 | 0.07
EPP-620 |  | EDI | EPP-620 | 5908312594260 |  | Przekaźnik prądowy cztero-funkcyjny, styki:2x2P, Imax=16A, montaż na szyne, 3 moduły | 26 |  | 318.5 | PLN | 23 | 2002-12-27 | 85364900 | Nie obowiązuje | Nie obowiązuje | Nie obowiązuje | szt. |  | 1 | EPP-620_b.jpg | Napięcie zasilania 230 V AC Element wykonawczy 2 × przekaźnik Maksymalny prąd obciążenia R1 i R2 2 × 8 A Konfiguracja styków 2 × NO/NC Separacja styku TAK Czas powrotu 0,5 s Histereza powrotu zasilania 10% Maksymalny prąd wejścia pomiarowego 1-2 5 A Prąd przełączenia - regulowany Imin 0,02÷1 A Prąd przełączenia - regulowany Imax 0,5÷5 A Czas zadziałania T1 i T2 - regulowany 0÷20 s Przyłącze zaciski śrubowe 4,0 mm² Moment dokręcający 0,5 Nm Pobór mocy 0,4 W Temperatura pracy -25 ÷ 50 °C Wymiary 3 moduły (52,5 mm) Montaż na szynie 35 mm Stopień ochrony IP20 | Czterofunkcyjny. Z regulowanym dolnym i górnym progiem zadziałania. Przekaźnik prądowy służy do kontroli wartości natężenia prądu w obwodzie mierzonym z funkcją przełączenia styków w przypadku przekroczeniu wartości natężenia prądu powyżej i poniżej ustawionych wartości progowych. | A | 1 | http://www.fif.com.pl/przekazniki-pradowe/330-przekaznik-pradowy-epp-620.html | 0.16 | 0.095 | 0.056 | 0.07
EPS-D-100A |  | EDI | EPS-D | 5908312592693 |  | mikroprocesorowy przeźnik silnikowy EPS-D | 24 |  | 804 | PLN | 23 | 2002-12-27 | 85364900 | Nie obowiązuje | Nie obowiązuje | Nie obowiązuje | szt. |  | 1 | EPS-D-100A_b.jpg | In=100A ; Un=230V ; TH-35 | Mikroprocesorowy przekaźnik silnikowy. EPS przeznaczony jest do zabezpieczania elektrycznych silników trójfazowych dowolnej mocy. Skutecznie chroni silniki w drogich i odpowiedzialnych zastosowaniach jak pompy, hydrofory, windy, transportery, podnośniki, wentylatory, wirówki, kompresory, itp. EPS-D produkowany jest w trzech wersjach prądowych: 5 A, 20 A i 100 A. Zakres nastawy rzeczywistego prądu roboczego dla każdej z wersji wynosi od 0% do 100% prądu znamionowego przekaźnika (0÷1×In). Dobór odpowiedniego przekaźnika zależy od mocy zabezpieczanego silnika i jego prądu znamionowego. Dla silników powyżej 55 kW (>100 A) stosujemy EPS 5 A oraz dodatkowe zewnętrzne przekładniki prądowe. | V | 1 | http://www.fif.com.pl/mikroprocesorowe-przekazniki-silnikowe/206-mikroprocesorowy-przekaznik-silnikowy-eps-d.html | 0.455 | 0.125 | 0.1 | 0.07
EPS-D-20A |  | EDI |  | 5908312592679 |  | Elektroniczny przekaźnik silnikowy EPS-D 20 4-25A | 24 |  | 804 | PLN | 23 | 2002-12-27 | 85364900 | Nie obowiązuje | Nie obowiązuje | Nie obowiązuje | szt. |  | 1 | EPS-D 20_b.jpg | In=4-25A ; Un=230V ; TH-35 | Mikroprocesorowy przekaźnik silnikowy. EPS przeznaczony jest do zabezpieczania elektrycznych silników trójfazowych dowolnej mocy. Skutecznie chroni silniki w drogich i odpowiedzialnych zastosowaniach jak pompy, hydrofory, windy, transportery, podnośniki, wentylatory, wirówki, kompresory, itp. EPS-D produkowany jest w trzech wersjach prądowych: 5 A, 20 A i 100 A. Zakres nastawy rzeczywistego prądu roboczego dla każdej z wersji wynosi od 0% do 100% prądu znamionowego przekaźnika (0÷1×In). Dobór odpowiedniego przekaźnika zależy od mocy zabezpieczanego silnika i jego prądu znamionowego. Dla silników powyżej 55 kW (>100 A) stosujemy EPS 5 A oraz dodatkowe zewnętrzne przekładniki prądowe. | V | 1 | http://www.fif.com.pl/mikroprocesorowe-przekazniki-silnikowe/206-mikroprocesorowy-przekaznik-silnikowy-eps-d.html | #N/A | 0.125 | 0.1 | 0.07
EPS-D-5A |  | EDI |  | 5908312593430 |  | Elektroniczny przekaźnik silnikowy 5A | 24 |  | 804 | PLN | 23 | 2002-12-27 | 85364900 | Nie obowiązuje | Nie obowiązuje | Nie obowiązuje | szt. |  | 1 | EPS-D 5A_b.jpg | In=5A ; Un=230V ; TH-35 | Mikroprocesorowy przekaźnik silnikowy. EPS przeznaczony jest do zabezpieczania elektrycznych silników trójfazowych dowolnej mocy. Skutecznie chroni silniki w drogich i odpowiedzialnych zastosowaniach jak pompy, hydrofory, windy, transportery, podnośniki, wentylatory, wirówki, kompresory, itp. EPS-D produkowany jest w trzech wersjach prądowych: 5 A, 20 A i 100 A. Zakres nastawy rzeczywistego prądu roboczego dla każdej z wersji wynosi od 0% do 100% prądu znamionowego przekaźnika (0÷1×In). Dobór odpowiedniego przekaźnika zależy od mocy zabezpieczanego silnika i jego prądu znamionowego. Dla silników powyżej 55 kW (>100 A) stosujemy EPS 5 A oraz dodatkowe zewnętrzne przekładniki prądowe. | V | 1 | http://www.fif.com.pl/mikroprocesorowe-przekazniki-silnikowe/206-mikroprocesorowy-przekaznik-silnikowy-eps-d.html | #N/A | 0.125 | 0.1 | 0.022
EZ-02 |  | EDI | EZ-02 | 5908312598060 |  | Elektrozaczep prądu stałego 260mA, 12V | 30 |  | 86 | PLN | 23 | 2002-12-27 | 85361050 | Nie obowiązuje | Nie obowiązuje | Nie obowiązuje | szt. |  | 1 | EZ-02_b.jpg | Elektrozaczep charakteryzuje się symetryczną budową, oraz regulowanym (do 3mm) zaczepem z proszku stali spiekanej, służy do zdalnego przewodowego otwierania drzwi, szafek lub furtek. Zasilany prądem zmiennym (wersja AC), lub prądem stałym (DC) Najważniejsze cechy: trudnościeralne elementy ze stali spiekanej montaż w drzwiach lewych lub prawych Dodatkowo elektrozaczepy mogą być wyposażone w diodę niwelującą przepięcia FUNKCJE: Rygiel symetryczny Może być zastosowany zarówno do drzwi lewych jak i prawych Zasilanie: DC 12V Pobór prądu: 260 mA Wymiary: 67x29x21 mm |  | V | 1 | http://www.fif.com.pl/wideodomofony/549-elektrozaczep-ez-02.html | 0.175 | 0.07 | 0.035 | 0.022
EZ-03 |  | EDI | EZ-03 | 5908312598053 |  | Elektrozaczep z pamięcią | 30 |  | 99 | PLN | 23 | 2002-12-27 | 85361050 | Nie obowiązuje | Nie obowiązuje | Nie obowiązuje | szt. |  | 1 | EZ-03_b.jpg | Elektrozaczep charakteryzuje się symetryczną budową, oraz regulowanym (do 3mm) zaczepem z proszku stali spiekanej, służy do zdalnego przewodowego otwierania drzwi, szafek lub furtek. Zasilany prądem zmiennym (wersja AC), lub prądem stałym (DC) Pamięć sprawia, że elektrozaczep po otrzymaniu impulsu elektrycznego utrzymuje stan jednorazowego zwolnienia języka do momentu otwarcia. Po zatrzaśnięciu drzwi wraca do pozycji zamkniętej. Wyłącznik umożliwia mechaniczne zwolnienie rygla, dzięki czemu zamka pozostaje otwarty bez zasilenia prądem. Wbudowany wyłącznik pozwala na ręczne zwolnienie rygla w dowolnym momencie. Najważniejsze cechy: -trudnościeralne elementy ze stali spiekanej -montaż w drzwiach lewych lub prawych FUNKCJE: Rygiel symetryczny Z PAMIĘCIĄ I WYŁĄCZNIKIEM Może być zastosowany zarówno do drzwi lewych jak i prawych Zasilanie: DC 12V Pobór prądu: 260 mA Wymiary: 67x29x21 mm Pamięć: po przyciśnięciu przycisku rygla jest on zwolniony do czasu ponownego zamknięcia furtki. Wyłącznik: na obudowie elektrozaczepu znajduje się mechaniczny przełącznik, którym możemy zwolnić zaczep i umożliwić swobodne otwieranie furtki. |  | V | 1 | http://www.fif.com.pl/wideodomofony/772-elektrozaczep-ez-03.html | 0.173 | 0.07 | 0.035 | 0.022
EZ-04 |  | EDI |  | 5902431671451 |  | Elektrozaczep prądu stałego z pamięcią | 30 |  | 99 | PLN | 23 | 2002-12-27 | 85361050 | Nie obowiązuje | Nie obowiązuje | Nie obowiązuje | szt. |  | 1 | EZ-04_b.jpg | Elektrozaczep charakteryzuje się symetryczną budową, oraz regulowanym (do 3mm) zaczepem z proszku stali spiekanej, służy do zdalnego przewodowego otwierania drzwi, szafek lub furtek. Zasilany prądem zmiennym (wersja AC), lub prądem stałym (DC) Pamięć sprawia, że elektrozaczep po otrzymaniu impulsu elektrycznego utrzymuje stan jednorazowego zwolnienia języka do momentu otwarcia. Po zatrzaśnięciu drzwi wraca do pozycji zamkniętej. Wyłącznik umożliwia mechaniczne zwolnienie rygla, dzięki czemu zamka pozostaje otwarty bez zasilenia prądem. Wbudowany wyłącznik pozwala na ręczne zwolnienie rygla w dowolnym momencie. Najważniejsze cechy: -trudnościeralne elementy ze stali spiekanej -montaż w drzwiach lewych lub prawych FUNKCJE: Rygiel symetryczny Z PAMIĘCIĄ I WYŁĄCZNIKIEM Może być zastosowany zarówno do drzwi lewych jak i prawych Zasilanie: DC 12V Pobór prądu: 260 mA Wymiary: 67x29x21 mm Pamięć: po przyciśnięciu przycisku rygla jest on zwolniony do czasu ponownego zamknięcia furtki. Wyłącznik: na obudowie elektrozaczepu znajduje się mechaniczny przełącznik, którym możemy zwolnić zaczep i umożliwić swobodne otwieranie furtki. |  | V | 1 |  |  | 0.07 | 0.035 | 0.022
EZ-05 |  | EDI |  | 5902431671468 |  | Elektrozaczep prądu stałego bez pamięci | 30 |  | 99 | PLN | 23 | 2002-12-27 | 85361050 | Nie obowiązuje | Nie obowiązuje | Nie obowiązuje | szt. |  | 1 | EZ-05_b.jpg | Elektrozaczep charakteryzuje się symetryczną budową, oraz regulowanym (do 3mm) zaczepem z proszku stali spiekanej, służy do zdalnego przewodowego otwierania drzwi, szafek lub furtek. Zasilany prądem zmiennym (wersja AC), lub prądem stałym (DC) Pamięć sprawia, że elektrozaczep po otrzymaniu impulsu elektrycznego utrzymuje stan jednorazowego zwolnienia języka do momentu otwarcia. Po zatrzaśnięciu drzwi wraca do pozycji zamkniętej. Wyłącznik umożliwia mechaniczne zwolnienie rygla, dzięki czemu zamka pozostaje otwarty bez zasilenia prądem. Wbudowany wyłącznik pozwala na ręczne zwolnienie rygla w dowolnym momencie. Najważniejsze cechy: -trudnościeralne elementy ze stali spiekanej -montaż w drzwiach lewych lub prawych FUNKCJE: Rygiel symetryczny Z PAMIĘCIĄ I WYŁĄCZNIKIEM Może być zastosowany zarówno do drzwi lewych jak i prawych Zasilanie: DC 12V Pobór prądu: 260 mA Wymiary: 67x29x21 mm Pamięć: po przyciśnięciu przycisku rygla jest on zwolniony do czasu ponownego zamknięcia furtki. Wyłącznik: na obudowie elektrozaczepu znajduje się mechaniczny przełącznik, którym możemy zwolnić zaczep i umożliwić swobodne otwieranie furtki. |  | V | 1 |  |  | 0.07 | 0.035 | 0.022
EZ-P10 |  | EDI | EZ-P10 | 5908312590415 |  | Elektrozaczep | 30 |  | 19 | PLN | 23 | 2002-12-27 | 79050000 | Nie obowiązuje | Nie obowiązuje | Nie obowiązuje | szt. |  | 1 | EZ-P10_b.jpg | płaskownik do montażu elektrozaczepu |  | V | 1 |  | 0 | 0.07 | 0.035 | 0.022
EZ-P20 |  | EDI | EZ-P20 | 5908312590422 |  | Elektrozaczep | 30 |  | 19 | PLN | 23 | 2002-12-27 | 79050000 | Nie obowiązuje | Nie obowiązuje | Nie obowiązuje | szt. |  | 1 | EZ-P20_b.jpg | płaskownik do montażu elektrozaczepu |  | V | 1 |  | 0 | 0.07 | 0.035 | 0.022
EZ-PL |  | EDI | EZ-PL | 5908312590439 |  | Płaskownik do elektrozaczepu | 30 |  | 19 | PLN | 23 | 2002-12-27 | 79050000 | Nie obowiązuje | Nie obowiązuje | Nie obowiązuje | szt. |  | 1 | EZ-PL_b.jpg | płaskownik do montażu elektrozaczepu |  | V | 1 |  | 0 | 0.07 | 0.035 | 0.022
EZ-PP |  | EDI | EZ-PP | 5908312590446 |  | Płaskownik do elektrozaczepu | 30 |  | 19 | PLN | 23 | 2002-12-27 | 79050000 | Nie obowiązuje | Nie obowiązuje | Nie obowiązuje | szt. |  | 1 | EZ-PP_b.jpg | płaskownik do montażu elektrozaczepu |  | V | 1 |  | 0 | 0.07 | 0.035 | 0.112
FA-1F004 |  | EDI | FA-1F004 | 5908312590736 |  | Falownik do silników jednofazowych, Pmax=0,4kW, Uwej=230V | 32 |  | 1068 | PLN | 23 | 27.11.50.0 | 85044084 | Nie obowiązuje | Nie obowiązuje | Nie obowiązuje | szt. |  | 1 | FA-1F004_b.jpg | Napięcie wejściowe 1 x 230 V Moc wejściowa 1,1 kVA Napięcie wyjściowe 1 x 230 V Prąd wyjściowy 4 A Maksymalna moc silnika 0,4 kW Liczba wejść cyfrowych 7 Wejścia - sterowanie bezpotencjałowe Liczba wejść analogowych 1 Wejścia analogowe - prądowe 1 Liczba wyjść analogowych 1 Wyjścia analogowe - prądowe 1 Wyjścia analogowe - napięciowe 1 Liczba wyjść przekaźnikowych 1 Liczba wyjść tranzystorowych 2 Długość L 112,5 mm Szerokość W 85 mm Wysokość H 141,5 mm Temperatura pracy -10÷40°C | Dla silników jednofazowych. Napięcie wejściowe 1 x 230 V Napięcie wyjściowe 1 x 230 V Maksymalna moc 0,4 Kw Falowniki serii FA-1f…. przeznaczone są do sterowania jednofazowych silników prądu przemiennego z pomocniczym kondensatorem rozruchowym. Najistotniejsze funkcje * Możliwość zmiany kierunku wirowania silnika * Możliwość regulacji prędkości obrotowej w zakresie od 0 do 400 Hz * Wysoki moment napędowy przy niskich prędkościach obrotowych * Duża swoboda programowania wejść i wyjść cyfrowych i analogowych * Tryb PLC – możliwość zaprogramowania do siedmiu operacji realizowanych jednorazowo lub cyklicznie przez falownik. Dla każdego z kroków można określić prędkość, czas przyspieszania/hamowania oraz czas trwania * Wielofunkcyjny panel operatorski z możliwością demontażu i podłączenia na zewnątrz falownika | V | 1 | http://www.fif.com.pl/falowniki-i-softstarty/598-falownik-fa-1f004.html | 0 | 0.141 | 0.085 | 0.112
FA-1F007 |  | EDI | FA-1F007 | 5908312590743 |  | Falownik do silników jednofazowych, Pmax=0,75kW, Uwej=230V | 32 |  | 1090 | PLN | 23 | 27.11.50.0 | 85044084 | Nie obowiązuje | Nie obowiązuje | Nie obowiązuje | szt. |  | 1 | FA-1F007_b.jpg | Napięcie wejściowe 1 x 230 V Moc wejściowa 1,8 kVA Napięcie wyjściowe 1 x 230 V Prąd wyjściowy 7 A Maksymalna moc silnika 0,7 kW Liczba wejść cyfrowych 7 Wejścia - sterowanie bezpotencjałowe Liczba wejść analogowych 1 Wejścia analogowe - prądowe 1 Liczba wyjść analogowych 1 Wyjścia analogowe - prądowe 1 Wyjścia analogowe - napięciowe 1 Liczba wyjść przekaźnikowych 1 Liczba wyjść tranzystorowych 2 Długość L 112,5 mm Szerokość W 85 mm Wysokość H 141,5 mm Temperatura pracy -10÷40°C | Dla silników jednofazowych. Napięcie wejściowe 1 x 230 V Napięcie wyjściowe 1 x 230 V Maksymalna moc 0,7 Kw Falowniki serii FA-1f…. przeznaczone są do sterowania jednofazowych silników prądu przemiennego z pomocniczym kondensatorem rozruchowym. Najistotniejsze funkcje * Możliwość zmiany kierunku wirowania silnika * Możliwość regulacji prędkości obrotowej w zakresie od 0 do 400 Hz * Wysoki moment napędowy przy niskich prędkościach obrotowych * Duża swoboda programowania wejść i wyjść cyfrowych i analogowych * Tryb PLC – możliwość zaprogramowania do siedmiu operacji realizowanych jednorazowo lub cyklicznie przez falownik. Dla każdego z kroków można określić prędkość, czas przyspieszania/hamowania oraz czas trwania * Wielofunkcyjny panel operatorski z możliwością demontażu i podłączenia na zewnątrz falownika | V | 1 | http://www.fif.com.pl/falowniki-i-softstarty/866-falownik-fa-1f007.html | 0 | 0.141 | 0.085 | 0.112
FA-1F015 |  | EDI | FA-1F015 | 5908312590750 |  | Falownik do silników jednofazowych, Pmax=1,5kW, Uwej=230V | 32 |  | 1159 | PLN | 23 | 27.11.50.0 | 85044084 | Nie obowiązuje | Nie obowiązuje | Nie obowiązuje | szt. |  | 1 | FA-1F015_b.jpg | Napięcie wejściowe 1 x 230 V Moc wejściowa 2,8 kVA Napięcie wyjściowe 1 x 230 V Prąd wyjściowy 10 A Maksymalna moc silnika 1,5 kW Liczba wejść cyfrowych 7 Wejścia - sterowanie bezpotencjałowe Liczba wejść analogowych 1 Wejścia analogowe - prądowe 1 Liczba wyjść analogowych 1 Wyjścia analogowe - prądowe 1 Wyjścia analogowe - napięciowe 1 Liczba wyjść przekaźnikowych 1 Liczba wyjść tranzystorowych 2 Długość L 112,5 mm Szerokość W 85 mm Wysokość H 141,5 mm Temperatura pracy -10÷40°C | Dla silników jednofazowych. Napięcie wejściowe 1 x 230 V Napięcie wyjściowe 1 x 230 V Maksymalna moc 1,5 Kw Falowniki serii FA-1f…. przeznaczone są do sterowania jednofazowych silników prądu przemiennego z pomocniczym kondensatorem rozruchowym. Najistotniejsze funkcje * Możliwość zmiany kierunku wirowania silnika * Możliwość regulacji prędkości obrotowej w zakresie od 0 do 400 Hz * Wysoki moment napędowy przy niskich prędkościach obrotowych * Duża swoboda programowania wejść i wyjść cyfrowych i analogowych * Tryb PLC – możliwość zaprogramowania do siedmiu operacji realizowanych jednorazowo lub cyklicznie przez falownik. Dla każdego z kroków można określić prędkość, czas przyspieszania/hamowania oraz czas trwania * Wielofunkcyjny panel operatorski z możliwością demontażu i podłączenia na zewnątrz falownika | V | 1 | http://www.fif.com.pl/falowniki-i-softstarty/867-falownik-fa-1f015.html | 0 | 0.141 | 0.085 | 0.155
FA-1F022 |  | EDI | FA-1F022 | 5908312590767 |  | Falownik do silników jednofazowych, Pmax=2,2kW, Uwej=230V | 32 |  | 1590 | PLN | 23 | 27.11.50.0 | 85044084 | Nie obowiązuje | Nie obowiązuje | Nie obowiązuje | szt. |  | 1 | FA-1F022_b.jpg | Napięcie wejściowe 1 x 230 V Moc wejściowa 3,8 kVA Napięcie wyjściowe 1 x 230 V Prąd wyjściowy 16 A Maksymalna moc silnika 2,2 kW Liczba wejść cyfrowych 7 Wejścia - sterowanie bezpotencjałowe Liczba wejść analogowych 1 Wejścia analogowe - prądowe 1 Liczba wyjść analogowych 1 Wyjścia analogowe - prądowe 1 Wyjścia analogowe - napięciowe 1 Liczba wyjść przekaźnikowych 1 Liczba wyjść tranzystorowych 2 Długość L 155 mm Szerokość W 155 mm Wysokość H 230 mm Temperatura pracy -10÷40°C | Dla silników jednofazowych. Napięcie wejściowe 1 x 230 V Napięcie wyjściowe 1 x 230 V Maksymalna moc 2,2 Kw Falowniki serii FA-1f…. przeznaczone są do sterowania jednofazowych silników prądu przemiennego z pomocniczym kondensatorem rozruchowym. Najistotniejsze funkcje * Możliwość zmiany kierunku wirowania silnika * Możliwość regulacji prędkości obrotowej w zakresie od 0 do 400 Hz * Wysoki moment napędowy przy niskich prędkościach obrotowych * Duża swoboda programowania wejść i wyjść cyfrowych i analogowych * Tryb PLC – możliwość zaprogramowania do siedmiu operacji realizowanych jednorazowo lub cyklicznie przez falownik. Dla każdego z kroków można określić prędkość, czas przyspieszania/hamowania oraz czas trwania * Wielofunkcyjny panel operatorski z możliwością demontażu i podłączenia na zewnątrz falownika | V | 1 | http://www.fif.com.pl/falowniki-i-softstarty/868-falownik-fa-1f022.html | 0 | 0.23 | 0.155 | 0.21
FA-1L007 |  | EDI | FA-1L007 | 5908312596578 |  | Falownik jednofazowy Uwe=230V AC, Iwe=9A, Uwy=3x230V AC, Iwy=4A, Pmax=0,75kW | 32 |  | 930 | PLN | 23 | 27.11.50.0 | 85044084 | Nie obowiązuje | Nie obowiązuje | Nie obowiązuje | szt. |  | 1 | FA-1L007_b.jpg | Najistotniejsze funkcje * Konstrukcja falownika oparta o wydajny 32-bitowy procesor DSP zapewnia szybką i efektywną realizację zaawansowanych algorytmów sterowania asynchronicznym silnikiem trójfazowym * Możliwość pracy w trybie sterowania prędkością lub w trybie kontroli momentu napędowego * Sterowanie silnikiem oparte o sterowanie wektorowe (zarówno bezczujnikowe jak i z pętlą prędkościowego sprzężenia zwrotnego), oraz sterowanie w oparciu o swobodnie programowane charakterystyki V/F. * Funkcja automatycznej kompensacji poślizgu, oraz duży początkowy moment napędowy (nawet do 180% przy częstotliwości 0.25Hz). * Wielofunkcyjny panel sterowniczy podłączany do falownika na zasadzie „hot-plug” z możliwością jednoczesnego przechowywania do czterech kompletów nastaw parametrów i funkcją łatwego przenoszenia nastaw z jednego falownika do drugiego * Tryb PLC – możliwość zaprogramowania do siedmiu kroków realizowanych jednorazowo lub cyklicznie przez falownik. Dla każdego z kroków można określić prędkość, czas przyspieszania oraz czas trwania. * Duża swoboda programowania wejść i wyjść falownika, zarówno analogowych jak i cyfrowych. * Wbudowany moduł komunikacyjny RS485 wspierający protokół Modbus RTU umożliwia wpięcie falownika do sieci przemysłowych i zdalne sterowanie, nadzór i konfigurację pracy falownika. | Falowniki należą do grupy elektronicznych przekształtników częstotliwości i przeznaczone są do płynnej regulacji prędkości obrotowej asynchronicznych silników trójfazowych. | V | 1 | http://www.fif.com.pl/falowniki-i-softstarty/439-falownik-fa-1l007.html | 2.071 | 0.255 | 0.245 | 0.15
FA-1L007p |  | EDI | FA-1L007p | 5908312596912 |  | Falownik jednofazowy Uwe=230V AC, Iwe=9A, Uwy=3x230V AC, Iwy=4A, Pmax=0,75kW | 32 |  | 696 | PLN | 23 | 27.11.50.0 | 85044084 | Nie obowiązuje | Nie obowiązuje | Nie obowiązuje | szt. |  | 1 | FA-1L007p_b.jpg | Najistotniejsze funkcje * Konstrukcja falownika oparta o wydajny 32-bitowy procesor DSP zapewnia szybką i efektywną realizację zaawansowanych algorytmów sterowania asynchronicznym silnikiem trójfazowym * Możliwość pracy w trybie sterowania prędkością lub w trybie kontroli momentu napędowego * Sterowanie silnikiem oparte o sterowanie wektorowe (zarówno bezczujnikowe jak i z pętlą prędkościowego sprzężenia zwrotnego), oraz sterowanie w oparciu o swobodnie programowane charakterystyki V/F. * Funkcja automatycznej kompensacji poślizgu, oraz duży początkowy moment napędowy (nawet do 180% przy częstotliwości 0.25Hz). * Wielofunkcyjny panel sterowniczy podłączany do falownika na zasadzie „hot-plug” z możliwością jednoczesnego przechowywania do czterech kompletów nastaw parametrów i funkcją łatwego przenoszenia nastaw z jednego falownika do drugiego * Tryb PLC – możliwość zaprogramowania do siedmiu kroków realizowanych jednorazowo lub cyklicznie przez falownik. Dla każdego z kroków można określić prędkość, czas przyspieszania oraz czas trwania. * Duża swoboda programowania wejść i wyjść falownika, zarówno analogowych jak i cyfrowych. * Wbudowany moduł komunikacyjny RS485 wspierający protokół Modbus RTU umożliwia wpięcie falownika do sieci przemysłowych i zdalne sterowanie, nadzór i konfigurację pracy falownika. | Falowniki należą do grupy elektronicznych przekształtników częstotliwości i przeznaczone są do płynnej regulacji prędkości obrotowej asynchronicznych silników trójfazowych. | V | 1 |  | 1.247 | 0.2 | 0.2 | 0.15
FA-1L015p |  | EDI | FA-1L015p | 5908312596929 |  | Falownik jednofazowy Uwe=230V AC, Iwe=17,5A, Uwy=3x230V AC, Iwy=7A, Pmax=1,5kW | 32 |  | 905 | PLN | 23 | 27.11.50.0 | 85044084 | Nie obowiązuje | Nie obowiązuje | Nie obowiązuje | szt. |  | 1 | FA-1L015p_b.jpg | Najistotniejsze funkcje * Konstrukcja falownika oparta o wydajny 32-bitowy procesor DSP zapewnia szybką i efektywną realizację zaawansowanych algorytmów sterowania asynchronicznym silnikiem trójfazowym * Możliwość pracy w trybie sterowania prędkością lub w trybie kontroli momentu napędowego * Sterowanie silnikiem oparte o sterowanie wektorowe (zarówno bezczujnikowe jak i z pętlą prędkościowego sprzężenia zwrotnego), oraz sterowanie w oparciu o swobodnie programowane charakterystyki V/F. * Funkcja automatycznej kompensacji poślizgu, oraz duży początkowy moment napędowy (nawet do 180% przy częstotliwości 0.25Hz). * Wielofunkcyjny panel sterowniczy podłączany do falownika na zasadzie „hot-plug” z możliwością jednoczesnego przechowywania do czterech kompletów nastaw parametrów i funkcją łatwego przenoszenia nastaw z jednego falownika do drugiego * Tryb PLC – możliwość zaprogramowania do siedmiu kroków realizowanych jednorazowo lub cyklicznie przez falownik. Dla każdego z kroków można określić prędkość, czas przyspieszania oraz czas trwania. * Duża swoboda programowania wejść i wyjść falownika, zarówno analogowych jak i cyfrowych. * Wbudowany moduł komunikacyjny RS485 wspierający protokół Modbus RTU umożliwia wpięcie falownika do sieci przemysłowych i zdalne sterowanie, nadzór i konfigurację pracy falownika. | Falowniki należą do grupy elektronicznych przekształtników częstotliwości i przeznaczone są do płynnej regulacji prędkości obrotowej asynchronicznych silników trójfazowych. | V | 1 |  | 1.263 | 0.2 | 0.2 | 0.24
FA-1L040 |  | EDI | FA-1L040 | 5908312596608 |  | Falownik jednofazowy Uwe=230V AC, Iwe=36A, Uwy=3x230V AC, Iwy=16A, Pmax=4kW | 32 |  | 1720 | PLN | 23 | 27.11.50.0 | 85044084 | Nie obowiązuje | Nie obowiązuje | Nie obowiązuje | szt. |  | 1 | FA-1L040_b.jpg | Najistotniejsze funkcje * Konstrukcja falownika oparta o wydajny 32-bitowy procesor DSP zapewnia szybką i efektywną realizację zaawansowanych algorytmów sterowania asynchronicznym silnikiem trójfazowym * Możliwość pracy w trybie sterowania prędkością lub w trybie kontroli momentu napędowego * Sterowanie silnikiem oparte o sterowanie wektorowe (zarówno bezczujnikowe jak i z pętlą prędkościowego sprzężenia zwrotnego), oraz sterowanie w oparciu o swobodnie programowane charakterystyki V/F. * Funkcja automatycznej kompensacji poślizgu, oraz duży początkowy moment napędowy (nawet do 180% przy częstotliwości 0.25Hz). * Wielofunkcyjny panel sterowniczy podłączany do falownika na zasadzie „hot-plug” z możliwością jednoczesnego przechowywania do czterech kompletów nastaw parametrów i funkcją łatwego przenoszenia nastaw z jednego falownika do drugiego * Tryb PLC – możliwość zaprogramowania do siedmiu kroków realizowanych jednorazowo lub cyklicznie przez falownik. Dla każdego z kroków można określić prędkość, czas przyspieszania oraz czas trwania. * Duża swoboda programowania wejść i wyjść falownika, zarówno analogowych jak i cyfrowych. * Wbudowany moduł komunikacyjny RS485 wspierający protokół Modbus RTU umożliwia wpięcie falownika do sieci przemysłowych i zdalne sterowanie, nadzór i konfigurację pracy falownika. | Falowniki należą do grupy elektronicznych przekształtników częstotliwości i przeznaczone są do płynnej regulacji prędkości obrotowej asynchronicznych silników trójfazowych. | V | 1 |  | 3.285 | 0.29 | 0.25 | 0.123
FA-1LS-004 | NOWOŚĆ | EDI |  | 5902431673042 |  | Falownik miniaturowy, jednofazowy, Pmax=0,4 kW, Uwe=1x230 V AC, Iwe=5,4 A, Uwy=3x230 V AC, Iwy=2,5 A | 32 |  | 766 | PLN | 23 | 27.11.50.0 | 85044084 | Nie obowiązuje | Nie obowiązuje | Nie obowiązuje | szt. |  | 1 | FA-1LS-004_b.jpg | Napięcie wejściowe 1 x 230 V Prąd wejściowy 5,4 A Napięcie wyjściowe 3 x 230 V Prąd wyjściowy 2,5 A Maksymalna moc silnika 0,4 kW Interfejs komunikacyjny RS-485 (MODBUS RTU) Liczba wejść cyfrowych 5 Liczba wejść analogowych 1 Wejścia analogowe - napięciowe 1 Wejścia analogowe - prądowe 1 Liczba wyjść analogowych 1 Wyjścia analogowe - prądowe 1 Wyjścia analogowe - napięciowe 1 Liczba wyjść przekaźnikowych 1 Długość L 138 mm Szerokość W 72 mm Wysokość H 123,5 mm Temperatura pracy -10÷40°C | Miniaturowe rozmiary, waga oraz możliwość montażu na szynie DIN. Bezczujnikowe, wektorowe sterowanie silnikiem oparte o sterowanie wektorowe oraz sterowanie w oparciu o swobodnie programowane charakterystyki V/F. Przeciążalność do 150% przez okres jednej minuty. Tryb PLC z możliwością zaprogramowania do 16 kroków (prędkość, czas przyspieszania i hamowania, czas trwania) realizowanych jednorazowo lub cyklicznie przez falownik. Wbudowany moduł komunikacyjny RS-485 wspierający protokół Modbus RTU umożliwia wpięcie falownika do sieci przemysłowych i zdalne sterowanie, nadzór i konfigurację pracy falownika. Wbudowany regulator PID. Duża swoboda programowania wejść i wyjść falownika. Możliwość ograniczenia dostępu do ustawień i zabezpieczenie numerem PIN. | V | 1 | https://www.fif.com.pl/pl/falowniki-i-softstarty/1134-falownik-wektorowy-fa-1ls-004.html |  | 0.138 | 0.072 | 0.123
FA-1LS-007 | NOWOŚĆ | EDI |  | 5902431673059 |  | Falownik miniaturowy, jednofazowy, Pmax=0,75 kW, Uwe=1x230 V AC, Iwe=8,2 A, Uwy=3x230 V AC, Iwy=4,0 A | 32 |  | 787 | PLN | 23 | 27.11.50.0 | 85044084 | Nie obowiązuje | Nie obowiązuje | Nie obowiązuje | szt. |  | 1 | FA-1LS-007_b.jpg | Napięcie wejściowe 1 x 230 V Prąd wejściowy 8,2 A Napięcie wyjściowe 3 x 230 V Prąd wyjściowy 4 A Maksymalna moc silnika 0,7 kW Interfejs komunikacyjny RS-485 (MODBUS RTU) Liczba wejść cyfrowych 5 Liczba wejść analogowych 1 Wejścia analogowe - napięciowe 1 Wejścia analogowe - prądowe 1 Liczba wyjść analogowych 1 Wyjścia analogowe - prądowe 1 Wyjścia analogowe - napięciowe 1 Liczba wyjść przekaźnikowych 1 Długość L 138 mm Szerokość W 72 mm Wysokość H 123,5 mm Temperatura pracy -10÷40°C | Najistotniejsze funkcje Miniaturowe rozmiary, waga oraz możliwość montażu na szynie DIN. Bezczujnikowe, wektorowe sterowanie silnikiem oparte o sterowanie wektorowe oraz sterowanie w oparciu o swobodnie programowane charakterystyki V/F. Przeciążalność do 150% przez okres jednej minuty. Tryb PLC z możliwością zaprogramowania do 16 kroków (prędkość, czas przyspieszania i hamowania, czas trwania) realizowanych jednorazowo lub cyklicznie przez falownik. Wbudowany moduł komunikacyjny RS-485 wspierający protokół Modbus RTU umożliwia wpięcie falownika do sieci przemysłowych i zdalne sterowanie, nadzór i konfigurację pracy falownika. Wbudowany regulator PID. Duża swoboda programowania wejść i wyjść falownika. Możliwość ograniczenia dostępu do ustawień i zabezpieczenie numerem PIN. | V | 1 | https://www.fif.com.pl/pl/falowniki-i-softstarty/1135-falownik-wektorowy-fa-1ls-007.html |  | 0.138 | 0.072 | 0.123
FA-1LS-015 | NOWOŚĆ | EDI |  | 5902431673066 |  | Falownik miniaturowy, jednofazowy, Pmax=1,5 kW, Uwe=1x230 V AC, Iwe=14,0 A, Uwy=3x230 V AC, Iwy=7,0 A | 32 |  | 869 | PLN | 23 | 27.11.50.0 | 85044084 | Nie obowiązuje | Nie obowiązuje | Nie obowiązuje | szt. |  | 1 | FA-1LS-015_b.jpg | Napięcie wejściowe 1 x 230 V Prąd wejściowy 14,0 A Napięcie wyjściowe 3 x 230 V Prąd wyjściowy 7 A Maksymalna moc silnika 1,5 kW Interfejs komunikacyjny RS-485 (MODBUS RTU) Liczba wejść cyfrowych 5 Liczba wejść analogowych 1 Wejścia analogowe - napięciowe 1 Wejścia analogowe - prądowe 1 Liczba wyjść analogowych 1 Wyjścia analogowe - prądowe 1 Wyjścia analogowe - napięciowe 1 Liczba wyjść przekaźnikowych 1 Długość L 138 mm Szerokość W 72 mm Wysokość H 123,5 mm Temperatura pracy -10÷40°C | Najistotniejsze funkcje Miniaturowe rozmiary, waga oraz możliwość montażu na szynie DIN. Bezczujnikowe, wektorowe sterowanie silnikiem oparte o sterowanie wektorowe oraz sterowanie w oparciu o swobodnie programowane charakterystyki V/F. Przeciążalność do 150% przez okres jednej minuty. Tryb PLC z możliwością zaprogramowania do 16 kroków (prędkość, czas przyspieszania i hamowania, czas trwania) realizowanych jednorazowo lub cyklicznie przez falownik. Wbudowany moduł komunikacyjny RS-485 wspierający protokół Modbus RTU umożliwia wpięcie falownika do sieci przemysłowych i zdalne sterowanie, nadzór i konfigurację pracy falownika. Wbudowany regulator PID. Duża swoboda programowania wejść i wyjść falownika. Możliwość ograniczenia dostępu do ustawień i zabezpieczenie numerem PIN. | V | 1 | https://www.fif.com.pl/pl/falowniki-i-softstarty/1136-falownik-wektorowy-fa-1ls-015.html |  | 0.138 | 0.072 | 0.123
FA-1LS-022 | NOWOŚĆ | EDI |  | 5902431673073 |  | Falownik miniaturowy, jednofazowy, Pmax=2,2 kW, Uwe=1x230 V AC, Iwe=23,0 A, Uwy=3x230 V AC, Iwy=10,0 A | 32 |  | 963 | PLN | 23 | 27.11.50.0 | 85044084 | Nie obowiązuje | Nie obowiązuje | Nie obowiązuje | szt. |  | 1 | FA-1LS-022 | Napięcie wejściowe 1 x 230 V Prąd wejściowy 23,0 A Napięcie wyjściowe 3 x 230 V Prąd wyjściowy 10 A Maksymalna moc silnika 2,2 kW Interfejs komunikacyjny RS-485 (MODBUS RTU) Liczba wejść cyfrowych 5 Liczba wejść analogowych 1 Wejścia analogowe - napięciowe 1 Wejścia analogowe - prądowe 1 Liczba wyjść analogowych 1 Wyjścia analogowe - prądowe 1 Wyjścia analogowe - napięciowe 1 Liczba wyjść przekaźnikowych 1 Długość L 185 mm Szerokość W 72 mm Wysokość H 134 mm Temperatura pracy -10÷40°C | Miniaturowe rozmiary, waga oraz możliwość montażu na szynie DIN. Bezczujnikowe, wektorowe sterowanie silnikiem oparte o sterowanie wektorowe oraz sterowanie w oparciu o swobodnie programowane charakterystyki V/F. Przeciążalność do 150% przez okres jednej minuty. Tryb PLC z możliwością zaprogramowania do 16 kroków (prędkość, czas przyspieszania i hamowania, czas trwania) realizowanych jednorazowo lub cyklicznie przez falownik. Wbudowany moduł komunikacyjny RS-485 wspierający protokół Modbus RTU umożliwia wpięcie falownika do sieci przemysłowych i zdalne sterowanie, nadzór i konfigurację pracy falownika. Wbudowany regulator PID. Duża swoboda programowania wejść i wyjść falownika. Możliwość ograniczenia dostępu do ustawień i zabezpieczenie numerem PIN. | V | 1 | https://www.fif.com.pl/pl/falowniki-i-softstarty/1137-falownik-wektorowy-fa-1ls-022.html |  | 0.138 | 0.072 | 0.21
FA-1LX015 |  | EDI | FA-1L015 | 5908312596585 |  | Falownik jednofazowy Uwe=230V AC, Iwe=17,5A, Uwy=3x230V AC, Iwy=7A, Pmax=1,5kW | 32 |  | 980 | PLN | 23 | 27.11.50.0 | 85044084 | Nie obowiązuje | Nie obowiązuje | Nie obowiązuje | szt. |  | 1 | FA-1LX015_b.jpg | Napięcie wejściowe 1 x 230 V Prąd wejściowy 14,0 A Napięcie wyjściowe 3 x 230 V Prąd wyjściowy 7 A Maksymalna moc silnika 1,5 kW Liczba wejść cyfrowych 6 Wejścia - sterowanie uniwersalne Liczba wejść analogowych 2 Wejścia analogowe - napięciowe 2 Wejścia analogowe - prądowe 2 Liczba wyjść analogowych 2 Wyjścia analogowe - prądowe 2 Wyjścia analogowe - napięciowe 2 Liczba wyjść przekaźnikowych 1 Liczba wyjść tranzystorowych 2 Długość L 185 mm Szerokość W 120 mm Wysokość H 165 mm Temperatura pracy -10÷40°C | Falownik jednofazowy. Napięcie wejściowe 1 x 230 V Napięcie wyjściowe 3 x 230 V Maksymalna moc 1,5 Kw. Falowniki należą do grupy elektronicznych przekształtników częstotliwości i przeznaczone są do płynnej regulacji prędkości obrotowej asynchronicznych silników trójfazowych. Najistotniejsze funkcje * Konstrukcja falownika oparta o wydajny 32-bitowy procesor DSP zapewnia szybką i efektywną realizację zaawansowanych algorytmów sterowania asynchronicznym silnikiem trójfazowym. * Możliwość pracy w trybie sterowania prędkością lub w trybie kontroli momentu napędowego. * Sterowanie silnikiem oparte o sterowanie wektorowe (zarówno bezczujnikowe, jak i z pętlą prędkościowego sprzężenia zwrotnego) oraz sterowanie w oparciu o swobodnie programowane charakterystyki V/F. * Funkcja automatycznej kompensacji poślizgu oraz duży początkowy moment napędowy (nawet do 180% przy częstotliwości 0,25 Hz). * Wielofunkcyjny panel sterowniczy podłączany do falownika na zasadzie „hot-plug” z możliwością jednoczesnego przechowywania do czterech kompletów nastaw parametrów i funkcją łatwego przenoszenia nastaw z jednego falownika do drugiego. * Tryb PLC - możliwość zaprogramowania do siedmiu kroków realizowanych jednorazowo lub cyklicznie przez falownik. Dla każdego z kroków można określić prędkość, czas przyspieszania oraz czas trwania. * Duża swoboda programowania wejść i wyjść falownika, zarówno analogowych, jak i cyfrowych. * Wbudowany moduł komunikacyjny RS-485 wspierający protokół Modbus RTU umożliwia wpięcie falownika do sieci przemysłowych i zdalne sterowanie, nadzór i konfigurację pracy falownika. | V | 1 | http://www.fif.com.pl/falowniki-i-softstarty/855-falownik-fa-1lx015.html | 2.197 | 0.255 | 0.245 | 0.234
FA-1LX022 |  | EDI | FA-1L022 | 5908312596592 |  | Falownik jednofazowy Uwe=230V AC, Iwe=24A, Uwy=3x230V AC, Iwy=10A, Pmax=2,2kW | 32 |  | 1190 | PLN | 23 | 27.11.50.0 | 85044084 | Nie obowiązuje | Nie obowiązuje | Nie obowiązuje | szt. |  | 1 | FA-1LX022_b.jpg | Napięcie wejściowe 1 x 230 V Prąd wejściowy 23,0 A Napięcie wyjściowe 3 x 230 V Prąd wyjściowy 10 A Maksymalna moc silnika 2,2 kW Liczba wejść cyfrowych 6 Wejścia - sterowanie uniwersalne Liczba wejść analogowych 2 Wejścia analogowe - napięciowe 2 Wejścia analogowe - prądowe 2 Liczba wyjść analogowych 2 Wyjścia analogowe - prądowe 2 Wyjścia analogowe - napięciowe 2 Liczba wyjść przekaźnikowych 1 Liczba wyjść tranzystorowych 2 Długość L 220 mm Szerokość W 150 mm Wysokość H 182 mm Temperatura pracy -10÷40°C | Falownik jednofazowy. Napięcie wejściowe 1 x 230 V Napięcie wyjściowe 3 x 230 V Maksymalna moc 2,2 Kw. Falowniki należą do grupy elektronicznych przekształtników częstotliwości i przeznaczone są do płynnej regulacji prędkości obrotowej asynchronicznych silników trójfazowych. Najistotniejsze funkcje * Konstrukcja falownika oparta o wydajny 32-bitowy procesor DSP zapewnia szybką i efektywną realizację zaawansowanych algorytmów sterowania asynchronicznym silnikiem trójfazowym. * Możliwość pracy w trybie sterowania prędkością lub w trybie kontroli momentu napędowego. * Sterowanie silnikiem oparte o sterowanie wektorowe (zarówno bezczujnikowe, jak i z pętlą prędkościowego sprzężenia zwrotnego) oraz sterowanie w oparciu o swobodnie programowane charakterystyki V/F. * Funkcja automatycznej kompensacji poślizgu oraz duży początkowy moment napędowy (nawet do 180% przy częstotliwości 0,25 Hz). * Wielofunkcyjny panel sterowniczy podłączany do falownika na zasadzie „hot-plug” z możliwością jednoczesnego przechowywania do czterech kompletów nastaw parametrów i funkcją łatwego przenoszenia nastaw z jednego falownika do drugiego. * Tryb PLC - możliwość zaprogramowania do siedmiu kroków realizowanych jednorazowo lub cyklicznie przez falownik. Dla każdego z kroków można określić prędkość, czas przyspieszania oraz czas trwania. * Duża swoboda programowania wejść i wyjść falownika, zarówno analogowych, jak i cyfrowych. * Wbudowany moduł komunikacyjny RS-485 wspierający protokół Modbus RTU umożliwia wpięcie falownika do sieci przemysłowych i zdalne sterowanie, nadzór i konfigurację pracy falownika. | V | 1 | http://www.fif.com.pl/falowniki-i-softstarty/856-falownik-fa-1lx022.html | 3.297 | 0.285 | 0.246 | 0.21
FA-3H007 |  | EDI | FA-3H007 | 5908312596615 |  | Falownik trójfazowy Uwe=3x400V AC, Iwe=3,3A, Uwy=3x400V AC, Iwy=2,5A, Pmax=0,75kW | 32 |  | 1230 | PLN | 23 | 27.11.50.0 | 85044084 | Nie obowiązuje | Nie obowiązuje | Nie obowiązuje | szt. |  | 1 | FA-3H007_b.jpg | Najistotniejsze funkcje * Konstrukcja falownika oparta o wydajny 32-bitowy procesor DSP zapewnia szybką i efektywną realizację zaawansowanych algorytmów sterowania asynchronicznym silnikiem trójfazowym * Możliwość pracy w trybie sterowania prędkością lub w trybie kontroli momentu napędowego * Sterowanie silnikiem oparte o sterowanie wektorowe (zarówno bezczujnikowe jak i z pętlą prędkościowego sprzężenia zwrotnego), oraz sterowanie w oparciu o swobodnie programowane charakterystyki V/F. * Funkcja automatycznej kompensacji poślizgu, oraz duży początkowy moment napędowy (nawet do 180% przy częstotliwości 0.25Hz). * Wielofunkcyjny panel sterowniczy podłączany do falownika na zasadzie „hot-plug” z możliwością jednoczesnego przechowywania do czterech kompletów nastaw parametrów i funkcją łatwego przenoszenia nastaw z jednego falownika do drugiego * Tryb PLC – możliwość zaprogramowania do siedmiu kroków realizowanych jednorazowo lub cyklicznie przez falownik. Dla każdego z kroków można określić prędkość, czas przyspieszania oraz czas trwania. * Duża swoboda programowania wejść i wyjść falownika, zarówno analogowych jak i cyfrowych. * Wbudowany moduł komunikacyjny RS485 wspierający protokół Modbus RTU umożliwia wpięcie falownika do sieci przemysłowych i zdalne sterowanie, nadzór i konfigurację pracy falownika. | Falowniki należą do grupy elektronicznych przekształtników częstotliwości i przeznaczone są do płynnej regulacji prędkości obrotowej asynchronicznych silników trójfazowych. | V | 1 | http://www.fif.com.pl/falowniki-i-softstarty/870-falownik-fa-3h007.html | 2.104 | 0.255 | 0.245 | 0.134
FA-3HS-007 | NOWOŚĆ | EDI |  | 5902431673080 |  | Falownik miniaturowy, trójfazowy, Pmax=0,75 kW, Uwe=3x400 V AC, Iwe=4,3 A, Uwy=3x400 V AC, Iwy=2,5 A | 32 |  | 994 | PLN | 23 | 27.11.50.0 | 85044084 | Nie obowiązuje | Nie obowiązuje | Nie obowiązuje | szt. |  | 1 | FA-3HS-007_b.jpg | Napięcie wejściowe 3 x 400 V Prąd wejściowy 4,3 A Napięcie wyjściowe 3 x 400 V Prąd wyjściowy 2,5 A Maksymalna moc silnika 0,7 kW Interfejs komunikacyjny RS-485 (MODBUS RTU) Liczba wejść cyfrowych 5 Liczba wejść analogowych 1 Wejścia analogowe - napięciowe 1 Wejścia analogowe - prądowe 1 Liczba wyjść analogowych 1 Wyjścia analogowe - prądowe 1 Wyjścia analogowe - napięciowe 1 Liczba wyjść przekaźnikowych 1 Długość L 138 mm Szerokość W 72 mm Wysokość H 123,5 mm Temperatura pracy -10÷40°C | Miniaturowe rozmiary, waga oraz możliwość montażu na szynie DIN. Bezczujnikowe, wektorowe sterowanie silnikiem oparte o sterowanie wektorowe oraz sterowanie w oparciu o swobodnie programowane charakterystyki V/F. Przeciążalność do 150% przez okres jednej minuty. Tryb PLC z możliwością zaprogramowania do 16 kroków (prędkość, czas przyspieszania i hamowania, czas trwania) realizowanych jednorazowo lub cyklicznie przez falownik. Wbudowany moduł komunikacyjny RS-485 wspierający protokół Modbus RTU umożliwia wpięcie falownika do sieci przemysłowych i zdalne sterowanie, nadzór i konfigurację pracy falownika. Wbudowany regulator PID. Duża swoboda programowania wejść i wyjść falownika. Możliwość ograniczenia dostępu do ustawień i zabezpieczenie numerem PIN. | V | 1 | https://www.fif.com.pl/pl/falowniki-i-softstarty/1138-falownik-wektorowy-fa-3hs-007.html |  | 0.163 | 0.072 | 0.134
FA-3HS-015 | NOWOŚĆ | EDI |  | 5902431673097 |  | Falownik miniaturowy, trójfazowy, Pmax=1,5 kW, Uwe=3x400 V AC, Iwe=5 A, Uwy=3x400 V AC, Iwy=3,8 A | 32 |  | 1004 | PLN | 23 | 27.11.50.0 | 85044084 | Nie obowiązuje | Nie obowiązuje | Nie obowiązuje | szt. |  | 1 | FA-3HS-015_b.jpg | Napięcie wejściowe 3 x 400 V Prąd wejściowy 5,0 A Napięcie wyjściowe 3 x 400 V Prąd wyjściowy 3,8 A Maksymalna moc silnika 1,5 kW Interfejs komunikacyjny RS-485 (MODBUS RTU) Liczba wejść cyfrowych 5 Liczba wejść analogowych 1 Wejścia analogowe - napięciowe 1 Wejścia analogowe - prądowe 1 Liczba wyjść analogowych 1 Wyjścia analogowe - prądowe 1 Wyjścia analogowe - napięciowe 1 Liczba wyjść przekaźnikowych 1 Długość L 138 mm Szerokość W 72 mm Wysokość H 123,5 mm Temperatura pracy -10÷40°C | Najistotniejsze funkcje Miniaturowe rozmiary, waga oraz możliwość montażu na szynie DIN. Bezczujnikowe, wektorowe sterowanie silnikiem oparte o sterowanie wektorowe oraz sterowanie w oparciu o swobodnie programowane charakterystyki V/F. Przeciążalność do 150% przez okres jednej minuty. Tryb PLC z możliwością zaprogramowania do 16 kroków (prędkość, czas przyspieszania i hamowania, czas trwania) realizowanych jednorazowo lub cyklicznie przez falownik. Wbudowany moduł komunikacyjny RS-485 wspierający protokół Modbus RTU umożliwia wpięcie falownika do sieci przemysłowych i zdalne sterowanie, nadzór i konfigurację pracy falownika. Wbudowany regulator PID. Duża swoboda programowania wejść i wyjść falownika. Możliwość ograniczenia dostępu do ustawień i zabezpieczenie numerem PIN. | V | 1 | https://www.fif.com.pl/pl/falowniki-i-softstarty/1139-falownik-wektorowy-fa-3hs-015.html |  | 0.163 | 0.072 | 0.134
FA-3HS-022 | NOWOŚĆ | EDI |  | 5902431673103 |  | Falownik miniaturowy, trójfazowy, Pmax=2,2 kW, Uwe=3x400 V AC, Iwe=5,8 A, Uwy=3x400 V AC, Iwy=5,1 A | 32 |  | 1128 | PLN | 23 | 27.11.50.0 | 85044084 | Nie obowiązuje | Nie obowiązuje | Nie obowiązuje | szt. |  | 1 | FA-3HS-022_b.jpg | Napięcie wejściowe 3 x 400 V Prąd wejściowy 5,8 A Napięcie wyjściowe 3 x 400 V Prąd wyjściowy 5,1 A Maksymalna moc silnika 2,2 kW Interfejs komunikacyjny RS-485 (MODBUS RTU) Liczba wejść cyfrowych 5 Liczba wejść analogowych 1 Wejścia analogowe - napięciowe 1 Wejścia analogowe - prądowe 1 Liczba wyjść analogowych 1 Wyjścia analogowe - prądowe 1 Wyjścia analogowe - napięciowe 1 Liczba wyjść przekaźnikowych 1 Długość L 138 mm Szerokość W 72 mm Wysokość H 123,5 mm Temperatura pracy -10÷40°C | Najistotniejsze funkcje Miniaturowe rozmiary, waga oraz możliwość montażu na szynie DIN. Bezczujnikowe, wektorowe sterowanie silnikiem oparte o sterowanie wektorowe oraz sterowanie w oparciu o swobodnie programowane charakterystyki V/F. Przeciążalność do 150% przez okres jednej minuty. Tryb PLC z możliwością zaprogramowania do 16 kroków (prędkość, czas przyspieszania i hamowania, czas trwania) realizowanych jednorazowo lub cyklicznie przez falownik. Wbudowany moduł komunikacyjny RS-485 wspierający protokół Modbus RTU umożliwia wpięcie falownika do sieci przemysłowych i zdalne sterowanie, nadzór i konfigurację pracy falownika. Wbudowany regulator PID. Duża swoboda programowania wejść i wyjść falownika. Możliwość ograniczenia dostępu do ustawień i zabezpieczenie numerem PIN. | V | 1 | https://www.fif.com.pl/pl/falowniki-i-softstarty/1140-falownik-wektorowy-fa-3hs-022.html |  | 0.163 | 0.072 | 0.134
FA-3HS-040 | NOWOŚĆ | EDI |  | 5902431673110 |  | Falownik miniaturowy, trójfazowy, Pmax=4,0 kW, Uwe=3x400 V AC, Iwe=10,5 A, Uwy=3x400 V AC, Iwy=9,0 A | 32 |  | 1164 | PLN | 23 | 27.11.50.0 | 85044084 | Nie obowiązuje | Nie obowiązuje | Nie obowiązuje | szt. |  | 1 | FA-3HS-040_b.jpg | Napięcie wejściowe 3 x 400 V Prąd wejściowy 10,5 A Napięcie wyjściowe 3 x 400 V Prąd wyjściowy 9 A Maksymalna moc silnika 4,0 kW Interfejs komunikacyjny RS-485 (MODBUS RTU) Liczba wejść cyfrowych 5 Liczba wejść analogowych 1 Wejścia analogowe - napięciowe 1 Wejścia analogowe - prądowe 1 Liczba wyjść analogowych 1 Wyjścia analogowe - prądowe 1 Wyjścia analogowe - napięciowe 1 Liczba wyjść przekaźnikowych 1 Długość L 185 mm Szerokość W 72 mm Wysokość H 134 mm Temperatura pracy -10÷40°C | Najistotniejsze funkcje Miniaturowe rozmiary, waga oraz możliwość montażu na szynie DIN. Bezczujnikowe, wektorowe sterowanie silnikiem oparte o sterowanie wektorowe oraz sterowanie w oparciu o swobodnie programowane charakterystyki V/F. Przeciążalność do 150% przez okres jednej minuty. Tryb PLC z możliwością zaprogramowania do 16 kroków (prędkość, czas przyspieszania i hamowania, czas trwania) realizowanych jednorazowo lub cyklicznie przez falownik. Wbudowany moduł komunikacyjny RS-485 wspierający protokół Modbus RTU umożliwia wpięcie falownika do sieci przemysłowych i zdalne sterowanie, nadzór i konfigurację pracy falownika. Wbudowany regulator PID. Duża swoboda programowania wejść i wyjść falownika. Możliwość ograniczenia dostępu do ustawień i zabezpieczenie numerem PIN. | V | 1 | https://www.fif.com.pl/pl/falowniki-i-softstarty/1141-falownik-wektorowy-fa-3hs-040.html |  | 0.163 | 0.072 | 0.134
FA-3HS-055 | NOWOŚĆ | EDI |  | 5902431673127 |  | Falownik miniaturowy trójfazowy, Pmax=5,5 kW, Uwe=3x400V AC, Iwe=14,6 A, Uwy=3x400V AC, Iwy=13,0A | 32 |  | 1335 | PLN | 23 | 27.11.50.0 | 85044084 | Nie obowiązuje | Nie obowiązuje | Nie obowiązuje | szt. |  | 1 | FA-3HS-055_b.jpg | Napięcie wejściowe 3 x 400 V Prąd wejściowy 14,6 A Napięcie wyjściowe 3 x 400 V Prąd wyjściowy 13 A Maksymalna moc silnika 5,5 kW Interfejs komunikacyjny RS-485 (MODBUS RTU) Liczba wejść cyfrowych 5 Liczba wejść analogowych 1 Wejścia analogowe - napięciowe 1 Wejścia analogowe - prądowe 1 Liczba wyjść analogowych 1 Wyjścia analogowe - prądowe 1 Wyjścia analogowe - napięciowe 1 Liczba wyjść przekaźnikowych 1 Długość L 185 mm Szerokość W 72 mm Wysokość H 134 mm Temperatura pracy -10÷40°C | Najistotniejsze funkcje Miniaturowe rozmiary, waga oraz możliwość montażu na szynie DIN. Bezczujnikowe, wektorowe sterowanie silnikiem oparte o sterowanie wektorowe oraz sterowanie w oparciu o swobodnie programowane charakterystyki V/F. Przeciążalność do 150% przez okres jednej minuty. Tryb PLC z możliwością zaprogramowania do 16 kroków (prędkość, czas przyspieszania i hamowania, czas trwania) realizowanych jednorazowo lub cyklicznie przez falownik. Wbudowany moduł komunikacyjny RS-485 wspierający protokół Modbus RTU umożliwia wpięcie falownika do sieci przemysłowych i zdalne sterowanie, nadzór i konfigurację pracy falownika. Wbudowany regulator PID. Duża swoboda programowania wejść i wyjść falownika. Możliwość ograniczenia dostępu do ustawień i zabezpieczenie numerem PIN. | V | 1 | https://www.fif.com.pl/pl/falowniki-i-softstarty/1142-falownik-wektorowy-fa-3hs-055.html |  | 0.163 | 0.072 | 0.21
FA-3HX015 |  | EDI | FA-3H015 | 5908312596622 |  | Falownik trójfazowy Uwe=3x400V AC, Iwe=5A, Uwy=3x400V AC, Iwy=3,7A, Pmax=1,5kW | 32 |  | 1290 | PLN | 23 | 27.11.50.0 | 85044084 | Nie obowiązuje | Nie obowiązuje | Nie obowiązuje | szt. |  | 1 | FA-3HX015_b.jpg | Napięcie wejściowe 3 x 400 V Prąd wejściowy 5,0 A Napięcie wyjściowe 3 x 400 V Prąd wyjściowy 3,8 A Maksymalna moc silnika 1,5 kW Liczba wejść cyfrowych 6 Wejścia - sterowanie uniwersalne Liczba wejść analogowych 2 Wejścia analogowe - napięciowe 2 Wejścia analogowe - prądowe 2 Liczba wyjść analogowych 2 Wyjścia analogowe - prądowe 2 Wyjścia analogowe - napięciowe 2 Liczba wyjść przekaźnikowych 1 Liczba wyjść tranzystorowych 2 Długość L 185 mm Szerokość W 120 mm Wysokość H 165 mm Temperatura pracy -10÷40°C | Falownik trójfazowy. Napięcie wejściowe 3 x 400 V Napięcie wyjściowe 3 x 400 V Maksymalna moc 1,5 Kw. Falowniki należą do grupy elektronicznych przekształtników częstotliwości i przeznaczone są do płynnej regulacji prędkości obrotowej asynchronicznych silników trójfazowych. Najistotniejsze funkcje * Konstrukcja falownika oparta o wydajny 32-bitowy procesor DSP zapewnia szybką i efektywną realizację zaawansowanych algorytmów sterowania asynchronicznym silnikiem trójfazowym. * Możliwość pracy w trybie sterowania prędkością lub w trybie kontroli momentu napędowego. * Sterowanie silnikiem oparte o sterowanie wektorowe (zarówno bezczujnikowe, jak i z pętlą prędkościowego sprzężenia zwrotnego) oraz sterowanie w oparciu o swobodnie programowane charakterystyki V/F. * Funkcja automatycznej kompensacji poślizgu oraz duży początkowy moment napędowy (nawet do 180% przy częstotliwości 0,25 Hz). * Wielofunkcyjny panel sterowniczy podłączany do falownika na zasadzie „hot-plug” z możliwością jednoczesnego przechowywania do czterech kompletów nastaw parametrów i funkcją łatwego przenoszenia nastaw z jednego falownika do drugiego. * Tryb PLC - możliwość zaprogramowania do siedmiu kroków realizowanych jednorazowo lub cyklicznie przez falownik. Dla każdego z kroków można określić prędkość, czas przyspieszania oraz czas trwania. * Duża swoboda programowania wejść i wyjść falownika, zarówno analogowych, jak i cyfrowych. * Wbudowany moduł komunikacyjny RS-485 wspierający protokół Modbus RTU umożliwia wpięcie falownika do sieci przemysłowych i zdalne sterowanie, nadzór i konfigurację pracy falownika. | V | 1 | http://www.fif.com.pl/falowniki-i-softstarty/859-falownik-fa-3hx015.html | 2.153 | 0.255 | 0.245 | 0.21
FA-3HX022 |  | EDI |  | 5908312596639 |  | Falownik trójfazowy Uwe=3x400V AC, Iwe=7A, Uwy=3x400V AC, Iwy=5A, Pmax=2,2kW | 32 |  | 1580 | PLN | 23 | 27.11.50.0 | 85044084 | Nie obowiązuje | Nie obowiązuje | Nie obowiązuje | szt. |  | 1 | FA-3H022_b.jpg | Napięcie wejściowe 3 x 400 V Prąd wejściowy 5,8 A Napięcie wyjściowe 3 x 400 V Prąd wyjściowy 5,1 A Maksymalna moc silnika 2,2 kW Liczba wejść cyfrowych 6 Wejścia - sterowanie uniwersalne Liczba wejść analogowych 2 Wejścia analogowe - napięciowe 2 Wejścia analogowe - prądowe 2 Liczba wyjść analogowych 2 Wyjścia analogowe - prądowe 2 Wyjścia analogowe - napięciowe 2 Liczba wyjść przekaźnikowych 1 Liczba wyjść tranzystorowych 2 Długość L 185 mm Szerokość W 120 mm Wysokość H 165 mm Temperatura pracy -10÷40°C | Falownik trójfazowy. Napięcie wejściowe 3 x 400 V Napięcie wyjściowe 3 x 400 V Maksymalna moc 2,2 Kw. Falowniki należą do grupy elektronicznych przekształtników częstotliwości i przeznaczone są do płynnej regulacji prędkości obrotowej asynchronicznych silników trójfazowych. Najistotniejsze funkcje * Konstrukcja falownika oparta o wydajny 32-bitowy procesor DSP zapewnia szybką i efektywną realizację zaawansowanych algorytmów sterowania asynchronicznym silnikiem trójfazowym. * Możliwość pracy w trybie sterowania prędkością lub w trybie kontroli momentu napędowego. * Sterowanie silnikiem oparte o sterowanie wektorowe (zarówno bezczujnikowe, jak i z pętlą prędkościowego sprzężenia zwrotnego) oraz sterowanie w oparciu o swobodnie programowane charakterystyki V/F. * Funkcja automatycznej kompensacji poślizgu oraz duży początkowy moment napędowy (nawet do 180% przy częstotliwości 0,25 Hz). * Wielofunkcyjny panel sterowniczy podłączany do falownika na zasadzie „hot-plug” z możliwością jednoczesnego przechowywania do czterech kompletów nastaw parametrów i funkcją łatwego przenoszenia nastaw z jednego falownika do drugiego. * Tryb PLC - możliwość zaprogramowania do siedmiu kroków realizowanych jednorazowo lub cyklicznie przez falownik. Dla każdego z kroków można określić prędkość, czas przyspieszania oraz czas trwania. * Duża swoboda programowania wejść i wyjść falownika, zarówno analogowych, jak i cyfrowych. * Wbudowany moduł komunikacyjny RS-485 wspierający protokół Modbus RTU umożliwia wpięcie falownika do sieci przemysłowych i zdalne sterowanie, nadzór i konfigurację pracy falownika. | V | 1 | http://www.fif.com.pl/falowniki-i-softstarty/860-falownik-fa-3hx022.html | 2.096 | 0.255 | 0.245 | 0.24
FA-3HX040 |  | EDI |  | 5908312596646 |  | Falownik trójfazowy Uwe=3x400V AC, Iwe=11A, Uwy=3x400V AC, Iwy=8,5A, Pmax=4kW | 32 |  | 1870 | PLN | 23 | 27.11.50.0 | 85044084 | Nie obowiązuje | Nie obowiązuje | Nie obowiązuje | szt. |  | 1 | FA-3HX040_b.jpg | Napięcie wejściowe 3 x 400 V Prąd wejściowy 10,5 A Napięcie wyjściowe 3 x 400 V Prąd wyjściowy 9 A Maksymalna moc silnika 4,0 kW Liczba wejść cyfrowych 6 Wejścia - sterowanie uniwersalne Liczba wejść analogowych 2 Wejścia analogowe - napięciowe 2 Wejścia analogowe - prądowe 2 Liczba wyjść analogowych 2 Wyjścia analogowe - prądowe 2 Wyjścia analogowe - napięciowe 2 Liczba wyjść przekaźnikowych 1 Liczba wyjść tranzystorowych 2 Długość L 220 mm Szerokość W 150 mm Wysokość H 182 mm Temperatura pracy -10÷40°C | Falownik trójfazowy. Napięcie wejściowe 1 x 230 V Napięcie wyjściowe 3 x 230 V Maksymalna moc 4 Kw. Falowniki należą do grupy elektronicznych przekształtników częstotliwości i przeznaczone są do płynnej regulacji prędkości obrotowej asynchronicznych silników trójfazowych. Najistotniejsze funkcje * Konstrukcja falownika oparta o wydajny 32-bitowy procesor DSP zapewnia szybką i efektywną realizację zaawansowanych algorytmów sterowania asynchronicznym silnikiem trójfazowym. * Możliwość pracy w trybie sterowania prędkością lub w trybie kontroli momentu napędowego. * Sterowanie silnikiem oparte o sterowanie wektorowe (zarówno bezczujnikowe, jak i z pętlą prędkościowego sprzężenia zwrotnego) oraz sterowanie w oparciu o swobodnie programowane charakterystyki V/F. * Funkcja automatycznej kompensacji poślizgu oraz duży początkowy moment napędowy (nawet do 180% przy częstotliwości 0,25 Hz). * Wielofunkcyjny panel sterowniczy podłączany do falownika na zasadzie „hot-plug” z możliwością jednoczesnego przechowywania do czterech kompletów nastaw parametrów i funkcją łatwego przenoszenia nastaw z jednego falownika do drugiego. * Tryb PLC - możliwość zaprogramowania do siedmiu kroków realizowanych jednorazowo lub cyklicznie przez falownik. Dla każdego z kroków można określić prędkość, czas przyspieszania oraz czas trwania. * Duża swoboda programowania wejść i wyjść falownika, zarówno analogowych, jak i cyfrowych. * Wbudowany moduł komunikacyjny RS-485 wspierający protokół Modbus RTU umożliwia wpięcie falownika do sieci przemysłowych i zdalne sterowanie, nadzór i konfigurację pracy falownika. | V | 1 | http://www.fif.com.pl/falowniki-i-softstarty/861-falownik-fa-3hx040.html | 3.3 | 0.29 | 0.25 | 0.24
FA-3HX055 |  | EDI |  | 5908312596653 |  | Falownik trójfazowy Uwe=3x400V AC, Iwe=16,5A, Uwy=3x400V AC, Iwy=13A, Pmax=5,5kW | 32 |  | 2320 | PLN | 23 | 27.11.50.0 | 85044084 | Nie obowiązuje | Nie obowiązuje | Nie obowiązuje | szt. |  | 1 | FA-3H055_b.jpg | Napięcie wejściowe 3 x 400 V Prąd wejściowy 14,6 A Napięcie wyjściowe 3 x 400 V Prąd wyjściowy 13 A Maksymalna moc silnika 5,5 kW Liczba wejść cyfrowych 6 Wejścia - sterowanie uniwersalne Liczba wejść analogowych 2 Wejścia analogowe - napięciowe 2 Wejścia analogowe - prądowe 2 Liczba wyjść analogowych 2 Wyjścia analogowe - prądowe 2 Wyjścia analogowe - napięciowe 2 Liczba wyjść przekaźnikowych 1 Liczba wyjść tranzystorowych 2 Długość L 220 mm Szerokość W 150 mm Wysokość H 185 mm Temperatura pracy -10÷40°C | Falownik trójfazowy. Napięcie wejściowe 3 x 400 V Napięcie wyjściowe 3 x 400 V Maksymalna moc 5,5 Kw. Falowniki należą do grupy elektronicznych przekształtników częstotliwości i przeznaczone są do płynnej regulacji prędkości obrotowej asynchronicznych silników trójfazowych. Najistotniejsze funkcje * Konstrukcja falownika oparta o wydajny 32-bitowy procesor DSP zapewnia szybką i efektywną realizację zaawansowanych algorytmów sterowania asynchronicznym silnikiem trójfazowym. * Możliwość pracy w trybie sterowania prędkością lub w trybie kontroli momentu napędowego. * Sterowanie silnikiem oparte o sterowanie wektorowe (zarówno bezczujnikowe, jak i z pętlą prędkościowego sprzężenia zwrotnego) oraz sterowanie w oparciu o swobodnie programowane charakterystyki V/F. * Funkcja automatycznej kompensacji poślizgu oraz duży początkowy moment napędowy (nawet do 180% przy częstotliwości 0,25 Hz). * Wielofunkcyjny panel sterowniczy podłączany do falownika na zasadzie „hot-plug” z możliwością jednoczesnego przechowywania do czterech kompletów nastaw parametrów i funkcją łatwego przenoszenia nastaw z jednego falownika do drugiego. * Tryb PLC - możliwość zaprogramowania do siedmiu kroków realizowanych jednorazowo lub cyklicznie przez falownik. Dla każdego z kroków można określić prędkość, czas przyspieszania oraz czas trwania. * Duża swoboda programowania wejść i wyjść falownika, zarówno analogowych, jak i cyfrowych. * Wbudowany moduł komunikacyjny RS-485 wspierający protokół Modbus RTU umożliwia wpięcie falownika do sieci przemysłowych i zdalne sterowanie, nadzór i konfigurację pracy falownika. | V | 1 | http://www.fif.com.pl/falowniki-i-softstarty/862-falownik-fa-3hx055.html | 3.343 | 0.29 | 0.25 | 0.295
FA-3HX075 |  | EDI |  | 5908312596660 |  | Falownik trójfazowy Uwe=3x400V AC, Iwe=20A, Uwy=3x400V AC, Iwy=16A, Pmax=7,5kW | 32 |  | 2720 | PLN | 23 | 27.11.50.0 | 85044084 | Nie obowiązuje | Nie obowiązuje | Nie obowiązuje | szt. |  | 1 | FA-3H075_b.jpg | Najistotniejsze funkcje * Konstrukcja falownika oparta o wydajny 32-bitowy procesor DSP zapewnia szybką i efektywną realizację zaawansowanych algorytmów sterowania asynchronicznym silnikiem trójfazowym * Możliwość pracy w trybie sterowania prędkością lub w trybie kontroli momentu napędowego * Sterowanie silnikiem oparte o sterowanie wektorowe (zarówno bezczujnikowe jak i z pętlą prędkościowego sprzężenia zwrotnego), oraz sterowanie w oparciu o swobodnie programowane charakterystyki V/F. * Funkcja automatycznej kompensacji poślizgu, oraz duży początkowy moment napędowy (nawet do 180% przy częstotliwości 0.25Hz). * Wielofunkcyjny panel sterowniczy podłączany do falownika na zasadzie „hot-plug” z możliwością jednoczesnego przechowywania do czterech kompletów nastaw parametrów i funkcją łatwego przenoszenia nastaw z jednego falownika do drugiego * Tryb PLC – możliwość zaprogramowania do siedmiu kroków realizowanych jednorazowo lub cyklicznie przez falownik. Dla każdego z kroków można określić prędkość, czas przyspieszania oraz czas trwania. * Duża swoboda programowania wejść i wyjść falownika, zarówno analogowych jak i cyfrowych. * Wbudowany moduł komunikacyjny RS485 wspierający protokół Modbus RTU umożliwia wpięcie falownika do sieci przemysłowych i zdalne sterowanie, nadzór i konfigurację pracy falownika. | Falowniki należą do grupy elektronicznych przekształtników częstotliwości i przeznaczone są do płynnej regulacji prędkości obrotowej asynchronicznych silników trójfazowych. | V | 1 |  | 5.517 | 0.36 | 0.255 | 0.295
FA-3X110 |  | EDI |  | 5908312598404 |  | Falownik trójfazowy Uwe=3x400V AC, Iwe=26A, Uwy=3x400V AC, Iwy=25A, Pmax=11kW | 32 |  | 3800 | PLN | 23 | 27.11.50.0 | 85044088 | Nie obowiązuje | Nie obowiązuje | Nie obowiązuje | szt. |  | 1 | FA3X110_b.jpg | Napięcie wejściowe 3 x 400 V Prąd wejściowy 26 A Napięcie wyjściowe 3 x 400 V Prąd wyjściowy 25 A Maksymalna moc silnika 11 kW Długość L 360 mm Szerokość W 220 mm Wysokość H 210 mm Temperatura pracy -10÷40°C | Napięcie wejściowe 3 x 400 V Napięcie wyjściowe 3 x 400 V Maksymalna moc 11 Kw. Falowniki należą do grupy elektronicznych przekształtników częstotliwości i przeznaczone są do płynnej regulacji prędkości obrotowej asynchronicznych silników trójfazowych. Najistotniejsze funkcje * Konstrukcja falownika oparta o wydajny 32-bitowy procesor DSP zapewnia szybką i efektywną realizację zaawansowanych algorytmów sterowania asynchronicznym silnikiem trójfazowym * Możliwość pracy w trybie sterowania prędkością lub w trybie kontroli momentu napędowego * Sterowanie silnikiem oparte o bezczujnikowe sterowanie wektorowe oraz sterowanie w oparciu o swobodnie programowane charakterystyki V/F. * Funkcja automatycznej kompensacji poślizgu oraz duży początkowy moment napędowy (nawet do 180% przy częstotliwości 0.5 Hz). * Tryb PLC – możliwość zaprogramowania do szesnastu kroków realizowanych jednorazowo lub cyklicznie przez falownik. Dla każdego z kroków można określić prędkość, czas przyspieszania oraz czas trwania. * Duża swoboda programowania wejść i wyjść falownika, zarówno analogowych, jak i cyfrowych. | V | 1 | http://www.fif.com.pl/falowniki-i-softstarty/480-falownik-fa-3x110.html |  | 0.46 | 0.3 | 0.295
FA-3X150 |  | EDI |  | 5908312598411 |  | Falownik trójfazowy Uwe=3x400V AC, Iwe=35A, Uwy=3x400V AC, Iwy=32A, Pmax=15kW | 32 |  | 5030 | PLN | 23 | 27.11.50.0 | 85044088 | Nie obowiązuje | Nie obowiązuje | Nie obowiązuje | szt. |  | 1 | FA-3X150_b.jpg | Napięcie wejściowe 3 x 400 V Prąd wejściowy 35 A Napięcie wyjściowe 3 x 400 V Prąd wyjściowy 32 A Maksymalna moc silnika 15 kW Długość L 360 mm Szerokość W 220 mm Wysokość H 210 mm Temperatura pracy -10÷40°C | Napięcie wejściowe 3 x 400 V Napięcie wyjściowe 3 x 400 V Maksymalna moc 15 Kw. Falowniki należą do grupy elektronicznych przekształtników częstotliwości i przeznaczone są do płynnej regulacji prędkości obrotowej asynchronicznych silników trójfazowych. Najistotniejsze funkcje * Konstrukcja falownika oparta o wydajny 32-bitowy procesor DSP zapewnia szybką i efektywną realizację zaawansowanych algorytmów sterowania asynchronicznym silnikiem trójfazowym * Możliwość pracy w trybie sterowania prędkością lub w trybie kontroli momentu napędowego * Sterowanie silnikiem oparte o bezczujnikowe sterowanie wektorowe oraz sterowanie w oparciu o swobodnie programowane charakterystyki V/F. * Funkcja automatycznej kompensacji poślizgu oraz duży początkowy moment napędowy (nawet do 180% przy częstotliwości 0.5 Hz). * Tryb PLC – możliwość zaprogramowania do szesnastu kroków realizowanych jednorazowo lub cyklicznie przez falownik. Dla każdego z kroków można określić prędkość, czas przyspieszania oraz czas trwania. * Duża swoboda programowania wejść i wyjść falownika, zarówno analogowych, jak i cyfrowych. | V | 1 | http://www.fif.com.pl/falowniki-i-softstarty/864-falownik-fa-3x150.html | 0.99 | 0.46 | 0.3 | 0.337
FA-3X220 |  | EDI |  | 5908312598428 |  | Falownik trójfazowy Uwe=3x400V AC, Iwe=47A, Uwy=3x400V AC, Iwy=45A, Pmax=22kW | 32 |  | 7200 | PLN | 23 | 27.11.50.0 | 85044088 | Nie obowiązuje | Nie obowiązuje | Nie obowiązuje | szt. |  | 1 | FA-3X220_b.jpg | Napięcie wejściowe 3 x 400 V Prąd wejściowy 47 A Napięcie wyjściowe 3 x 400 V Prąd wyjściowy 45 A Maksymalna moc silnika 22 kW Długość L 435 mm Szerokość W 225 mm Wysokość H 242 mm Temperatura pracy -10÷40°C | Napięcie wejściowe 3 x 400 V Napięcie wyjściowe 3 x 400 V Maksymalna moc 22 Kw Falowniki należą do grupy elektronicznych przekształtników częstotliwości i przeznaczone są do płynnej regulacji prędkości obrotowej asynchronicznych silników trójfazowych. Najistotniejsze funkcje * Konstrukcja falownika oparta o wydajny 32-bitowy procesor DSP zapewnia szybką i efektywną realizację zaawansowanych algorytmów sterowania asynchronicznym silnikiem trójfazowym * Możliwość pracy w trybie sterowania prędkością lub w trybie kontroli momentu napędowego * Sterowanie silnikiem oparte o bezczujnikowe sterowanie wektorowe oraz sterowanie w oparciu o swobodnie programowane charakterystyki V/F. * Funkcja automatycznej kompensacji poślizgu oraz duży początkowy moment napędowy (nawet do 180% przy częstotliwości 0.5 Hz). * Tryb PLC – możliwość zaprogramowania do szesnastu kroków realizowanych jednorazowo lub cyklicznie przez falownik. Dla każdego z kroków można określić prędkość, czas przyspieszania oraz czas trwania. * Duża swoboda programowania wejść i wyjść falownika, zarówno analogowych, jak i cyfrowych. | V | 1 | http://www.fif.com.pl/falowniki-i-softstarty/865-falownik-fa-3x220.html | 19.5 | 0.545 | 0.36 | 0
FA-RS |  | EDI |  | 5908312590453 |  | Karta komunikacyjna RS-485 do falownika | 32 |  | 300 | PLN | 23 |  | 85364190 | Nie obowiązuje | Nie obowiązuje | Nie obowiązuje | szt. |  | 1 | FA-RS_b.jpg | Karta komunikacyjna RS-485 do falownika |  | V | 1 |  | 0 | 0 | 0 | 0
FLC12-8DI-4R |  | EDI |  | 5908312599401 |  | Sterownik swobodnie programowalny 8 wejść cyfrowych | 27 |  | 614.5 | PLN | 23 | 27.12.31.0 | 85371091 | Nie obowiązuje | Nie obowiązuje | Nie obowiązuje | szt. |  | 1 | FLC12-8DI-4R_b.jpg | Typ sterownik programowalny Napięcie zasilania 12÷24 V DC Ogólna ilość wejść 8 (I1÷I8) Liczba wejść cyfrowych 8 (I1÷I8) Zakres napięć wejściowych 0÷28,8 V DC Liczba wejść analogowych 4 (I1÷I4) (0÷10 V DC) Wejścia analogowe - zakres pomiarowy 0÷10 V DC Wejścia analogowe - rozdzielczość 10 bit Liczba wolnych wejść (4Hz) 4 Liczba szybkich wejść (60 kHz) 4 Wyjścia - liczba wyjść 2 Wyjścia - typ wyjścia przekaźnikowe Wyjścia - prąd ciągły, obciążenie rezystancyjne 10 A Wyjścia - prąd ciągły, obciążenie indukcyjne 2 A Wyjścia - trwałość elektryczna, obciążenie rezystancyjne 10⁵ cykli Wyjścia - trwałość mechaniczna 10⁷ cykli Dokładność zegara RTC ±2 s/dzień Podtrzymanie zegara RTC 20 dni Trwałość programu 10 lat Zabezpieczenie przed utratą danych TAK Waga 300 g Odporność na chwilowy zanik napięcia 5 ms Liczba bloków funkcyjnych 512 Liczba liczników zdarzeń (1÷99999999) 512 Liczba liczników czasu (10 ms ÷ 99 h 59 m) 512 Liczba flag cyfrowych 256 Liczba rejestrów analogowych 256 Liczba regulatorów PI 30 Liczba bloków matematycznych 512 Liczba ekranów HMI 64 Czas cyklu 0,6÷8 ms Czas przetwarzania pojedynczej aplikacji 100 ms Moduły rozszerzeń NIE Panel operatora TAK RS232 TAK Panel HMI TAK Przyłącze zaciski śrubowe 1,5 mm² Moment dokręcający 0,4 Nm Pobór mocy 3,5÷4 W Temperatura pracy -20÷55°C Wymiary 71,5 mm x 90 mm x 57,9 mm Montaż na szynie 35 mm Stopień ochrony IP20 | Jednostka centralna CPU. FLC to uniwersalny, programowalny sterownik logiczny, który potrafi sterować elementami domowej i przemysłowej instalacji elektrycznej (np. kontrola oświetlenia, sterowanie maszynami, nadzór nad procesami w przemyśle). Dzięki wbudowanemu panelowi użytkownika nie wymaga łączenia z kosztownymi panelami zewnętrznymi, zapewniając jednocześnie użytkownikowi podgląd i konfigurację parametrów układu sterowania. Sterownik wyposażony jest w zaawansowane interfejsy komunikacyjne i umożliwia łatwe podłączenie z profesjonalnymi stacjami wizualizacji (wykorzystując protokół Modbus). Narzędzia programowe Do programowania sterowników FLogic wykorzystywane jest bezpłatne oprogramowanie narzedziowe FLCLogic Soft. Aplikacja umożliwia napisanie programu, przetestowanie go z użyciem symulatora (bez połączenia ze sterownikiem), załadowanie do sterownika i testy sprzętowe (podgląd pracy rzeczywistego urządzenia z możliwością rejestracji danych analogowych i cyfrowych). | V | 1 | http://www.fif.com.pl/sterowniki-programowalne-flc/665-sterownik-programowalny-flc12-8di-4r.html | 0.3 | 0 | 0 | 0
FLC18-12DI-6R |  | EDI |  | 5908312599418 |  | Sterownik swobodnie programowalny 12 wejść cyfrowych | 27 |  | 923.5 | PLN | 23 | 27.12.31.0 | 85371091 | Nie obowiązuje | Nie obowiązuje | Nie obowiązuje | szt. |  | 1 | FLC18-12DI-8R_b.jpg | 12÷24V DC, 6xAI/DI+6xDI, 8xRELAY(10A), panel LCD |  | V | 1 |  | 0.4 | 0 | 0 | 0
FLC18E-2AO-VI |  | EDI |  | 5908312599838 |  | moduł rozszerzeń wyjść analogowych (2 nap+2 prąd.) | 27 |  | 676.5 | PLN | 23 | 27.12.31.0 | 85371091 | Nie obowiązuje | Nie obowiązuje | Nie obowiązuje | szt. |  | 1 | FLC18E-2AO-VI_b.jpg | 12÷24V DC, wyj.2xAO(0-10VDC lub0/4-20mA |  | V | 1 |  | 0.3 | 0 | 0 | 0
FLC18E-3PT100 |  | EDI |  | 5908312599425 |  | moduł rozszerzeń dla czujników temp. z 3 wejściami | 27 |  | 589 | PLN | 23 | 27.12.31.0 | 85371091 | Nie obowiązuje | Nie obowiązuje | Nie obowiązuje | szt. |  | 1 | FLC18E-3PT100_b.jpg | Typ moduł rozszerzeń Napięcie zasilania 12÷24 V DC Ogólna ilość wejść 3 Typ sondy pomiarowej PT100 Podłączenie 2 lub 3 przewodowe Rozdzielczość 12 bit Waga 300 g Współpraca z modułami CPU FLC18-12DI-6R Przyłącze zaciski śrubowe 1,5 mm² Moment dokręcający 0,4 Nm Pobór mocy 1 W Temperatura pracy -20÷55°C Montaż na szynie 35 mm Stopień ochrony IP20 | Moduł rozszerzeń dla czujników temperatury. 3 wejścia dla czujników temperatury typu PT100. | V | 1 | http://www.fif.com.pl/sterowniki-programowalne-flc/670-modul-rozszerzen-flc18e-3pt100.html | 0.3 | 0 | 0 | 0
FLC18E-4AI-I |  | EDI |  | 5908312599432 |  | moduł rozszerzeń analogowych wejść prądowych | 27 |  | 616.5 | PLN | 23 | 27.12.31.0 | 85371091 | Nie obowiązuje | Nie obowiązuje | Nie obowiązuje | szt. |  | 1 | FLC18E-4AI-I_b.jpg | Typ moduł rozszerzeń Napięcie zasilania 12÷24 V DC Liczba wejść analogowych 4 (AI1÷AI4) Wejścia analogowe - zakres pomiarowy 0/4÷20 mA Wejścia analogowe - rozdzielczość 10 bit Wejścia analogowe - czas przetwarzania 50 ms Waga 400 g Odporność na chwilowy zanik napięcia 5 ms Współpraca z modułami CPU FLC18-12DI-6R Przyłącze zaciski śrubowe 1,5 mm² Moment dokręcający 0,4 Nm Pobór mocy 1 W Temperatura pracy -20÷55°C Montaż na szynie 35 mm Stopień ochrony IP20 | Moduł rozszerzeń analogowych wejść prądowych. 4 wejścia analogowe 0/4÷20 mA. | V | 1 | http://www.fif.com.pl/sterowniki-programowalne-flc/668-modul-rozszerzen-flc18e-4ai-i.html | 0.4 | 0 | 0 | 0
FLC18E-8DI-8R |  | EDI |  | 5908312599449 |  | moduł rozszerzeń wejść cyfrowych i wyjść przekaźnikowych | 27 |  | 616.5 | PLN | 23 | 27.12.31.0 | 85371091 | Nie obowiązuje | Nie obowiązuje | Nie obowiązuje | szt. |  | 1 | FLC18E-8DI-8R_b.jpg | 12÷24V DC, 4xAI/DI+4xDI, 4Relay(10A)+4Relay(10A) |  | V | 1 |  | 0.3 | 0 | 0 | 0
FLC18E-8DI-8TN |  | EDI |  | 5908312599456 |  | moduł rozszerzeń wejść/wyjść analogowo-cyfrowych | 27 |  | 616.5 | PLN | 23 | 27.12.31.0 | 85371091 | Nie obowiązuje | Nie obowiązuje | Nie obowiązuje | szt. |  | 1 | FLC18E-8DI-8TN_b.jpg | Typ moduł rozszerzeń Napięcie zasilania 12÷24 V DC Ogólna ilość wejść 8 (I1÷I8) Liczba wejść cyfrowych 8 (I1÷IC) Zakres napięć wejściowych 0÷28,8 V DC Liczba wejść analogowych 4 (I1÷I4) (0÷10 V DC) Wejścia analogowe - zakres pomiarowy 0÷10 V DC Wejścia analogowe - rozdzielczość 9 bit Wyjścia - liczba wyjść 8 (Q1÷Q8) Wyjścia - typ wyjścia tranzystor PNP Wyjścia - prąd ciągły, obciążenie rezystancyjne 300 mA Przyłącze zaciski śrubowe 1,5 mm² Moment dokręcający 0,4 Nm Pobór mocy 3,5÷4 W Temperatura pracy -20÷55°C Montaż na szynie 35 mm Stopień ochrony IP20 | Moduł rozszerzeń wejść/wyjść analogowo-cyfrowych. 8 wejść cyfrowych lub 4 wejścia cyfrowe i 4 wejścia analogowe 0÷10 V DC. 8 wyjść tranzystorowych PNP. | V | 1 | http://www.fif.com.pl/sterowniki-programowalne-flc/667-modul-rozszerzen-flc18e-8di-8tn.html | 0.3 | 0 | 0 | 0
FLC18E-RS485 |  | EDI |  | 5908312599845 |  | moduł rozszerzeń z interfejsem komunikacyjnym RS-485 | 27 |  | 278 | PLN | 23 | 27.12.31.0 | 85371091 | Nie obowiązuje | Nie obowiązuje | Nie obowiązuje | szt. |  | 1 | FLC18E-RS485_b.jpg | Typ moduł rozszerzeń Napięcie zasilania 12÷24 V DC Typ wyjścia komunikacyjnego RS-485 Separacja wyjścia galwaniczna Konfiguracja parametrów komunikacji TAK Tryb pracy master/slave Waga 300 g Współpraca z modułami CPU FLC18-12DI-6R Przyłącze zaciski śrubowe 1,5 mm² Moment dokręcający 0,4 Nm Pobór mocy 1,8 W Temperatura pracy -20÷55°C Montaż na szynie 35 mm Stopień ochrony IP20 | Moduł rozszerzeń z interfejsem komunikacyjnym RS-485. | V | 1 | http://www.fif.com.pl/sterowniki-programowalne-flc/671-modul-rozszerzen-flc18e-rs485.html | 0.3 | 0 | 0
FLC18-ETH-12DI-6R | NOWOŚĆ | EDI |  | 5902431673004 |  | Sterownik programowalny FLC18-ETH-12DI-6R 12 wejść i 6 wyjść przekaźnikowych; | 27 |  | 962.5 | PLN | 23 | 27.12.31.0 | 85371091 | Nie obowiązuje | Nie obowiązuje | Nie obowiązuje | szt. |  | 1 | FLC18-ETH-12DI-6R_b.jpg | Typ sterownik programowalny Moduły rozszerzeń 16 Język programowania FBD (64kB) Liczba bloków funkcyjnych 1024 Napięcie zasilania 12÷24 V DC Porty komunikacyjne Ethernet, RS485, RS232 (UART) Protokoły komunikacyjne Modbus RTU, Modbus TCP, MQTT, serwer WWW Konfiguracja parametrów komunikacji TAK Ogólna ilość wejść 12 (I1÷IC) Liczba wejść cyfrowych 12 (I1÷IC) Zakres napięć wejściowych 0÷28,8 V DC Liczba wejść analogowych napięciowych (0÷10 V DC) - 8 (I1÷I8), prądowych (0÷20 mA) - 2 (I7÷I8) Liczba wolnych wejść (4Hz) 8 Liczba szybkich wejść (60 kHz) 4 Wyjścia - liczba wyjść 6 (Q1÷Q6) Wyjścia - typ wyjścia przekaźnikowe Wyjścia - prąd ciągły, obciążenie rezystancyjne 10 A Wyjścia - prąd ciągły, obciążenie indukcyjne 2 A Wyjścia - trwałość elektryczna, obciążenie rezystancyjne 10⁵ cykli Wyjścia - trwałość mechaniczna 10⁷ cykli Dokładność zegara RTC ±2 s/dzień Podtrzymanie zegara RTC 20 dni Trwałość programu 10 lat Zabezpieczenie przed utratą danych TAK Wyświetlacz 4×16 znaków Prąd rozruchowy 250 mA Waga 400 g Odporność na chwilowy zanik napięcia 5 ms Izolacja pomiędzy wejściem i zasilaniem rezystancja Izolacja pomiędzy wejściami brak Czas cyklu 0,6÷8 ms Czas przetwarzania pojedynczej aplikacji 100 ms Panel operatora TAK Pobór mocy 4 W Temperatura pracy -20÷55°C Wymiary 95×90×61 mm Stopień ochrony IP20 Serwer www Tak Szybkość przełączania (mechaniczna) 10 Hz | Opis produktu FLC18-ETH-12DI-6R jest rozbudowanym przekaźnikiem programowalnym integrującym w sobie wiele rozwiązań umożliwiających budowę funkcjonalnych układów automatycznego sterowania. FLC18-ETH-12DI-6R to uniwersalny, rozbudowany i programowalny przekaźnik logiczny, który potrafi obsługiwać urządzenia w gospodarstwach domowych oraz sterować elementami instalacji elektrycznych (oświetlenie klatek schodowych, oświetlenie chodników i podjazdów, kontrola pracy markiz, rolet i zasłon, oświetlenie wystaw, sterowanie prostymi maszynami). Może również zastąpić pojedyncze moduły specjalizowane w szafach rozdzielczych zmniejszając tym samym ich rozmiary. Dzięki zastosowaniu prostego panelu HMI nie wymaga łączenia z kosztownymi panelami zewnętrznymi. Jednocześnie użytkownik może bardzo szybko zmienić konfigurację parametrów układu sterowania (np. zmianę czasów czy też parametrów regulatora). Oczywiście urządzenie jest wyposażone także w zaawansowane interfejsy komunikacyjne i umożliwia łatwe podłączenie do profesjonalnych stacji wizualizacji (wykorzystując protokół MODBUS). Funkcje • 12 wejść i 6 wyjść przekaźnikowych; • Wejścia analogowe, zarówno napięciowe 0÷10 V, jak i prądowe 0÷20 mA, umożliwiające bezpośrednie podłączenie do przekaźnika wielu typów czujników pomiarowych; • Możliwość rozbudowania sterownika o 16 modułów rozszerzeń; • Port Ethernet umożliwiający podłączenie przekaźnika do sieci lokalnej; • Wbudowany serwer www i dostęp do sterownika przez przeglądarkę internetową; • Integracja z urządzeniami Internet Of Things (IOT) zapewniona przez obsługę protokołu MQTT; • Możliwość rejestrowania danych na karcie SD; • Izolowany port RS-485 z obsługą Modbus RTU/ASCII; • Programowanie sterownika przez sieć Ethernet lub bezpośrednio przez programator; • Wyświetlacz LCD i klawiatura do swobodnego wykorzystania przez użytkownika; • Podtrzymywany bateryjnie zegar czasu rzeczywistego z kalendarzem. | V | 1 | https://www.fif.com.pl/pl/sterowniki-programowalne-flc/1111-sterownik-programowalny-flc18-eth-12di-6r.html |  |  |  | 0
FLC-USB |  | EDI |  | 5908312599463 |  | interfejs do programowania sterowników FLC | 27 |  | 270 | PLN | 23 | 27.12.31.0 | 85371091 | Nie obowiązuje | Nie obowiązuje | Nie obowiązuje | szt. |  | 1 | FLC18E-USB_b.jpg | zasilanie : z portu sterownika 5V DC, z portu USB komputera 5V DC, separacja galwaniczna pomiędzy FLC a USB | \\\ | V | 1 | http://www.fif.com.pl/sterowniki-programowalne-flc/672-flc-usb-programator.html | 0.3 | 0 | 0 | 0.07
FW-D1D |  | EDI |  | 5908312599302 |  | radiowy ściemniacz uniwersalny 230V - montaż DIN 85÷265V AC/DC | 2910 |  | 169.7 | PLN | 23 | 2002-12-27 | 85364900 | Nie obowiązuje | Nie obowiązuje | Nie obowiązuje | szt. |  | 1 | FW-D1D_b.jpg | Napięcie zasilania 85÷265 V AC/DC Liczba kanałów 1 Funkcja ściemniacz 230 V Wejścia sterownicze 1 Sygnał sterujący L lub N Element wykonawczy przekaźnik Częstotliwość radia 868 MHz Przeciążalność wyjścia 250 W Przyłącze zaciski śrubowe 2,5 mm² Moment dokręcający 0,4 Nm Pobór mocy czuwanie/praca 0,25 W / 0,4W Temperatura pracy -25 ÷ 65°C Wymiary 1 moduł (18 mm) Montaż na szynie 35 mm Stopień ochrony IP20 | Ściemniacz uniwersalny 230 V AC (współpracuje z żarówkami ściemnialnymi)Na szynę 35 mm; Współpraca z nadajnikami zdalnego sterowania F&Wave; Możliwość sterowania z maksymalnie 8 nadajników; Sterowanie lokalne - możliwość bezpośredniego sterowania ściemniacza z użyciem dowolnego przycisku monostabilnego (np. dzwonkowego); Miękki start - płynne załączenie/wyłączenie oświetlenia; Kompaktowa obudowa - jedno pole w rozdzielni; Retransmisja rozkazów z nadajnika - możliwość zwiększenia zasięgu zdalnego sterowania; Niewielki pobór mocy - niski koszt eksploatacji; Wbudowane elektroniczne zabezpieczenie termiczne, zapobiegające uszkodzeniu w przypadku nadmiernego obciążenia ściemniacza. | F | 1 | http://www.fif.com.pl/system-sterowania-radiowego-fwave/601-fw-d1d.html |  | 0.095 | 0.019 | 0.07
FW-D1P |  | EDI |  | 5908312599296 |  | radiowy ściemniacz uniwersalny 230V - montaż PDT 85÷265V AC/DC | 2910 |  | 135 | PLN | 23 | 2002-12-27 | 85364900 | Nie obowiązuje | Nie obowiązuje | Nie obowiązuje | szt. |  | 1 | FW-D1P_b.jpg | Napięcie zasilania 85÷265 V AC/DC Liczba kanałów 1 Funkcja ściemniacz 230 V Wejścia sterownicze 1 Sygnał sterujący L lub N Element wykonawczy przekaźnik Częstotliwość radia 868 MHz Przeciążalność wyjścia 180 W Przyłącze zaciski śrubowe 2,5 mm² Moment dokręcający 0,4 Nm Pobór mocy czuwanie/praca 0,25 W / 0,4 W Temperatura pracy -25 ÷ 65°C Wymiary 43 mm x 48 mm x 20 mm Montaż w puszce podtynkowej Ø60 Stopień ochrony IP20 | Ściemniacz uniwersalny 230 V AC (współpracuje z żarówkami ściemnialnymi) Do puszki podtynkowej Ø60; Współpraca z nadajnikami zdalnego sterowania F&Wave; Możliwość sterowania z maksymalnie 8 nadajników; Sterowanie lokalne - możliwość bezpośredniego sterowania ściemniacza z użyciem dowolnego przycisku monostabilnego (np. dzwonkowego); Miękki start - płynne załączenie/wyłączenie oświetlenia; Niewielki rozmiar obudowy; Zaciski śrubowe ułatwiające montaż w puszce podtynkowej Ø60; Retransmisja rozkazów z nadajnika - możliwość zwiększenia zasięgu zdalnego sterowania; Niewielki pobór mocy - niski koszt eksploatacji; Wbudowane elektroniczne zabezpieczenie termiczne, zapobiegające uszkodzeniu w przypadku nadmiernego obciążenia ściemniacza. | F | 1 | http://www.fif.com.pl/system-sterowania-radiowego-fwave/609-fw-d1p.html |  | 0.095 | 0.026 | -
FW-GS-230 |  | EDI |  | 5902431673356 |  | moduł elektroniki nadajnika radiowego 4-kanałowego do panela szklanego, 230V AC | 2910 |  | 170 | PLN | 23 | 2002-12-27 | 85364900 | Nie obowiązuje | Nie obowiązuje | Nie obowiązuje | szt. |  | 1 |  |  |  | F | 1 |  |  | - | - | 0.11
FW-GS-230-B |  | EDI |  | 5902431670980 |  | Dotykowy, szklany nadajnik (przycisk) zdalnego sterowania, zbliżeniowy, czarny, 230V, do puszki montażowej Ø60 | 2910 |  | 250 | PLN | 23 | 2002-12-27 | 85365080 | Nie obowiązuje | Nie obowiązuje | Nie obowiązuje | szt. |  | 1 | FW-GS-B-230_b.jpg |  |  | F | 1 | http://www.fif.com.pl/system-sterowania-radiowego-fwave/1063-przycisk-szklany-fw-gs-b-24-24-v.html |  | 0.11 | 0.04 | 0.11
FW-GS-230-W |  | EDI |  | 5902431670966 |  | Dotykowy, szklany nadajnik (przycisk) zdalnego sterowania, zbliżeniowy, biały, 230V, do puszki montażowej Ø60 | 2910 |  | 250 | PLN | 23 | 2002-12-27 | 85365080 | Nie obowiązuje | Nie obowiązuje | Nie obowiązuje | szt. |  | 1 | FW-GS-W-230_b.jpg |  |  | F | 1 | http://www.fif.com.pl/system-sterowania-radiowego-fwave/1037-przycisk-szklany-fw-gs-w-24-24-v.html |  | 0.11 | 0.04 | -
FW-GS-24 |  | EDI |  | 5902431673363 |  | moduł elektroniki nadajnika radiowego 4-kanałowego do panela szklanego, 9-30V DC | 2910 |  | 170 | PLN | 23 | 2002-12-27 | 85365080 | Nie obowiązuje | Nie obowiązuje | Nie obowiązuje | szt. |  | 1 |  |  |  | F | 1 |  |  | - | - | 0.11
FW-GS-24-B |  | EDI |  | 5902431670997 |  | Dotykowy, szklany nadajnik (przycisk) zdalnego sterowania, zbliżeniowy, czarny, 9÷30V, do puszki montażowej Ø60 | 2910 |  | 260 | PLN | 23 | 2002-12-27 | 85365080 | Nie obowiązuje | Nie obowiązuje | Nie obowiązuje | szt. |  | 1 | FW-GS-B-24_b.jpg | 9÷30 V DC ; 868 MHz ; Montaż w puszce podtynkowej Ø60 | Radiowy 4-kanałowy przycisk dotykowy z funkcją zbliżeniową. Napięcie zasilania 24 V. FW-GS jest poczwórnym szklanym przyciskiem z funkcją zbliżeniową dedykowanym do współpacy z odbiornikami F&Wave. Zewnętrzne białe podświetlenie punktowe po zbliżeniu dłoni łagodnie rozjaśnia się wskazując lokalizację sensorów. Wybór danego przycisku sygnalizowany jest załączeniem punktowego podświetlenia w kolorze bursztynowym. Zewnętrzne białe podświetlenie punktowe po zbliżeniu dłoni łagodnie rozjaśnia się wskazując lokalizację sensorów. Wybór danego przycisku sygnalizowany jest załączeniem punktowego podświetlenia w kolorze bursztynowym. | F | 1 | http://www.fif.com.pl/system-sterowania-radiowego-fwave/1063-przycisk-szklany-fw-gs-b-24-24-v.html |  | 0.11 | 0.04 | 0.11
FW-GS-24-W |  | EDI |  | 5902431670973 |  | Dotykowy, szklany nadajnik (przycisk) zdalnego sterowania, zbliżeniowy, biały, 9÷30V, do puszki montażowej Ø60 | 2910 |  | 260 | PLN | 23 | 2002-12-27 | 85365080 | Nie obowiązuje | Nie obowiązuje | Nie obowiązuje | szt. |  | 1 | FW-GS-W-24_b.jpg | 9÷30 V DC ; 868 MHz ; Montaż w puszce podtynkowej Ø60 | Radiowy 4-kanałowy przycisk dotykowy z funkcją zbliżeniową. Napięcie zasilania 24 V. FW-GS jest poczwórnym szklanym przyciskiem z funkcją zbliżeniową dedykowanym do współpacy z odbiornikami F&Wave. Zewnętrzne białe podświetlenie punktowe po zbliżeniu dłoni łagodnie rozjaśnia się wskazując lokalizację sensorów. Wybór danego przycisku sygnalizowany jest załączeniem punktowego podświetlenia w kolorze bursztynowym. Zewnętrzne białe podświetlenie punktowe po zbliżeniu dłoni łagodnie rozjaśnia się wskazując lokalizację sensorów. Wybór danego przycisku sygnalizowany jest załączeniem punktowego podświetlenia w kolorze bursztynowym. | F | 1 | http://www.fif.com.pl/system-sterowania-radiowego-fwave/1037-przycisk-szklany-fw-gs-w-24-24-v.html |  | 0.11 | 0.04
FW-KEY | NOWOŚĆ | EDI |  | 5902431673158 |  | pilot brelok 4-przyciskowy do systemu F&Wave; 4-przyciskowy | 2910 |  | 72 | PLN | 23 | 2002-12-27 | 85364190 | Nie obowiązuje | Nie obowiązuje | Nie obowiązuje | szt. |  | 1 | FW-KEY_b.jpg | Napięcie zasilania 3 V Liczba kanałów 4 Funkcja nadajnik Częstotliwość radia 868 MHz Typ baterii 2032 (litowa) Temperatura pracy -25 ÷ 50 °C | Pilot-brelok 4-przyciskowy. Nadajnik systemu F&Wave. Pilot do radiowego, zdalnego sterowania modułami systemu F&Wave. Pilot-brelok FW-KEY po przypisaniu funkcji do przyciksów umożliwia zdalne sterowanie odbiornikami wchodzącymi w skład systemu F&Wave. Za jego pomocą możemy sterować: - roletami (sterowniki rolet FW-STR1P, FW-STR1D, FW-STR1P-P, FW-STR1D-P) - oświetleniem (przekaźniki bistabilne: FW-R1P, FW-R1D, FW-R2P, FW-R2D, FW-D1P, FW-D1D, FW-LED2P, FW-LED2D) - jasność oświetlenia (moduły: FW-D1P, FW-D1D, FW-LED2P, FW-LED2D) | F | 1 | https://www.fif.com.pl/pl/fwave-system-sterowania-radiowego/1118-pilot-brelok-4-przyciskowy-fw-key.html
FW-LED2D |  | EDI |  | 5908312599326 |  | radiowy dwukanałowy sterownik LED 12V - montaż DIN 10÷16V DC | 2910 |  | 141 | PLN | 23 | 2002-12-27 | 85364900 | Nie obowiązuje | Nie obowiązuje | Nie obowiązuje | szt. |  | 1 | FW-LED2D_b.jpg | Napięcie zasilania 10÷16 V DC Liczba kanałów 2 Funkcja ściemniacz 12 V Wejścia sterownicze 2 Sygnał sterujący - Obciążalność wyjścia (AC-1) 6 A /12 V Element wykonawczy tranzystor Częstotliwość radia 868 MHz Przyłącze zaciski śrubowe 2,5 mm² Moment dokręcający 0,4 Nm Pobór mocy czuwanie/praca 0,25 W / 0,4 W Temperatura pracy -25 ÷ 65°C Wymiary 1 moduł (18 mm) Montaż na szynie 35 mm Stopień ochrony IP20 | Dwukanałowy sterownik LED 12 V DC Na szynę 35 mm; Współpraca z nadajnikami zdalnego sterowania F&Wave; Możliwość sterowania z maksymalnie 8 nadajników; Dwa wejścia sterowania lokalnego - możliwość bezpośredniego sterowania oświetleniem z użyciem dowolnych przycisków monostabilnych (np. dzwonkowych); Możliwość sterowania paskami LED 12 V, ściemnialnymi żarówkami LED 12 V; Miękki start - płynne załączenie/wyłączenie oświetlenia; Kompaktowa obudowa - jedno pole w rozdzielni; Retransmisja rozkazów z nadajnika - możliwość zwiększenia zasięgu zdalnego sterowania; Niewielki pobór mocy - niski koszt eksploatacji; Wbudowane elektroniczne zabezpieczenie termiczne, zapobiegające uszkodzeniu w przypadku nadmiernego obciążenia ściemniacza. | F | 1 | http://www.fif.com.pl/system-sterowania-radiowego-fwave/611-fw-led2d.html |  | 0.095 | 0.019 | 0.07
FW-LED2P |  | EDI |  | 5908312599319 |  | radiowy dwukanałowy sterownik LED 12V - montaż PDT 10÷16V DC | 2910 |  | 109 | PLN | 23 | 2002-12-27 | 85364900 | Nie obowiązuje | Nie obowiązuje | Nie obowiązuje | szt. |  | 1 | FW-LED2P_b.jpg | Napięcie zasilania 10÷16 V DC Liczba kanałów 2 Funkcja ściemniacz 12 V Wejścia sterownicze 2 Sygnał sterujący - Wejście sterujące 0,25 W / 0,4 W Element wykonawczy tranzystor Częstotliwość radia 868 MHz Przeciążalność wyjścia 4A / 12 V Przyłącze zaciski śrubowe 2,5 mm² Moment dokręcający 0,4 Nm Temperatura pracy -25 ÷ 65°C Wymiary 43 mm x 48 mm x 20 mm Montaż w puszce podtynkowej Ø60 Stopień ochrony IP20 | Dwukanałowy sterownik LED 12 V DC Do puszki podtynkowej Ø60; Współpraca z nadajnikami zdalnego sterowania F&Wave; Możliwość sterowania z maksymalnie 8 nadajników; Dwa wejścia sterowania lokalnego - możliwość bezpośredniego sterowania oświetleniem z użyciem dowolnych przycisków monostabilnych (np. dzwonkowych); Możliwość sterowania paskami LED 12V, ściemnialnymi żarówkami LED 12V; Miękki start - płynne załączenie/wyłączenie oświetlenia; Niewielki rozmiar obudowy; Zaciski śrubowe ułatwiające montaż w puszce podtynkowej Ø60; Retransmisja rozkazów z nadajnika - możliwość zwiększenia zasięgu zdalnego sterowania; Niewielki pobór mocy - niski koszt eksploatacji; Wbudowane elektroniczne zabezpieczenie termiczne, zapobiegające uszkodzeniu w przypadku nadmiernego obciążenia ściemniacza | F | 1 | http://www.fif.com.pl/system-sterowania-radiowego-fwave/613-fw-led2p.html |  | 0.095 | 0.026 | 0.07
FW-R1D |  | EDI |  | 5908312599241 |  | radiowy pojedyńczy przekaźnik bistabilny - montaż DIN 85÷265V AC/DC | 2910 |  | 143.5 | PLN | 23 | 2002-12-27 | 85364900 | Nie obowiązuje | Nie obowiązuje | Nie obowiązuje | szt. |  | 1 | FW-R1D_b.jpg | Napięcie zasilania 85÷265 V AC/DC Liczba kanałów 1 Funkcja przekaźnik bistabilny Wejścia sterownicze 1 Sygnał sterujący L lub N Wejście sterujące 85÷265 V AC/DC; max. 1mA Obciążalność wyjścia (AC-1) 16 A / 250 V Element wykonawczy przekaźnik Częstotliwość radia 868 MHz Przeciążalność wyjścia 160 A / 20 ms Przyłącze zaciski śrubowe 2,5 mm² Moment dokręcający 0,4 Nm Pobór mocy czuwanie/praca 0,25 W / 0,6 W Temperatura pracy -25 ÷ 65°C Wymiary 1 moduł (18 mm) Montaż na szynie 35 mm Stopień ochrony IP20 | Pojedynczy przekaźnik bistabilny Na szynę 35 mm; Współpraca z nadajnikami zdalnego sterowania F&Wave; Możliwość sterowania z maksymalnie 8 nadajników; Sterowanie lokalne - możliwość bezpośredniego sterowania przekaźnika z użyciem dowolnego przycisku monostabilnego (np. dzwonkowego); Separowany styk wyjściowy NO o obciążalności 16 A (AC-1); Kompaktowa obudowa - jedno pole w rozdzielni; Retransmisja rozkazów z nadajnika - możliwość zwiększenia zasięgu zdalnego sterowania; Niewielki pobór mocy - niski koszt eksploatacji; Wbudowane, elektroniczne zabezpieczenie termiczne, zapobiegające uszkodzeniu w przypadku nadmiernego obciążenia przekaźnika. | F | 1 | http://www.fif.com.pl/system-sterowania-radiowego-fwave/615-fw-r1d.html |  | 0.095 | 0.019 | 0.07
FW-R1D-P |  | EDI |  | 5902431670904 |  | radiowy pojedyńczy przekaźnik bistabilny - montaż DIN 85÷265V AC/DC, multifunkcyjny, na szynę DIN | 2910 |  | 159 | PLN | 23 | 2002-12-27 | 85364900 | Nie obowiązuje | Nie obowiązuje | Nie obowiązuje | szt. |  | 1 | FW-R1D-P_b.jpg | 5 funkcji jednocześnie. Tryb bistabilny, monostabilny (sterowanie bramą), sterowanie czasowe (funkcja opóźnionego wyłączenia), zawsze załącz i zawsze wyłącz (funkcje do sterowania centralnego). Możliwość powiązania z 32 nadajnikami. |  | F | 1 | https://www.fif.com.pl/pl/fwave-system-sterowania-radiowego/1065-fw-r1d-p.html |  | 0.095 | 0.019 | 0.07
FW-R1P |  | EDI |  | 5908312599234 |  | radiowy pojedyńczy przekaźnik bistabilny - montaż PDT 85÷265V AC/DC | 2910 |  | 116 | PLN | 23 | 2002-12-27 | 85364900 | Nie obowiązuje | Nie obowiązuje | Nie obowiązuje | szt. |  | 1 | FW-R1P_b.jpg | Napięcie zasilania 85÷265 V AC/DC Liczba kanałów 1 Funkcja przekaźnik bistabilny Wejścia sterownicze 1 Sygnał sterujący L lub N Obciążalność wyjścia (AC-1) 8 A / 250 V Element wykonawczy przekaźnik Częstotliwość radia 868 MHz Przyłącze zaciski śrubowe 2,5 mm² Moment dokręcający 0,4 Nm Pobór mocy czuwanie/praca 0,25 W / 0,6 W Temperatura pracy -25 ÷ 65°C Wymiary 43 mm x 48 mm x 20 mm Montaż w puszce podtynkowej Ø60 Stopień ochrony IP20 | Pojedynczy przekaźnik bistabilny Do puszki podtynkowej Ø60; Współpraca z nadajnikami zdalnego sterowania F&Wave; Możliwość powiązania do 8 nadajników z pojedynczym odbiornikiem; Sterowanie lokalne - możliwość bezpośredniego sterowania przekaźnika z użyciem dowolnego przycisku monostabilnego (np. dzwonkowego); Separowany styk wyjściowy NO o obciążalności 8 A (AC-1); Niewielki rozmiar obudowy; Zaciski śrubowe ułatwiające montaż w puszce podtynkowej Ø60; Retransmisja rozkazów z nadajnika - możliwość zwiększenia zasięgu zdalnego sterowania; Niewielki pobór mocy - niski koszt eksploatacji; Wbudowane elektroniczne zabezpieczenie termiczne, zapobiegające uszkodzeniu w przypadku nadmiernego obciążenia przekaźnika. | F | 1 | http://www.fif.com.pl/system-sterowania-radiowego-fwave/617-fw-r1p.html |  | 0.095 | 0.026
FW-R1P-NN |  | EDI |  | 5902431672977 |  | radiowy pojedyńczy przekaźnik wielofunkcyjny, do instalacji bez przewodu neutralnego | 2910 |  | 152 | PLN | 23 | 2002-12-27 | 85364900 | Nie obowiązuje | Nie obowiązuje | Nie obowiązuje | szt. |  | 1 | FW-R1P-NN_b.jpg | Realizowane funkcje: • Bistabilny • Czasowy - od 1 sekundy do 48 godzin. • Monostabilny • Włącz - sterowanie centralne • Wyłącz - sterowanie centralne Konstrukcja odbiorników umożliwia powiązanie każdego kanału odbiornika z 32 różnymi nadajnikami. Sterowanie lokalne - możliwość sterowania przekaźnika z użyciem dowolnego przycisku monostabilnego (np. dzwonkowego). Wejścia lokalne mogą mieć przyporządkowaną dowolną funkcję przekaźnika. (**) W przypadku pracy z lampami LED małej mocy zaleca się dodatkowo zastosować FW-BYPASS-NN podłączony równolegle do sterowanej lampy. |  | F |  | https://www.fif.com.pl/pl/fwave-system-sterowania-radiowego/1124-fw-r1p-nn-przekaznik-do-tradycyjnych-instalacji-elektrycznych.html |  |  |  | 0.07
FW-R1P-P |  | EDI |  | 5902431670911 |  | Radiowy pojedyńczy przekaźnik bistabilny do puszki montażowej Ø60 85÷265V AC/DC, multifunkcyjny, do montażu podtynkowego | 2910 |  | 121 | PLN | 23 | 2002-12-27 | 85364900 | Nie obowiązuje | Nie obowiązuje | Nie obowiązuje | szt. |  | 1 | FW-R1P-P_b.jpg | 5 funkcji jednocześnie. Tryb bistabilny, monostabilny (sterowanie bramą), sterowanie czasowe (funkcja opóźnionego wyłączenia), zawsze załącz i zawsze wyłącz (funkcje do sterowania centralnego). Możliwość powiązania z 32 nadajnikami. | Wielofunkcyjny, 1-kanałowy przekaźnik bistabilny. Do puszki podtynkowej Ø60.F&Wave PLUS to łatwy w montażu i niezwykle prosty w obsłudze system bezprzewodowego sterowania urządzeniami codziennego użytku. Pozwala na zdalne sterowanie oświetleniem, płynną regulację jasności oświetlenia, sterowanie roletami, żaluzjami, markizami, bramami wjazdowymi i garażowymi oraz innymi urządzeniami w domu.Ta oferta kierowana jest do klientów, którzy chcą podnieść komfort życia. Prosty montaż i konfiguracja elementów systemu sprawiają , że F&Wave wpisuje się doskonale w koncepcję „Zrób to sam”. Jest niedrogi i efektywny.Unikalną cechu systemu F&Wave jest retransmisja sygnału - każdy odbiornik, który odbierze sygnał sterujący z nadajnika automatycznie przesyła go dalej, co znacznie zwiększa zasięg sterowania w przypadku oddalonych odbiorników od nadajnika.Na system składają się odbiorniki - urządzenia wykonawcze wyprodukowane w wersji do montażu w puszce podtynkowej Ø60 oraz do montażu na szynie TH-35 (szerokość 1 modułu tj. 17,5 mm). Obok odbiorników w systemie F&Wave występują również nadajniki, wykonane jako podręczne piloty oraz w wersji do montażu w puszce podtynkowej. | F | 1 | https://www.fif.com.pl/system-sterowania-radiowego-fwave/762-fw-r1p-p.html |  | 0.095 | 0.026 | 0.07
FW-R2D |  | EDI |  | 5908312599265 |  | radiowy podwójny przekaźnik bistabilny - montaż DIN85÷265V AC/DC | 2910 |  | 165 | PLN | 23 | 2002-12-27 | 85364900 | Nie obowiązuje | Nie obowiązuje | Nie obowiązuje | szt. |  | 1 | FW-R2D_b.jpg | Napięcie zasilania 85÷265 V AC/DC Liczba kanałów 2 Funkcja przekaźnik bistabilny Wejścia sterownicze 2 Sygnał sterujący L lub N Obciążalność wyjścia (AC-1) 2 x 16 A / 250 V Element wykonawczy przekaźnik Częstotliwość radia 868 MHz Przeciążalność wyjścia 160 A / 20 ms Przyłącze zaciski śrubowe 2,5 mm² Moment dokręcający 0,4 Nm Pobór mocy czuwanie/praca 0,25 W / 1 W Temperatura pracy -25 ÷ 65°C Wymiary 1 moduł (18 mm) Montaż na szynie 35 mm Stopień ochrony IP20 | Podwójny przekaźnik bistabilny Na szynę 35 mm; Współpraca z nadajnikami zdalnego sterowania F&Wave; Możliwość sterowania z maksymalnie 8 nadajników; Dwa wejścia sterowania lokalnego - możliwość bezpośredniego sterowania przekaźnikami z użyciem dowolnych przycisków monostabilnych (np. dzwonkowych); Dwa niezależne separowane styki wyjściowe NO o obciążalności 16 A (AC-1); Kompaktowa obudowa - jedno pole w rozdzielni; Retransmisja rozkazów z nadajnika - możliwość zwiększenia zasięgu zdalnego sterowania; Niewielki pobór mocy - niski koszt eksploatacji; Wbudowane, elektroniczne zabezpieczenie termiczne, zapobiegające uszkodzeniu w przypadku nadmiernego obciążenia przekaźnika. | F | 1 | http://www.fif.com.pl/system-sterowania-radiowego-fwave/619-fw-r2d.html |  | 0.095 | 0.019 | 0.07
FW-R2D-P |  | EDI |  | 5902431670928 |  | Radiowy podwójny przekaźnik bistabilny - montaż DIN 85÷265V AC/DC, multifunkcyjny, na szynę DIN | 2910 |  | 177 | PLN | 23 | 2002-12-27 | 85364900 | Nie obowiązuje | Nie obowiązuje | Nie obowiązuje | szt. |  | 1 | FW-R2D-P_b.jpg | 5 funkcji jednocześnie. Tryb bistabilny, monostabilny (sterowanie bramą), sterowanie czasowe (funkcja opóźnionego wyłączenia), zawsze załącz i zawsze wyłącz (funkcje do sterowania centralnego). Możliwość powiązania z 32 nadajnikami. |  | F | 1 | https://www.fif.com.pl/pl/fwave-system-sterowania-radiowego/1066-fw-r2d-p.html |  | 0.095 | 0.019 | 0.07
FW-R2P |  | EDI |  | 5908312599258 |  | radiowy podwójny przekaźnik bistabilny - montaż PDT 85÷265V AC/DC | 2910 |  | 123 | PLN | 23 | 2002-12-27 | 85364900 | Nie obowiązuje | Nie obowiązuje | Nie obowiązuje | szt. |  | 1 | FW-R2P_b.jpg | Napięcie zasilania 85÷265 V AC/DC Liczba kanałów 2 Funkcja przekaźnik bistabilny Wejścia sterownicze 2 Sygnał sterujący L lub N Obciążalność wyjścia (AC-1) 2 x 8 A / 250 V Element wykonawczy przekaźnik Częstotliwość radia 868 MHz Przyłącze zaciski śrubowe 2,5 mm² Moment dokręcający 0,4 Nm Pobór mocy czuwanie/praca 0,25 W / 1 W Temperatura pracy -25 ÷ 65°C Wymiary 43 mm x 48 mm x 20 mm Montaż w puszce podtynkowej Ø60 Stopień ochrony IP20 | Podwójny przekaźnik bistabilny Do puszki podtynkowej Ø60; Współpraca z nadajnikami zdalnego sterowania F&Wave; Możliwość sterowania z maksymalnie 8 nadajników; Dwa wejścia sterowania lokalnego - możliwość bezpośredniego sterowania przekaźnikami z użyciem dowolnych przycisków monostabilnych (np. dzwonkowych); Dwa niezależne styki wyjściowe NO o obciążalności 4 A (AC-1) każdy (wewnętrznie podłączone do L); Niewielki rozmiar obudowy; Zaciski śrubowe ułatwiające montaż w puszce podtynkowej Ø60; Retransmisja rozkazów z nadajnika - możliwość zwiększenia zasięgu zdalnego sterowania; Niewielki pobór mocy - niski koszt eksploatacji; Wbudowane elektroniczne zabezpieczenie termiczne, zapobiegające uszkodzeniu w przypadku nadmiernego obciążenia przekaźnika. | F | 1 | http://www.fif.com.pl/system-sterowania-radiowego-fwave/621-fw-r2p.html |  | 0.095 | 0.026
FW-R2P-NN |  | EDI |  | 5902431672984 |  | radiowy podwójny przekaźnik wielofunkcyjny, do instalacji bez przewodu neutralnego | 2910 |  | 169 | PLN | 23 | 2002-12-27 | 85364900 | Nie obowiązuje | Nie obowiązuje | Nie obowiązuje | szt. |  | 1 | FW-R2P-NN_b.jpg | Realizowane funkcje: • Bistabilny • Czasowy - od 1 sekundy do 48 godzin. • Monostabilny • Włącz - sterowanie centralne • Wyłącz - sterowanie centralne Konstrukcja odbiorników umożliwia powiązanie każdego kanału odbiornika z 32 różnymi nadajnikami. Sterowanie lokalne - możliwość sterowania przekaźnika z użyciem dowolnego przycisku monostabilnego (np. dzwonkowego). Wejścia lokalne mogą mieć przyporządkowaną dowolną funkcję przekaźnika. (**) W przypadku pracy z lampami LED małej mocy zaleca się dodatkowo zastosować FW-BYPASS-NN podłączony równolegle do sterowanej lampy. |  | F |  | https://www.fif.com.pl/pl/fwave-system-sterowania-radiowego/1125-fw-r2p-nn-przekaznik-do-tradycyjnych-instalacji-elektrycznych.html |  |  |  | 0.07
FW-R2P-P |  | EDI |  | 5902431670935 |  | Radiowy podwójny przekaźnik bistabilny do puszki montażowej Ø60 85÷265V AC/DC, multifunkcyjny, do montażu podtynkowego | 2910 |  | 130 | PLN | 23 | 2002-12-27 | 85364900 | Nie obowiązuje | Nie obowiązuje | Nie obowiązuje | szt. |  | 1 | FW-R2P-P_b.jpg | 5 funkcji jednocześnie. Tryb bistabilny, monostabilny (sterowanie bramą), sterowanie czasowe (funkcja opóźnionego wyłączenia), zawsze załącz i zawsze wyłącz (funkcje do sterowania centralnego). Możliwość powiązania z 32 nadajnikami. | Wielofunkcyjny 2-kanałowy przekaźnik bistabilny. Do puszki podtynkowej Ø60. F&Wave PLUS to łatwy w montażu i niezwykle prosty w obsłudze system bezprzewodowego sterowania urządzeniami codziennego użytku. Pozwala na zdalne sterowanie oświetleniem, płynną regulację jasności oświetlenia, sterowanie roletami, żaluzjami, markizami, bramami wjazdowymi i garażowymi oraz innymi urządzeniami w domu. Ta oferta kierowana jest do klientów, którzy chcą podnieść komfort życia. Prosty montaż i konfiguracja elementów systemu sprawiają , że F&Wave wpisuje się doskonale w koncepcję „Zrób to sam”. Jest niedrogi i efektywny. Unikalną cechu systemu F&Wave jest retransmisja sygnału - każdy odbiornik, który odbierze sygnał sterujący z nadajnika automatycznie przesyła go dalej, co znacznie zwiększa zasięg sterowania w przypadku oddalonych odbiorników od nadajnika. Na system składają się odbiorniki - urządzenia wykonawcze wyprodukowane w wersji do montażu w puszce podtynkowej Ø60 oraz do montażu na szynie TH-35 (szerokość 1 modułu tj. 17,5 mm). Obok odbiorników w systemie F&Wave występują również nadajniki, wykonane jako podręczne piloty oraz w wersji do montażu w puszce podtynkowej. | F | 1 | http://www.fif.com.pl/system-sterowania-radiowego-fwave/1035-fw-r2p-p.html |  | 0.095 | 0.026 | 0.15
FW-RC10 |  | EDI |  | 5908312599340 |  | Pilot 10-przyciskowy zasilanie 3V, czarny | 2910 |  | 136 | PLN | 23 | 26.30.12.0 | 85364190 | Nie obowiązuje | Nie obowiązuje | Nie obowiązuje | szt. |  | 1 | FW-RC10_b.jpg | Napięcie zasilania 3 V Liczba kanałów 10 Funkcja nadajnik Częstotliwość radia 868 MHz Typ baterii 2032 (litowa) Temperatura pracy -25 ÷ 50 °C Wymiary 44 mm x 149 mm x 44 mm Kolor Czarny | 10-przyciskowy nadajnik zdalnego sterowania, pilot; Współpraca z odbiornikami zdalnego sterowania F&Wave; Możliwość sterowania dowolną ilością odbiorników; Funkcjonalność włącz/wyłącz (przełącznik bistabilny) z odbiornikami FW-R1P, FW-R1D, FW-R2P, FW-R2D, FW-D1P, FW-D1D, FW-LED2P, FW-LED2D; Funkcjonalność podnieś/opuść roletę z odbiornikami FW-STR1P, FW-STR1D; Funkcjonalność ściemnij/rozjaśnij światło z odbiornikami FW-D1P, FW-D1D, FW-LED2P, FW-LED2D. | F | 1 | http://www.fif.com.pl/system-sterowania-radiowego-fwave/607-fw-rc10.html |  | 0.095 | 0.034 | 0.15
FW-RC10G |  | EDI |  | 5908312599623 |  | Pilot 10-przyciskowy zasilanie 3V, szary | 2910 |  | 136 | PLN | 23 | 26.30.12.0 | 85364190 | Nie obowiązuje | Nie obowiązuje | Nie obowiązuje | szt. |  | 1 | FW-RC10G_b.jpg | Napięcie zasilania 3 V Liczba kanałów 10 Funkcja nadajnik Częstotliwość radia 868 MHz Typ baterii 2032 (litowa) Temperatura pracy -25 ÷ 50 °C Wymiary 44 mm x 149 mm x 44 mm Kolor Szary | 10-przyciskowy nadajnik zdalnego sterowania, pilot; Współpraca z odbiornikami zdalnego sterowania F&Wave; Możliwość sterowania dowolną ilością odbiorników; Funkcjonalność włącz/wyłącz (przełącznik bistabilny) z odbiornikami FW-R1P, FW-R1D, FW-R2P, FW-R2D, FW-D1P, FW-D1D, FW-LED2P, FW-LED2D; Funkcjonalność podnieś/opuść roletę z odbiornikami FW-STR1P, FW-STR1D; Funkcjonalność ściemnij/rozjaśnij światło z odbiornikami FW-D1P, FW-D1D, FW-LED2P, FW-LED2D. | F | 1 |  |  | 0.095 | 0.034 | 0.07
FW-RC4 |  | EDI |  | 5908312599333 |  | Pilot 4-przyciskowy zasilanie 3V, czarny | 2910 |  | 83 | PLN | 23 | 26.30.12.0 | 85364190 | Nie obowiązuje | Nie obowiązuje | Nie obowiązuje | szt. |  | 1 | FW-RC4_b.jpg | Napięcie zasilania 3 V Liczba kanałów 4 Funkcja nadajnik Częstotliwość radia 868 MHz Typ baterii 2032 (litowa) Temperatura pracy -25 ÷ 50 °C Wymiary 37 mm x 72 mm x 30 mm Kolor Czarny | 4-przyciskowy nadajnik zdalnego sterowania. Pilot; Współpraca z odbiornikami zdalnego sterowania F&Wave; Możliwość sterowania dowolną ilością odbiorników; Funkcjonalność włącz/wyłącz (przełącznik bistabilny) z odbiornikami FW-R1P, FW-R1D, FW-R2P, FW-R2D, FW-D1P, FW-D1D, FW-LED2P, FW-LED2D; Funkcjonalność podnieś/opuść roletę z odbiornikami FW-STR1P, FW-STR1D; Funkcjonalność ściemnij/rozjaśnij światło z odbiornikami FW-D1P, FW-D1D, FW-LED2P, FW-LED2D. | F | 1 | http://www.fif.com.pl/system-sterowania-radiowego-fwave/603-fw-rc4.html |  | 0.095 | 0.034 | 0.07
FW-RC4AC |  | EDI |  | 5902431670010 |  | podtynkowy nadajnik radiowy 230V | 2910 |  | 113 | PLN | 23 | 26.30.12.0 | 85364190 | Nie obowiązuje | Nie obowiązuje | Nie obowiązuje | szt. |  | 1 | FW-RC4AC_b.jpg | Napięcie zasilania 85÷265 V AC/DC Liczba kanałów 4 Funkcja nadajnik Wejścia sterownicze 4 Sygnał sterujący L lub N Częstotliwość radia 868 MHz Przyłącze zaciski śrubowe 2,5 mm² Moment dokręcający 0,4 Nm Pobór mocy czuwanie/praca 0,25 W / 0,6 W Temperatura pracy -25 ÷ 65°C Wymiary 43 mm x 48 mm x 20 mm Montaż w puszce podtynkowej Ø60 Stopień ochrony IP20 | 4-przyciskowy nadajnik zdalnego sterowania zasilany z sieci 230V do puszki podtynkowej Ø60; Współpraca z odbiornikami zdlanego sterowania systemu F&Wave; Możliwość sterowania dowolną ilością odbiorników; Funkcjonalność włącz/wyłącz (przełącznik bistabilny) z odbiornikami FW-R1P, FW-R1D, FW-R2P, FW-R2D, FW-D1P, FW-D1D, FW-LED2P, FW-LED2D; Funkcjonalność podnieś/opuść roletę z odbiornikami FW-STR1P, FW-STR1D; Funkcjonalność ściemnij/rozjaśnij światło z odbiornikami FW-D1P, FW-D1D, FW-LED2P, FW-LED2D; Możliwość zmiany konfiguracji wejścia S1 na fukcję ON - zawsze wyłącz sparowane odbiorniki i/lub opuść roletę; Możliwość zmiany konfiguracji wejścia S2 na funkcję OFF - zawsze włącz sparowane odbiorniki i/lub podnieś roletę; Niewielki rozmiar obudowy; Zaciski śrubowe ułatwiające montaż w puszce podtynkowej Ø60; Niewielki pobór mocy - niski koszt eksploatacji. | F | 1 | http://www.fif.com.pl/system-sterowania-radiowego-fwave/662-fw-rc4-ac.html |  | 0.095 | 0.034 | 0.07
FW-RC4G |  | EDI |  | 5908312599616 |  | Pilot 4-przyciskowy zasilanie 3V, szary | 2910 |  | 83 | PLN | 23 | 26.30.12.0 | 85364190 | Nie obowiązuje | Nie obowiązuje | Nie obowiązuje | szt. |  | 1 | FW-RC4G_b.jpg | Napięcie zasilania 3 V Liczba kanałów 4 Funkcja nadajnik Częstotliwość radia 868 MHz Typ baterii 2032 (litowa) Temperatura pracy -25 ÷ 50 °C Wymiary 37 mm x 72 mm x 30 mm Kolor Szary | 4-przyciskowy nadajnik zdalnego sterowania. ; Współpraca z odbiornikami zdalnego sterowania F&Wave; Możliwość sterowania dowolną ilością odbiorników; Funkcjonalność włącz/wyłącz (przełącznik bistabilny) z odbiornikami FW-R1P, FW-R1D, FW-R2P, FW-R2D, FW-D1P, FW-D1D, FW-LED2P, FW-LED2D; Funkcjonalność podnieś/opuść roletę z odbiornikami FW-STR1P, FW-STR1D; Funkcjonalność ściemnij/rozjaśnij światło z odbiornikami FW-D1P, FW-D1D, FW-LED2P, FW-LED2D. | F | 1 |  |  | 0.095 | 0.034 | 0.07
FW-RC5 |  | EDI |  | 5908312599357 |  | Bateryjny nadajnik 5-kanałowy - montaż pod przycisk zasilanie 3V | 2910 |  | 92 | PLN | 23 | 26.30.12.0 | 85364190 | Nie obowiązuje | Nie obowiązuje | Nie obowiązuje | szt. |  | 1 | FW-RC5_b.jpg | Napięcie zasilania 3 V Liczba kanałów 5 Funkcja nadajnik Wejścia sterownicze 5 Sygnał sterujący COM Częstotliwość radia 868 MHz Typ baterii 2032 (litowa) Przyłącze zaciski śrubowe 2,5 mm² Moment dokręcający 0,4 Nm Temperatura pracy -25 ÷ 50 °C Wymiary 41 mm x 46 mm x 15 mm Montaż w puszce podtynkowej Ø60 | 5-przyciskowy nadajnik zdalnego sterowania do puszki podtynkowej Ø60 (pod przycisk naścienny); Współpraca z odbiornikami zdalnego sterowania F&Wave; Możliwość sterowania dowolną ilością odbiorników; Funkcjonalności wejść S1, S2,S3: - włącz/wyłącz (przełącznik bistabilny) z odbiornikami FW-R1P, FW-R1D, FW-R2P, FW-R2D, FW-D1P, FW-D1D, FW-LED2P, FW-LED2D; - podnieś/opuść roletę z odbiornikami FW-STR1P, FW-STR1D; - ściemnij/rozjaśnij światło z odbiornikami FW-D1P, FW-D1D, FW-LED2P, FW-LED2D; Wejście ON zawsze włącza sparowane odbiorniki i/lub podnosi roletę; Wejście OFF zawsze wyłącza sparowane odbiorniki i/lub opuszcza roletę; Niewielki rozmiar obudowy; Zaciski śrubowe ułatwiające montaż w puszce podtynkowej Ø60. | F | 1 | http://www.fif.com.pl/system-sterowania-radiowego-fwave/605-fw-rc5.html |  | 0.095 | 0.019 | 0.07
FW-STR1D |  | EDI |  | 5908312599289 |  | radiowy sterownik rolet 230V- montaż DIN 85÷265V AC/DC | 2910 |  | 146 | PLN | 23 | 2002-12-27 | 85364900 | Nie obowiązuje | Nie obowiązuje | Nie obowiązuje | szt. |  | 1 | FW-STR1D_b.jpg | Napięcie zasilania 100÷265 V AC/DC Liczba kanałów 1 Funkcja sterownik rolet Wejścia sterownicze 1 Sygnał sterujący L lub N Obciążalność wyjścia (AC-1) 8 A Obciążalność wyjścia (AC-3) 1,5 A Element wykonawczy przekaźnik Częstotliwość radia 868 MHz Przyłącze zaciski śrubowe 2,5 mm² Moment dokręcający 0,4 Nm Pobór mocy czuwanie/praca 0,25 W / 1 W Temperatura pracy -25 ÷ 65°C Wymiary 1 moduł (18 mm) Montaż na szynie 35 mm Stopień ochrony IP20 | Sterownik rolet z silnikami AC na szynę 35 mm; Współpraca z nadajnikami zdalnego sterowania F&Wave; Możliwość sterowania z maksymalnie 8 nadajników; Dwa wejścia sterowania lokalnego - możliwość bezpośredniego sterowania przekaźnika z użyciem dowolnego przycisku monostabilnego (np. dzwonkowego); Dwa styki wyjściowe dla obu kierunków ruchu rolety o obciążalności 1,5 A (AC-3); Kompaktowa obudowa - jedno pole w rozdzielni; Retransmisja rozkazów z nadajnika - możliwość zwiększenia zasięgu zdalnego sterowania; Niewielki pobór mocy - niski koszt eksploatacji; Wbudowane, elektroniczne zabezpieczenie termiczne, zapobiegające uszkodzeniu w przypadku nadmiernego obciążenia przekaźnika; Elektryczna blokada zapobiegająca załączeniu zasilania na oba uzwojenia silnika. | F | 1 | http://www.fif.com.pl/system-sterowania-radiowego-fwave/623-fw-str1d.html |  | 0.095 | 0.019 | 0.07
FW-STR1D-P |  | EDI |  | 5902431670942 |  | Radiowy sterownik rolet 230V- montaż DIN 85÷265V AC/DC, multifunkcyjny, na szynę DIN | 2910 |  | 154 | PLN | 23 | 2002-12-27 | 85364900 | Nie obowiązuje | Nie obowiązuje | Nie obowiązuje | szt. |  | 1 | FW-STR1D-P_b.jpg | sterownik napędów 230V, sterowanie lokalne i zdalne: 1-przyciskowe i 2-przyciskowe + 2-przyciskowe centralne. Funkcja blokady, zapobiegająca załączeniu zasilania na oba uzwojenia silnika. Każdy przycisk/nadajnik (lokalny i zdalny) może pełnić inną funkcję. Możliwość powiązania sterownika z 32 nadajnikami. |  | F | 1 | https://www.fif.com.pl/pl/fwave-system-sterowania-radiowego/1067-fw-str1d-p.html |  | 0.095 | 0.019 | 0.07
FW-STR1P |  | EDI |  | 5908312599272 |  | radiowy sterownik rolet 230V- montaż PDT 85÷265V AC/DC | 2910 |  | 128 | PLN | 23 | 2002-12-27 | 85364900 | Nie obowiązuje | Nie obowiązuje | Nie obowiązuje | szt. |  | 1 | FW-STR1P_b.jpg | Napięcie zasilania 100÷265 V AC/DC Liczba kanałów 1 Funkcja sterownik rolet Wejścia sterownicze 1 Sygnał sterujący L lub N Obciążalność wyjścia (AC-1) 3 A Obciążalność wyjścia (AC-3) 0,6 A Element wykonawczy przekaźnik Częstotliwość radia 868 MHz Przyłącze zaciski śrubowe 2,5 mm² Moment dokręcający 0,4 Nm Pobór mocy czuwanie/praca 0,25 W / 1 W Temperatura pracy -25 ÷ 65°C Wymiary 43 mm x 48 mm x 20 mm Montaż w puszce podtynkowej Ø60 Stopień ochrony IP20 | Sterownik rolet z silnikami AC do puszki podtynkowej Ø60; Współpraca z nadajnikami zdalnego sterowania F&Wave; Możliwość sterowania z maksymalnie 8 nadajników; Dwa wejścia sterowania lokalnego - możliwość bezpośredniego sterowania przekaźnika z użyciem dowolnego przycisku monostabilnego (np. dzwonkowego); Dwa styki wyjściowe dla obu kierunków ruchu rolety o obciążalności 0,6 A (AC-3); Niewielki rozmiar obudowy; Zaciski śrubowe ułatwiające montaż w puszce podtynkowej Ø60; Retransmisja rozkazów z nadajnika - możliwość zwiększenia zasięgu zdalnego sterowania; Niewielki pobór mocy - niski koszt eksploatacji; Wbudowane elektroniczne zabezpieczenie termiczne, zapobiegające uszkodzeniu w przypadku nadmiernego obciążenia sterownika; Elektryczna blokada zapobiegająca załączeniu zasilania na oba uzwojenia silnika. | F | 1 | http://www.fif.com.pl/system-sterowania-radiowego-fwave/761-fw-str1d.html |  | 0.095 | 0.031 | 0.07
FW-STR1P-P |  | EDI |  | 5902431670959 |  | Radiowy sterownik rolet 230V do puszki montażowej Ø60 85÷265V AC/DC, multifunkcyjny, do montażu podtynkowego | 2910 |  | 132.5 | PLN | 23 | 2002-12-27 | 85364900 | Nie obowiązuje | Nie obowiązuje | Nie obowiązuje | szt. |  | 1 | FW-STR1P-P_b.jpg | sterownik napędów 230V, sterowanie lokalne i zdalne: 1-przyciskowe i 2-przyciskowe + 2-przyciskowe centralne. Funkcja blokady, zapobiegająca załączeniu zasilania na oba uzwojenia silnika. Każdy przycisk/nadajnik (lokalny i zdalny) może pełnić inną funkcję. Możliwość powiązania sterownika z 32 nadajnikami. |  | F | 1 | http://www.fif.com.pl/system-sterowania-radiowego-fwave/762-fw-r1p-p.html |  | 0.095 | 0.031 | 0.086
FW-WS1 |  | EDI |  | 5908312599647 |  | Radiowy przycisk ścienny 1-klawiszowy, bateryjny | 2910 |  | 87 | PLN | 23 | 26.30.12.0 | 85365080 | Nie obowiązuje | Nie obowiązuje | Nie obowiązuje | szt. |  | 1 | FW-WS1_b.jpg | 1-przyciskowy nadajnik zdalnego sterowania z baterią w komplecie, funkcja switch on-ff | 1-przyciskowy nadajnik zdalnego sterowania; Współpraca z odbiornikami zdalnego sterowania F&Wave; Możliwość sterowania dowolną ilością odbiorników; Funkcjonalność włącz/wyłącz (przełącznik bistabilny) z odbiornikami FW-R1P, FW-R1D, FW-R2P, FW-R2D, FW-D1P, FW-D1D, FW-LED2P, FW-LED2D; Funkcjonalność podnieś/opuść roletę z odbiornikami FW-STR1P, FW-STR1D; Funkcjonalność ściemnij/rozjaśnij światło z odbiornikami FW-D1P, FW-D1D, FW-LED2P, FW-LED2D. Montaż nie wymaga puszki podtynkowej. | F | 1 | http://www.fif.com.pl/system-sterowania-radiowego-fwave/655-fw-ws1.html |  | 0.086 | 0.015 | 0.086
FW-WS2 |  | EDI |  | 5908312599654 |  | Radiowy przycisk ścienny 2-klawiszowy, bateryjny, załącz-wyłącz wszystko | 2910 |  | 91 | PLN | 23 | 26.30.12.0 | 85365080 | Nie obowiązuje | Nie obowiązuje | Nie obowiązuje | szt. |  | 1 | FW-WS2_b.jpg | 2-przyciskowy nadajnik zdalnego sterowania z baterią w komplecie, funkcja switch załącz-wyłącz wszystko lub switch | 2-przyciskowy nadajnik zdalnego sterowania; Współpraca z odbiornikami zdalnego sterowania F&Wave; Możliwość sterowania dowolną ilością odbiorników; Funkcjonalność włącz/wyłącz (przełącznik bistabilny) z odbiornikami FW-R1P, FW-R1D, FW-R2P, FW-R2D, FW-D1P, FW-D1D, FW-LED2P, FW-LED2D; Funkcjonalność podnieś/opuść roletę z odbiornikami FW-STR1P, FW-STR1D; Funkcjonalność ściemnij/rozjaśnij światło z odbiornikami FW-D1P, FW-D1D, FW-LED2P, FW-LED2D; Możliwość zmiany konfiguracji pierwszego przycisku na funkcję ON - zawsze włącz sparowane odbiorniki i/lub podnieś roletę; Możliwość zmiany konfiguracji drugiego przycisku na funkcję OFF - zawsze wyłącz sparowane odbiorniki i/lub opuść roletę; Montaż nie wymaga puszki podtynkowej. | F | 1 | http://www.fif.com.pl/system-sterowania-radiowego-fwave/656-fw-ws2.html |  | 0.086 | 0.015 | 0.086
FW-WS3 |  | EDI |  | 5908312599661 |  | Radiowy przycisk ścienny 3-klawiszowy, bateryjny, załącz-wyłącz wszystko | 2910 |  | 102 | PLN | 23 | 26.30.12.0 | 85365080 | Nie obowiązuje | Nie obowiązuje | Nie obowiązuje | szt. |  | 1 | FW-WS3_b.jpg | 3-przyciskowy nadajnik zdalnego sterowania z baterią w komplecie, funkcja switch załącz-wyłącz wszystko lub switch | 3-przyciskowy nadajnik zdalnego sterowania; Współpraca z odbiornikami zdalnego sterowania F&Wave; Możliwość sterowania dowolną ilością odbiorników; Funkcjonalność włącz/wyłącz (przełącznik bistabilny) z odbiornikami FW-R1P, FW-R1D, FW-R2P, FW-R2D, FW-D1P, FW-D1D, FW-LED2P, FW-LED2D; Funkcjonalność podnieś/opuść roletę z odbiornikami FW-STR1P, FW-STR1D; Funkcjonalność ściemnij/rozjaśnij światło z odbiornikami FW-D1P, FW-D1D, FW-LED2P, FW-LED2D; Możliwość zmiany konfiguracji pierwszego przycisku na funkcję ON - zawsze włącz sparowane odbiorniki i/lub podnieś roletę; Możliwość zmiany konfiguracji drugiego przycisku na funkcję OFF - zawsze wyłącz sparowane odbiorniki i/lub opuść roletę; Montaż nie wymaga puszki podtynkowej. | F | 1 | http://www.fif.com.pl/system-sterowania-radiowego-fwave/657-fw-ws3.html |  | 0.086 | 0.015 | 0.086
FW-WSO2 | NOWOŚĆ | EDI |  | 5902431672618 |  | Radiowy przycisk ścienny 2-klawiszowy, bateryjny | 2910 |  | 105.5 | PLN | 23 | 26.30.12.0 | 85365080 | Nie obowiązuje | Nie obowiązuje | Nie obowiązuje | szt. |  | 1 | FW-WSO2_b.jpg | Bateryjny, 2-kanałowy nadajnik zdalnego sterowania | Przycisk FW-WSO2 należy do rodziny osprzętu Sonata firmy OSPEL. F&Wave to łatwy w montażu i niezwykle prosty w obsłudze system bezprzewodowego sterowania urządzeniami codziennego użytku. Pozwala na zdalne sterowanie oświetleniem, płynną regulację jasności oświetlenia, sterowanie roletami, żaluzjami, markizami, bramami wjazdowymi i garażowymi oraz innymi urządzeniami w domu. | F | 1 | https://www.fif.com.pl/pl/fwave-system-sterowania-radiowego/1090-przycisk-fw-wso2.html | 0.18 | 0.086 | 0.015 | 0.108
GP-222-B |  | EDI |  | 5902431673370 |  | dotykowy panel szklany, potrójny, 6 pól dotykowych, czarny | 43 |  | 215 | PLN | 23 | 26.30.12.0 | 85365080 | Nie obowiązuje | Nie obowiązuje | Nie obowiązuje | szt. |  | 1 |  |  |  | V | 1 |  |  | 0.25 | 0.04 | 0.108
GP-222-W |  | EDI |  | 5902431673387 |  | dotykowy panel szklany, potrójny, 6 pól dotykowych, biały | 43 |  | 215 | PLN | 23 | 26.30.12.0 | 85365080 | Nie obowiązuje | Nie obowiązuje | Nie obowiązuje | szt. |  | 1 |  |  |  | V | 1 |  |  | 0.25 | 0.04 | 0.108
GP-22-B |  | EDI |  | 5902431673257 |  | dotykowy panel szklany, podwójny, 4 pól dotykowych, czarny | 43 |  | 165.5 | PLN | 23 | 26.30.12.0 | 85365080 | Nie obowiązuje | Nie obowiązuje | Nie obowiązuje | szt. |  | 1 |  |  |  | V | 1 |  |  | 0.18 | 0.04 | 0.108
GP-22-W |  | EDI |  | 5902431673264 |  | dotykowy panel szklany, podwójny, 4 pól dotykowych, biały | 43 |  | 165.5 | PLN | 23 | 26.30.12.0 | 85365080 | Nie obowiązuje | Nie obowiązuje | Nie obowiązuje | szt. |  | 1 |  |  |  | V | 1 |  |  | 0.18 | 0.04 | 0.108
GP-242-B |  | EDI |  | 5902431673417 |  | dotykowy panel szklany, potrójny, 8 pól dotykowych, czarny | 43 |  | 215 | PLN | 23 | 26.30.12.0 | 85365080 | Nie obowiązuje | Nie obowiązuje | Nie obowiązuje | szt. |  | 1 |  |  |  | V | 1 |  |  | 0.25 | 0.04 | 0.108
GP-242-W |  | EDI |  | 5902431673424 |  | dotykowy panel szklany, potrójny, 8 pól dotykowych, biały | 43 |  | 215 | PLN | 23 | 26.30.12.0 | 85365080 | Nie obowiązuje | Nie obowiązuje | Nie obowiązuje | szt. |  | 1 |  |  |  | V | 1 |  |  | 0.25 | 0.04 | 0.108
GP-24-B |  | EDI |  | 5902431673295 |  | dotykowy panel szklany, podwójny, 6 pól dotykowych, czarny | 43 |  | 165.5 | PLN | 23 | 26.30.12.0 | 85365080 | Nie obowiązuje | Nie obowiązuje | Nie obowiązuje | szt. |  | 1 |  |  |  | V | 1 |  |  | 0.18 | 0.04 | 0.108
GP-24-W |  | EDI |  | 5902431673301 |  | dotykowy panel szklany, podwójny, 6 pól dotykowych, biały | 43 |  | 165.5 | PLN | 23 | 26.30.12.0 | 85365080 | Nie obowiązuje | Nie obowiązuje | Nie obowiązuje | szt. |  | 1 |  |  |  | V | 1 |  |  | 0.18 | 0.04 | 0.108
GP-424-B |  | EDI |  | 5902431673455 |  | dotykowy panel szklany, potrójny, 10 pól dotykowych, czarny | 43 |  | 215 | PLN | 23 | 26.30.12.0 | 85365080 | Nie obowiązuje | Nie obowiązuje | Nie obowiązuje | szt. |  | 1 |  |  |  | V | 1 |  |  | 0.25 | 0.04 | 0.108
GP-424-W |  | EDI |  | 5902431673462 |  | dotykowy panel szklany, potrójny, 10 pól dotykowych, biały | 43 |  | 215 | PLN | 23 | 26.30.12.0 | 85365080 | Nie obowiązuje | Nie obowiązuje | Nie obowiązuje | szt. |  | 1 |  |  |  | V | 1 |  |  | 0.25 | 0.04 | 0.108
GP-444-B |  | EDI |  | 5902431673493 |  | dotykowy panel szklany, potrójny, 12 pól dotykowych, czarny | 43 |  | 215 | PLN | 23 | 26.30.12.0 | 85365080 | Nie obowiązuje | Nie obowiązuje | Nie obowiązuje | szt. |  | 1 |  |  |  | V | 1 |  |  | 0.25 | 0.04 | 0.108
GP-444-W |  | EDI |  | 5902431673509 |  | dotykowy panel szklany, potrójny, 12 pól dotykowych, biały | 43 |  | 215 | PLN | 23 | 26.30.12.0 | 85365080 | Nie obowiązuje | Nie obowiązuje | Nie obowiązuje | szt. |  | 1 |  |  |  | V | 1 |  |  | 0.25 | 0.04 | 0.108
GP-44-B |  | EDI |  | 5902431673332 |  | dotykowy panel szklany, podwójny, 8 pól dotykowych, czarny | 43 |  | 165 | PLN | 23 | 26.30.12.0 | 85365080 | Nie obowiązuje | Nie obowiązuje | Nie obowiązuje | szt. |  | 1 |  |  |  | V | 1 |  |  | 0.18 | 0.04 | 0.108
GP-44-W |  | EDI |  | 5902431673349 |  | dotykowy panel szklany, podwójny, 8 pól dotykowych, biały | 43 |  | 165 | PLN | 23 | 26.30.12.0 | 85365080 | Nie obowiązuje | Nie obowiązuje | Nie obowiązuje | szt. |  | 1 |  |  |  | V | 1 |  |  | 0.18 | 0.04 | -
GS2-AC-R |  | EDI |  | 5902431673271 |  | moduł elektroniki podwójnego przycisku do panela szklanego, 230V AC | 43 |  | 174 | PLN | 23 | 26.30.12.0 | 85364190 | Nie obowiązuje | Nie obowiązuje | Nie obowiązuje | szt. |  | 1 |  |  |  | V | 1 |  |  | - | -
GS2-AC-R-B |  | EDI |  | 5902431672212 |  | Szklany przycisk dotykowy 2-przyciskowy do instalacji tradycyjnych 230V z odbiornikami dużej mocy, czarny | 43 |  | 257 | PLN | 23 | 26.30.12.0 | 85365080 | Nie obowiązuje | Nie obowiązuje | Nie obowiązuje | szt. |  | 1 |  |  |  | V | 1 | https://www.fif.com.pl/pl/przyciski-szklane/1132-szklany-lacznik-dotykowy-gs2-ac-r-b.html
GS2-AC-R-W |  | EDI |  | 5902431672229 |  | Szklany przycisk dotykowy 2-przyciskowy do instalacji tradycyjnych 230V z odbiornikami dużej mocy, biały | 43 |  | 257 | PLN | 23 | 26.30.12.0 | 85365080 | Nie obowiązuje | Nie obowiązuje | Nie obowiązuje | szt. |  | 1 |  |  |  | V | 1 | https://www.fif.com.pl/pl/przyciski-szklane/1133-szklany-lacznik-dotykowy-gs2-ac-r-w.html |  |  |  | -
GS2-STR-3 |  | EDI |  | 5902431673288 |  | moduł elektroniki sterownika roletowego do panela szklanego, 230V AC | 43 |  | 174 | PLN | 23 | 26.30.12.0 | 85364190 | Nie obowiązuje | Nie obowiązuje | Nie obowiązuje | szt. |  | 1 |  |  |  | V | 1 |  |  | - | - | 0.11
GS2-STR-3-B | NOWOŚĆ | EDI |  | 5902431673806 |  | Sterownik do rolet szklany (czarny) | 43 |  | 255 | PLN | 23 | 26.30.12.0 | 85364190 | Nie obowiązuje | Nie obowiązuje | Nie obowiązuje | szt. |  | 1 |  | podwójny przycsk szklany z serii Domino, zintegrowany ze sterownikiem rolet 230V |  | V | 1 |  |  | 0.11 | 0.04 | -
GS2-STR-3-W | NOWOŚĆ | EDI |  | 5902431673752 |  | Sterownik do rolet szklany (biały) | 43 |  | 255 | PLN | 23 | 26.30.12.0 | 85364190 | Nie obowiązuje | Nie obowiązuje | Nie obowiązuje | szt. |  | 1 |  | podwójny przycsk szklany z serii Domino, zintegrowany ze sterownikiem rolet 230V |  | V | 1 |  |  | 0.11 | 0.04 | -
GS4-AC-T |  | EDI |  | 5902431673318 |  | moduł elektroniki 4-krotnego przycisku do panela szklanego, 230V AC | 43 |  | 174 | PLN | 23 | 26.30.12.0 | 85364190 | Nie obowiązuje | Nie obowiązuje | Nie obowiązuje | szt. |  | 1 |  |  |  | V | 1 |  |  | - | -
GS4-AC-T-B |  | EDI |  | 5902431672199 |  | Szklany przycisk dotykowy do instalacji tradycyjnych 230V z odbiornikami o małej mocy, czarny | 43 |  | 257 | PLN | 23 | 26.30.12.0 | 85365080 | Nie obowiązuje | Nie obowiązuje | Nie obowiązuje | szt. |  | 1 |  |  |  | V | 1 | https://www.fif.com.pl/pl/przyciski-szklane/1130-szklany-lacznik-dotykowy-gs4-ac-t-b.html
GS4-AC-T-W |  | EDI |  | 5902431672205 |  | Szklany przycisk dotykowy do instalacji tradycyjnych 230V z odbiornikami o małej mocy, biały | 43 |  | 257 | PLN | 23 | 26.30.12.0 | 85365080 | Nie obowiązuje | Nie obowiązuje | Nie obowiązuje | szt. |  | 1 |  |  |  | V | 1 | https://www.fif.com.pl/pl/przyciski-szklane/1131-szklany-lacznik-dotykowy-gs4-ac-t-w.html |  |  |  | -
GS4-DC |  | EDI |  | 5902431673325 |  | moduł elektroniki 4-krotnego przycisku do panela szklanego, 9-30V DC | 43 |  | 174 | PLN | 23 | 26.30.12.0 | 85364190 | Nie obowiązuje | Nie obowiązuje | Nie obowiązuje | szt. |  | 1 |  |  |  | V | 1 |  |  | - | -
GS4-DC-B |  | EDI |  | 5902431672175 |  | Szklany przycisk dotykowy do automatyki domowej dowolnego producenta 24V, czarny | 43 |  | 257 | PLN | 23 | 26.30.12.0 | 85365080 | Nie obowiązuje | Nie obowiązuje | Nie obowiązuje | szt. |  | 1 |  |  |  | V | 1
GS4-DC-W |  | EDI |  | 5902431672182 |  | Szklany przycisk dotykowy do automatyki domowej dowolnego producenta 24V, biały | 43 |  | 257 | PLN | 23 | 26.30.12.0 | 85365080 | Nie obowiązuje | Nie obowiązuje | Nie obowiązuje | szt. |  | 1 |  |  |  | V | 1 | https://www.fif.com.pl/pl/przyciski-szklane/1077-przycisk-szklany-gs-4dc-w.html |  |  |  | 0
KB-01 |  | EDI | KB-01 | 5908312590460 |  | brelok RFID do stacji bramowych z czytnikiem RFID | 30 |  | 9 | PLN | 23 | 2002-12-27 | 85364190 | Nie obowiązuje | Nie obowiązuje | Nie obowiązuje | szt. |  | 1 | KB-01_b.jpg | Brelok Zbliżeniowy do stosowania w systemach kontroli dostępu i rejestracji czasu pracy STANDARD – UNIQUE Kompatybilny także z systemami Roger i Satel. Częstotliwość: 125kHz Kodowanie: Manchester Pamięć: 64 bity | Brelok RFID Współpracuje ze stacją bramową KK-08K i szyfratorem KS-01. | V | 1 | https://www.fif.com.pl/pl/przyciski-szklane/1075-przycisk-szklany-gs-4dc-b.html | 0 | 0 | 0 | 0
KB-02 |  | EDI | KB-02 | 5908312590477 |  | karta RFID do stacji bramowych z czytnikiem RFID | 30 |  | 9 | PLN | 23 | 2002-12-27 | 85364190 | Nie obowiązuje | Nie obowiązuje | Nie obowiązuje | szt. |  | 1 | KB-02_b.jpg | Karta typu Clamshell do stosowania w systemach kontroli dostępu i rejestracji czasu pracy. STANDARD – UNIQUE Kompatybilna również z systemami Roger i Satel. Częstotliwość: chip EM4100, 125KHz, Kodowanie: Manchester Pamięć: 64 bity Wymiary: 85,6×53,98×1,8mm | Karta RFID Współpracuje ze stacją bramową KK-08K i szyfratorem KS-01. | V | 1 | https://www.fif.com.pl/pl/wideodomofony/547-karta-kb-02.html | 0 | 0 | 0 | 0
KB-04 |  | EDI | KB-04 | 5908312590484 |  | naklejka RFID do stacji bramowych z czytnikiem RFID | 30 |  | 9 | PLN | 23 | 2002-12-27 | 85364190 | Nie obowiązuje | Nie obowiązuje | Nie obowiązuje | szt. |  | 1 | KB-04_b.jpg | Naklejka biała samoprzylepna do stosowania w systemach kontroli dostępu i rejestracji czasu pracy. STANDARD – UNIQUE Kompatybilna także z systemami Roger i Satel. Częstotliwość: 125kHz Kodowanie: Manchester Pamięć: 64 bity Wymiary: 30 x 0,8mm |  | V | 1 |  | 0 | 0 | 0 | 0
KC-01 |  | EDI | KC-01 |  |  | Czytnik kart RFID | 30 |  | 274 | PLN | 23 | 2002-12-27 | 85364190 | Nie obowiązuje | Nie obowiązuje | Nie obowiązuje | szt. |  | 1 | KC-01_b.jpg |  |  | V | 1 |  | 0 | 0 | 0 | 0.06
KK-01 |  | EDI | KK-01 | 5908312594666 |  | Stacja bramowa natynkowa czarna, jednoabontentowa | 30 |  | 274 | PLN | 23 | 2002-12-27 | 85176910 | Nie obowiązuje | Nie obowiązuje | Nie obowiązuje | szt. |  | 1 | KK-01_b.jpg | 1-abonentowa stacja bramowa przetwornik obrazu 1/3" kolor kąt widzenia obiektywu: ok. 87° rozdzielczość: 600 linii obiektyw 3,6 mm podświetlenie: 4 diody LED światło białe zasilanie: z monitora obudowa: utwardzony stop aluminium montaż natynkowy wymiary: 58×135×39 mm | Jednoabonentowa kamera przeznaczona dla systemów jednorodzinnych. Estetyczna obudowa wykonana została z utwardzanego stopu aluminium, dzięki czemu kamera jest odporna na niepożądane działania osób trzecich. Cechą charakterystyczną niezmiennie są niewielkie wymiary co pozwala na zainstalowanie jej tam gdzie do dyspozycji mamy mało miejsca.( szer. tylko 58mm) Design nowej KK-01 odpowiada najnowszym trendom w elektronice. Panel jest też ulepszony pod kątem odporności na warunki zewnętrzne. | V | 1 | http://www.fif.com.pl/wideodomofony/379-stacja-bramowa-kk-01kk-01b.html | 0.335 | 0.16 | 0.07 | 0.046
KK-01FP |  | EDI |  |  |  | Stacja bramowa wtynkowa 1-abonentowa z czytnikiem linii papilarnych | 30 |  | 1590 | PLN | 23 | 2002-12-27 | 85176910 | Nie obowiązuje | Nie obowiązuje | Nie obowiązuje | szt. |  | 1 | KK-01FP_b.jpg | 1-abonentowa stacja bramowa przetwornik obrazu CCD kolor kąt widzenia obiektywu: ok. 60° rozdzielczość: 420 linii obiektyw 3,6 mm regulacja obiektywu: w pionie i poziomie (+/- 10°) podświetlenie: 6 diod LED IR (podczerwień) sterowanie elektrozaczepem z regulacją czasu otwarcia 1÷99 s podświetlany przycisk wybierania i szyld na nazwisko wandaloodporny przedni panel ze stali szlachetnej montaż podtynkowy lub natynkowy z osłoną D561B wbudowany czytnik linii papilarnych pojemność czytnika: max 900 odcisków palców zasilanie kamery z monitora zasilanie czytnika biometrycznego z zasilacza DC 12÷15 V wyjście na dodatkowy przycisk zwalniania rygla możliwość wymiany obiektywu na 2,8 mm w komplecie użytkownik otrzymuje pilot PL12 (niezbędny do programowania) wymiary: 120×250×51 mm wymiary kasety montażowej: 110×240×46 mm | Jednoabonentowa stacja bramowa z czytnikiem linii papilarnych to profesjonalne rozwiązanie pełniące rolę terminala identyfikacji użytkowników. Urządzenie wykorzystuje do identyfikacji unikatowy wzór linii papilarnych palca, zapewniając w ten sposób wysoki poziom ochrony zabezpieczanego obiektu i wygodę użytkowania. Panel przedni ze stali szlachetnej odpowiada najnowszym trendom w elektronice i daje gwarancję bezpiecznego użytkowania. | V | 1 | http://www.fif.com.pl/wideodomofony/651-stacja-bramowa-kk-01fp.html |  | 0.24 | 0.11 | 0.06
KK-01G |  | EDI | KK-01G | 5908312599579 |  | Stacja bramowa natynkowa złota,jednoabontentowa | 30 |  | 274 | PLN | 23 | 2002-12-27 | 85176910 | Nie obowiązuje | Nie obowiązuje | Nie obowiązuje | szt. |  | 1 | KK-01G_b.jpg | 1-abonentowa stacja bramowa przetwornik obrazu 1/3" kolor kąt widzenia obiektywu: ok. 87° rozdzielczość: 600 linii obiektyw 3,6 mm podświetlenie: 4 diody LED światło białe zasilanie: z monitora obudowa: utwardzony stop aluminium montaż natynkowy wymiary: 58×135×39 mm | Jednoabonentowa kamera przeznaczona dla systemów jednorodzinnych. Estetyczna obudowa wykonana została z utwardzanego stopu aluminium, dzięki czemu kamera jest odporna na niepożądane działania osób trzecich. Cechą charakterystyczną niezmiennie są niewielkie wymiary co pozwala na zainstalowanie jej tam gdzie do dyspozycji mamy mało miejsca.( szer. tylko 58mm) Design nowej KK-01 odpowiada najnowszym trendom w elektronice. Panel jest też ulepszony pod kątem odporności na warunki zewnętrzne. | V | 1 | http://www.fif.com.pl/wideodomofony/379-stacja-bramowa-kk-01kk-01b.html | 0.335 | 0.16 | 0.07 | 0.038
KK-01RFID |  | EDI |  |  |  | Stacja bramowa wtynkowa 1-abonentowa z czytnikiem RFID | 30 |  | 1058 | PLN | 23 | 2002-12-27 | 85176910 | Nie obowiązuje | Nie obowiązuje | Nie obowiązuje | szt. |  |  | KK-01RFID_b.jpg | Jednoabonentowa stacja bramowa z wbudowanym czytnikiem RFID umożliwiający otwieranie elektrozaczepu zbliżeniowo. Wychodząc naprzeciw zmieniającym się trendom w elektronice, przedstawiamy nową serię małych paneli zewnętrznych ze stali szlachetnej, które zachwycają swoją estetyką i funkcjonalnością. KK-01RFID to średni pod względem rozmiaru model panela zewnętrznego z tej serii. Wyjątkowy design, precyzja i funkcjonalność to najważniejsze cechy tego sprzętu. |  | V | 1 |  |  | 0.195 | 0.1 | 0.06
KK-01S |  | EDI | KK-01S | 5908312598268 |  | Stacja bramowa natynkowa srebrna, jednoabontentowa | 30 |  | 274 | PLN | 23 | 2002-12-27 | 85176910 | Nie obowiązuje | Nie obowiązuje | Nie obowiązuje | szt. |  | 1 | KK-01S_b.jpg | 1-abonentowa stacja bramowa przetwornik obrazu 1/3" kolor kąt widzenia obiektywu: ok. 87° rozdzielczość: 600 linii obiektyw 3,6 mm podświetlenie: 4 diody LED światło białe zasilanie: z monitora obudowa: utwardzony stop aluminium montaż natynkowy wymiary: 58×135×39 mm | Jednoabonentowa kamera przeznaczona dla systemów jednorodzinnych. Estetyczna obudowa wykonana została z utwardzanego stopu aluminium, dzięki czemu kamera jest odporna na niepożądane działania osób trzecich. Cechą charakterystyczną niezmiennie są niewielkie wymiary co pozwala na zainstalowanie jej tam gdzie do dyspozycji mamy mało miejsca.( szer. tylko 58mm) Design nowej KK-01 odpowiada najnowszym trendom w elektronice. Panel jest też ulepszony pod kątem odporności na warunki zewnętrzne. | V | 1 |  | 0.335 | 0.16 | 0.07 | 0.055
KK-02 |  | EDI | KK-02 | 5908312590040 |  | Stacja bramowa natynkowa dwuabonentowa | 30 |  | 530 | PLN | 23 | 2002-12-27 | 85176910 | Nie obowiązuje | Nie obowiązuje | Nie obowiązuje | szt. |  | 1 | KK-02_b.jpg | dwuabonentowa stacja bramowa. Estetyczna, wandaloodporna obudowa z daszkiem. Panel posiada podświetlany szyld na nazwiska abonentów oraz przyciski wywołania. Kamera doświetlana jest diodami LED umieszczonymi w listwie poziomej. Montaż natynkowy FUNKCJE: 2 abonentowa stacja bramowa Przetwornik obrazu CCD kolor Kąt widzenia obiektywu: ok. 60° Obiektyw 4,2mm Rozdzielczość: 42 0 linii Podświetlenie: 6 diod LED światło białe Zasilanie: z monitora Obudowa: utwardzony stop aluminium Montaż: natynkowy Podświetlany przycisk wybierania i szyldy na nazwisko Wymiary: 97x130x43mm |  | V | 1 |  | 0.507 | 0.145 | 0.105 | 0.05
KK-02A |  | EDI |  |  |  | stacja bramowa wtynkowa, 2-abontentowa | 30 |  | 910 | PLN | 23 | 2002-12-27 | 85176910 | Nie obowiązuje | Nie obowiązuje | Nie obowiązuje | szt. |  |  | KK-02A_b.jpg | Dwuabonentowa stacja bramowa. Wychodząc naprzeciw zmieniającym się trendom w elektronice, przedstawiamy nową serię małych paneli zewnętrznych ze stali szlachetnej, które zachwycają swoją estetyką i funkcjonalnością. KK-02A to średni pod względem rozmiarów model panela zewnętrznego z tej serii. Wyjątkowy design, precyzja wykonania i wygoda użytkowania – to jego najważniejsze cechy . Obudowa wykonana z najwyższej jakości stali szlachetnej, daje gwarancję długiego użytkowania sprzętu i podnosi jego walory estetyczne. Urządzenie prezentuje się wyjątkowo gustownie i nowocześnie. Niewielkie wymiary pozwalają na instalacje w miejscach gdzie mamy do dyspozycji małą przestrzeń (np. 10cm słupek) Możliwość montażu natynkowego pozwala na wiele możliwości zastosowań. |  | V | 1 |  |  | 0.19 | 0.096 | 0.07
KK-03 |  | EDI | KK-03 | 5908312594673 |  | stacja bramowa natynkowa z szyfratorem | 30 |  | 481 | PLN | 23 | 2002-12-27 | 85176910 | Nie obowiązuje | Nie obowiązuje | Nie obowiązuje | szt. |  | 1 | KK-03_b.jpg | 1-abonentowa stacja bramowa przetwornik obrazu 1/3" kolor kąt widzenia obiektywu: ok. 87° rozdzielczość: 600 linii obiektyw 3,6 mm regulacja obiektywu: w pionie i poziomie (+/- 10°) podświetlenie: 6 diod LED IR (podczerwień) obudowa: utwardzony stop aluminium podświetlana klawiatura montaż natynkowy dedykowane wyjście na zasilenie rygla DC 12 V sterowanie elektrozaczepem z regulacją czasu otwarcia 1÷99 s możliwość podłączenia dodatkowego przełącznika wyjściowego wymiary: 78×185×60 mm | stacja bramowa natynkowa z szyfratorem | V | 1 | http://www.fif.com.pl/wideodomofony/381-stacja-bramowa-kk-03.html | 0.735 | 0.02 | 0.095 | 0.09
KK-04 |  | EDI | KK-04 | 5908312594680 |  | stacja bramowa wtynkowa, jednoabontentowa | 30 |  | 647 | PLN | 23 | 2002-12-27 | 85176910 | Nie obowiązuje | Nie obowiązuje | Nie obowiązuje | szt. |  | 1 | KK-04_b.jpg | 1-abonentowa stacja bramowa z kamerą przetwornik obrazu: 1/3" kolor kąt widzenia obiektywu: ok. 87° rozdzielczość: 600 linii obiektyw 3,6 mm regulacja obiektywu: w pionie i poziomie (+/- 10°) podświetlenie: 8 diod LED IR (podczerwień) podświetlany przycisk wybierania zasilanie z monitora wandaloodporny przedni panel ze stali szlachetnej montaż podtynkowy wymiary: 150×203×55 mm wymiary kasety montażowej: 130×183×50 mm | stacja bramowa wtynkowa wandaloodporna | V | 1 | http://www.fif.com.pl/wideodomofony/383-kk-04.html | 1.071 | 0.25 | 0.185 | 0.09
KK-05 |  | EDI | KK-05 | 5908312594697 |  | stacja bramowa wtynkowa z szyfratorem, jednoabontentowa | 30 |  | 912 | PLN | 23 | 2002-12-27 | 85176910 | Nie obowiązuje | Nie obowiązuje | Nie obowiązuje | szt. |  | 1 | KK-05_b.jpg | 1-abonentowa stacja bramowa z kamerą przetwornik obrazu: 1/3" CCD kolor kąt widzenia obiektywu: ok. 60° rozdzielczość: 420 linii / obiektyw 4,2mm regulacja obiektywu: w pionie i poziomie +/- 10° podświetlenie: 6 diod LED IR (podczerwień) sterowanie elektrozaczepem z regulacją czasu otwarcia 1÷99 s podświetlana klawiatura i szyld na nazwisko wandaloodporny przedni panel ze stali szlachetnej montaż podtynkowy lub natynkowy z osłoną D561B otwieranie furtki za pomocą kodu PIN zasilanie kamery z monitora zasilanie szyfratora z zewnętrznego zasilacza DC 12÷15 V wyjście na dodatkowy przycisk zwalniania rygla wyjście na timer określający czasowy dostęp możliwość wymiany obiektywu na 2,8 mm wymiary: 120×250×51 mm wymiary kasety montażowej: 110×240×46 mm | stacja bramowa wtynkowa z szyfratorem | V | 1 | http://www.fif.com.pl/wideodomofony/385-stacja-bramowa-kk-05.html | 1.088 | 0.31 | 0.16 | 0
KK-05K |  | EDI |  |  |  | stacja bramowa wtynkowa z szyfratorem oraz kartą RFID | 30 |  | 947 | PLN | 23 | 2002-12-27 | 85176910 | Nie obowiązuje | Nie obowiązuje | Nie obowiązuje | szt. |  | 1 | KK-05K_b.jpg | 1-abonentowa stacja bramowa przetwornik obrazu CCD kolor kąt widzenia obiektywu: ok. 60° rozdzielczość: 420 linii / obiektyw 4,2 mm regulacja obiektywu: w pionie i poziomie (+/- 10°) podświetlenie: 6 diod LED IR (podczerwień) sterowanie elektrozaczepem z regulacją czasu otwarcia 1÷99 s podświetlany przycisk wybierania i szyld na nazwisko wandaloodporny przedni panel ze stali szlachetnej montaż podtynkowy lub natynkowy z osłoną D561B wbudowany czytnik RFID - UNIQUE 125 kHz pojemność czytnika: max 1000 kart do programowania czytnika służy pilot PL12 w komplecie karta MASTER do samodzielnego dodawania kart zasilanie kamery z monitora zasilanie czytnika RFID z zewnętrznego zasilacza DC 12÷15 V wyjście na dodatkowy przycisk zwalniania rygla możliwość wymiany obiektywu na 2,8 mm wymiary: 120×250×51 mm wymiary kasety montażowej: 110×240×46 mm | stacja bramowa wtynkowa z szyfratorem oraz kartą RFID | V | 1 | http://www.fif.com.pl/wideodomofony/653-stacja-bramowa-kk-05k.html |  | 0 | 0 | 0
KK-06 |  | EDI | KK-06 | 5908312590590 |  | Stacja bramowa wtynkowa | 30 |  | 1855 | PLN | 23 | 2002-12-27 | 85176910 | Nie obowiązuje | Nie obowiązuje | Nie obowiązuje | szt. |  | 1 | KK-06_b.jpg |  |  | V | 1 |  | 1.075 | 0 | 0 | 0
KK-07 |  | EDI | KK-07 | 5908312590606 |  | stacja bramowa wtynkowa z szyfratorem do monitora MK-05 | 30 |  | 1953 | PLN | 23 | 2002-12-27 | 85176910 | Nie obowiązuje | Nie obowiązuje | Nie obowiązuje | szt. |  | 1 | KK-07_b.jpg | KK-07 w wpołączeniu z monitorem MK-03 tworzy w pełni skalowalny system obsługujący do 999 użytkowników. Wysokiej jakości urządzenia zostały zaprojektowane z myślą o zastosowaniu w budynkach wielorodzinnych lub na osiedlach mieszkaniowych. KK-07 pracują w układzie ‚master-slave’, co pozwala na zastosowanie urządzenia jako stację ogrodzeniową, dającą dostęp na teren lub klatkową z bezpośrednim dostępem do budynku. Stcja bramowa została wyposażona w kamerę o oraz czytnik kart zbliżeniowych pracujący w standardzie UNIQUE 125kHz. Każdy abonent uzyskuje dostęp przez wpisanie kodu PIN lub zbliżenie karty. FUNKCJE: Stacja bramowa z cyfrowym wybieraniem abonenta Obsługuje do 999 użytkowników Indywidualne kody dostępu dla każdego użytkownika. Czytnik identyfikatorów zbliżeniowych Duży wyświetlacz LCD, komunikujący aktualny stan pracy systemu, instrukcje itp. Kamera z oświetleniem 8 diodami LED światła białego Podświetlana na niebiesko klawiatura uruchamiana czujnikiem zmierzchowym. Stacja bramowa w obudowie z matowanego aluminium Montaż podtynkowy Instalacja 6 przewodowa (4 + przewód koncentryczny) Przeznaczenie: stacja nadrzędna (stacja dla całego osiedla) MASTER Stacja typu SLAVE ( bezpośrednio dla budynku) |  | V | 1 |  | 1.075 | 0 | 0 | 0.09
KK-08 |  | EDI | KK-08 | 5908312597162 |  | stacja bramowa wtynkowa z szyfratorem, 2 abonentowa | 30 |  | 1028 | PLN | 23 | 2002-12-27 | 85176910 | Nie obowiązuje | Nie obowiązuje | Nie obowiązuje | szt. |  | 1 | KK-08_b.jpg | 2-abonentowa stacja bramowa przetwornik obrazu CCD kolor kąt widzenia obiektywu: ok. 60° rozdzielczość: 420 linii / obiektyw 4,2 mm regulacja obiektywu: w pionie i poziomie (+/- 10°) podświetlenie: 6 diod LED IR (podczerwień) sterowanie elektrozaczepem z regulacją czasu otwarcia 1÷99 s podświetlana klawiatura i szyld na nazwisko wandaloodporny przedni panel ze stali szlachetnej montaż podtynkowy lub natynkowy z osłoną otwieranie furtki za pomocą kodu PIN zasilanie kamery z monitora zasilanie szyfratora z zewnętrznego zasilacza DC 12÷15V wyjście na dodatkowy przycisk zwalniania rygla wyjście na timer określający czasowy dostęp możliwość wymiany obiektywu na 2,8 mm wymiary: 120×250×51 mm wymiary kasety montażowej: 110×240×46 mm | Dwubonentowa stacja bramowa KK-08 to idealne rozwiązanie dla osób, dla których poza funkcjonalnością urządzenia znaczenie ma również jego wygląd. Wbudowany zamek szyfrowy umożliwia otwieranie furtki kodem pin oraz ustawianie czasu otwarcia zamka Przedni panel został wykonany z najwyższej jakości stali kwasoodpornej co poza gwarancją bezpiecznego użytkowania sprawia, że urządzenie prezentuje się wyjątkowo okazale i nowocześnie. Stacja bramowa została wyposażona w kolorową kamerę z możliwością regulacji w poziomie i w pionie w zakresie kilkunastu stopni. Atutem KK-08 jest możliwość podłączenia dodatkowego przycisku wyjściowego oraz timera określającego czasowy dostęp 2-abonentowa stacja bramowa Przetwornik obrazu CCD kolor Kąt widzenia obiektywu: ok. 60° Rozdzielczość: 420 linii Obiektyw 4,2mm Regulacja obiektywu: w pionie i poziomie +/- 10 stopni Podświetlenie: 6 diod LED IR (podczerwień) Sterowanie elektrozaczepem z regulacją czasu otwarcia 1-99sek. Podświetlana klawiatura i szyld na nazwisko Wandaloodporny przedni panel ze stali szlachetnej Montaż podtynkowy lub natynkowy z osłoną D561B OTWIERANIE FURTKI ZA POMOCĄ KODU PIN Zasilanie kamery z monitora Zasilanie szyfratora z zewnętrznego zasilacza DC12-15V Wymiary: 120x250x51 Wymiary puszki: 110x240x46 Wyjście na dodatkowy przycisk zwalniania rygla Wyjście na timer określający czasowy dostęp | V | 1 | http://www.fif.com.pl/wideodomofony/529-stacja-bramowa-kk-08.html | 1.079 | 0.305 | 0.155 | 0.09
KK-08K |  | EDI | KK-08K | 5908312597254 |  | stacja bramowa wtynkowa, 2-abonentowa | 30 |  | 1028 | PLN | 23 | 2002-12-27 | 85176910 | Nie obowiązuje | Nie obowiązuje | Nie obowiązuje | szt. |  | 1 | KK-08K_b.jpg | . 2-abonentowa stacja bramowa przetwornik obrazu CCD kolor kąt widzenia obiektywu: ok. 60° rozdzielczość: 420 linii / obiektyw 3,6mm regulacja obiektywu: w pionie i poziomie (+/- 10°) podświetlenie: 6 diod LED IR (podczerwień) sterowanie elektrozaczepem z regulacją czasu otwarcia 1÷99 s podświetlany przycisk wybierania i szyld na nazwisko wandaloodporny przedni panel ze stali szlachetnej montaż podtynkowy lub natynkowy z osłoną wbudowany czytnik linii papilarnych pojemność czytnika: max 900 odcisków palców zasilanie kamery z monitora zasilanie czytnika biometrycznego z zasilacza DC 12÷15 V wyjście na dodatkowy przycisk zwalniania rygla możliwość wymiany obiektywu na 2,8 mm w komplecie użytkownik otrzymuje pilot (niezbędny do programowania) wymiary: 120×250×51 mm wymiary kasety montażowej: 110×240×46 mm | Dwuabonentowa stacja bramowa z wbudowanym czytnikiem RFID Stacje KK-08K to rozwiązanie dla osób, dla których wygoda i komfort użytkowania mają duże znaczenie. System sprawdza się doskonale w sytuacjach gdy udzielamy dostępu większej liczbie osób. Można samodzielnie kodować nowe karty użytkowników. Wbudowany czytnik RFiD pozwala na otwieranie elektrozaczepu przy pomocy karty, breloka lub naklejki zbliżeniowej. W modelu KK-08K możemy zaprogramować do 1000 kart użytkowników. Stacja bramowa została wyposażona w kolorową kamerę z możliwością regulacji w poziomie i w pionie w zakresie kilkunastu stopni. Podświetlana klawiatura i szyld FUNKCJE: 2 abonentowa stacja bramowa Przetwornik obrazu CCD kolor Kąt widzenia obiektywu: ok. 60° Rozdzielczość: 420 linii Obiektyw 4,2mm Regulacja obiektywu: w pionie i poziomie +/- 10 stopni Podświetlenie: 6 diod LED IR (podczerwień) Sterowanie elektrozaczepem z regulacją czasu otwarcia 1-99sek. Podświetlany przycisk wybierania i szyld na nazwisko Wandaloodporny przedni panel ze stali szlachetnej Montaż podtynkowy lub natynkowy z osłoną D561B WBUDOWANY CZYTNIK RFID – UNIQUE 125KHz Pojemność czytnika – max 1000 kart Do programowania czytnika służy pilot PL12. W komplecie ze stacją jest karta MASTER umożliwiająca samodzielne dodawanie kart. Zasilanie kamery z monitora Zasilanie czytnika RFID z zewnętrznego zasilacza DC12-15V Wymiary: 120x250x51 Wymiary puszki: 110x240x46 Wyjście na dodatkowy przycisk zwalniania rygla *Możliwość wymiany obiektywu na 2,8 mm * Do programowania służy pilot PL12 (nie jest w zestawie) W komplecie użytkownik otrzymuje kartę master umożliwiająca dodawanie własnych kart | V | 1 | http://www.fif.com.pl/wideodomofony/531-stacja-bramowa-kk-08k.html | 1.023 | 0.305 | 0.155 | 0
KK-09 |  | EDI | KK-09 | 5908312590613 |  | stacja bramowa wtynkowa, 4-abonentowa | 30 |  | 1476 | PLN | 23 | 2002-12-27 | 85176910 | Nie obowiązuje | Nie obowiązuje | Nie obowiązuje | szt. |  | 1 | KK-09_b.jpg | 4-abonentowa stacja bramowa przetwornik obrazu 1/3" kolor kąt widzenia obiektywu: ok. 87° rozdzielczość: 600 linii obiektyw 3,6 mm regulacja obiektywu: w pionie i poziomie +/- 10° podświetlenie: 6 diod LED IR (podczerwień) podświetlany przyciski wybierania i szyldy na nazwiska (kolor podświetlenia - niebieski) wandaloodporny przedni panel ze stali szlachetnej montaż podtynkowy lub natynkowy z osłoną klasa szczelności - IP65 zasilanie z zewnętrznego zasilacza DC 12÷15 V wymiary: 120×250×51 mm wymiary puszki: 110×240×46 mm | Stacja bramowa przeznaczona dla systemu obsługującego max 4 abonentów. Przedni panel został wykonany z najwyższej jakości stali kwasoodpornej co poza gwarancją bezpiecznego użytkowania sprawia, że urządzenie prezentuje się wyjątkowo i nowocześnie. Osobny przycisk wybierania dla każdego z 4 użytkowników Stacja bramowa została wyposażona w kolorową kamerę z możliwością regulacji w poziomie i w pionie w zakresie kilkunastu stopni. Przyciski wywołania oraz szyldy podświetlane błękitnym światłem Stacja jest wyposażona w kolorową kamerę z możliwością regulacji w poziomie i w pionie, podświetlaną diodami LED IR FUNKCJE: 4 abonentowa stacja bramowa Przetwornik obrazu CCD kolor Kąt widzenia obiektywu: ok. 60° Rozdzielczość: 420 linii Obiektyw 4,2mm Regulacja obiektywu: w pionie i poziomie +/- 10 stopni Podświetlenie: 6 diod LED IR (podczerwień) Podświetlany przyciski wybierania i szyldy na nazwiska Wandaloodporny przedni panel ze stali szlachetnej Montaż podtynkowy lub natynkowy z osłoną D600B2 Zasilanie z zewnętrznego zasilacza DC12-15V Wymiary: 120x250x51 Wymiary puszki: 110x240x46 | V | 1 | http://www.fif.com.pl/wideodomofony/533-stacja-bramowa-kk-09.html | 0 | 0 | 0 | 0
KK-10 |  | EDI | KK-10 | 5908312590620 |  | stacja bramowa wtynkowa, 6-abonentowa | 30 |  | 1855 | PLN | 23 | 2002-12-27 | 85176910 | Nie obowiązuje | Nie obowiązuje | Nie obowiązuje | szt. |  | 1 | KK-10_b.jpg | 6-abonentowa stacja bramowa przetwornik obrazu 1/3" kolor kąt widzenia obiektywu: ok. 87° rozdzielczość: 600 TVL obiektyw 3,6 mm regulacja obiektywu: w pionie i poziomie +/- 10°) podświetlenie: 8 diod LED IR (podczerwień) podświetlane przyciski wybierania i szyldy na nazwiska (kolor podświetlenia - niebieski) czujnik zmierzchowy wandaloodporny przedni panel ze stali szlachetnej montaż podtynkowy (nie ma opcji montażu natynkowego) sterowanie elektrozaczepem z regulacją czasu otwarcia 1÷99 s klasa szczelności - IP65 zasilanie z zewnętrznego zasilacza DC 12÷15 V wymiary: 150×355×55 mm wymiary kasety montażowej: 130×335×50 mm | Wieloabonentowa stacja bramowa z serii przeznaczona dla max. 6 użytkowników. Panel przedni wykonany z najwyższej jakości stali szlachetnej z podświetlanymi przyciskami wybierania oraz szyldami. Kolorowa kamera z możliwością regulacji w poziomie i w pionie, podświetlana diodami LED. Stacja wyposażona jest w czujnik zmierzchowy, płynnie regulujący podświetlenie panelu, zależnie od stopnia nasłonecznienia. Montaż podtynkowy WSPÓŁPRACUJE ZE WSZYSTKIMI MONITORAMI FUNKCJE: 6 abonentowa stacja bramowa Przetwornik obrazu CCD kolor Kąt widzenia obiektywu: ok. 60° Rozdzielczość: 420 linii Obiektyw 4,2mm Regulacja obiektywu: w pionie i poziomie +/- 10 stopni Podświetlenie: 8 diod LED Podświetlany przyciski wybierania i szyldy na nazwiska Wandaloodporny przedni panel ze stali szlachetnej Montaż podtynkowy Zasilanie kamery z monitora Zasilanie klawiatury wybierania z zewnętrznego zasilacza DC12-15V Wymiary: 150x355x55 Wymiary puszki: 130x335x50 | V | 1 | http://www.fif.com.pl/wideodomofony/535-stacja-bramowa-kk-10.html | 1.075 | 0 | 0 | 0
KK-11 |  | EDI | KK-11 | 5908312590637 |  | stacja bramowa wtynkowa, 4-abonentowa | 30 |  | 1855 | PLN | 23 | 2002-12-27 | 85176910 | Nie obowiązuje | Nie obowiązuje | Nie obowiązuje | szt. |  | 1 | KK-11_b.jpg | Stacja bramowa przeznaczona dla systemu obsługującego max 4 abonentów. Przedni panel został wykonany z najwyższej jakości stali kwasoodpornej co poza gwarancją bezpiecznego użytkowania sprawia, że urządzenie prezentuje się wyjątkowo i nowocześnie. Osobny przycisk wybierania dla każdego z 4 użytkowników Stacja bramowa została wyposażona w kolorową kamerę z możliwością regulacji w poziomie i w pionie w zakresie kilkunastu stopni. Przyciski wywołania oraz szyldy podświetlane błękitnym światłem Stacja jest wyposażona w kolorową kamerę z możliwością regulacji w poziomie i w pionie, podświetlaną diodami LED IR WSPÓŁPRACUJE ZE WSZYSTKIMI MONITORAMI FUNKCJE: 4 abonentowa stacja bramowa Przetwornik obrazu CCD kolor Kąt widzenia obiektywu: ok. 60° Rozdzielczość: 420 linii Obiektyw 4,2mm Regulacja obiektywu: w pionie i poziomie +/- 10 stopni Podświetlenie: 6 diod LED IR (podczerwień) Podświetlany przyciski wybierania i szyldy na nazwiska Wandaloodporny przedni panel ze stali szlachetnej Montaż podtynkowy lub natynkowy z osłoną D600B2 Zasilanie z zewnętrznego zasilacza DC12-15V Wymiary: 120x250x51 Wymiary puszki: 110x240x46 |  | V | 1 |  | 1.075 | 0 | 0 | 0
KK-13 |  | EDI | KK-13 | 5908312590644 |  | stacja bramowa wtynkowa, 3-abonentowa | 30 |  | 1190 | PLN | 23 | 2002-12-27 | 85176910 | Nie obowiązuje | Nie obowiązuje | Nie obowiązuje | szt. |  | 1 | KK-13_b.jpg |  |  | V | 1 |  | 1.075 | 0 | 0 | 0.085
KK-13A |  | EDI | KK-13A | 5908312590651 |  | Stacja bramowa natynkowa, 3-abontentowa | 30 |  | 1095 | PLN | 23 | 2002-12-27 | 85176910 | Nie obowiązuje | Nie obowiązuje | Nie obowiązuje | szt. |  | 1 | KK-13A_b.jpg |  |  | V | 1 |  | 1.1 | 0.345 | 0.16 | 0.05
KK-13AM |  | EDI |  |  |  | Stacja bramowa natynkowa, 3-abontentowa z czytnikiem RFID | 30 |  | 1350 | PLN | 23 | 2002-12-27 | 85176910 | Nie obowiązuje | Nie obowiązuje | Nie obowiązuje | szt. |  | 1 | KK-13AM_b.jpg | Trzyabonentowa stacja bramowa z wbudowanym czytnikiem RFID Wychodząc naprzeciw zmieniającym się trendom w elektronice, przedstawiamy nową serię małych paneli zewnętrznych ze stali szlachetnej, które zachwycają swoją estetyką i funkcjonalnością. KK-13AM to największy pod względem rozmiarów model panela zewnętrznego z tej serii. Wyjątkowy design, precyzja wykonania i funkcjonalność – to najważniejsze cechy KK-13AM Obudowa wykonana z najwyższej jakości stali szlachetnej, daje gwarancję długiego użytkowania sprzętu i podnosi jego walory estetyczne. Urządzenie prezentuje się wyjątkowo gustownie i nowocześnie. Wbudowany czytnik RFiD pozwala na otwieranie elektrozaczepu przy pomocy karty, breloka lub naklejki zbliżeniowej. |  | V | 1 |  |  | 0.275 | 0.096 | 0
KK-13M |  | EDI |  | 5902431670065 |  |  | 30 |  | 1350 | PLN | 23 | 2002-12-27 | 85176910 | Nie obowiązuje | Nie obowiązuje | Nie obowiązuje | szt. |  | 1 | KK-13M_b.jpg |  |  | V | 1 |  |  | 0 | 0 | 0.05
KK-14 |  | EDI |  |  |  | Stacja bramowa, 8-abonentowa | 30 |  | 1855 | PLN | 23 | 2002-12-27 | 85176910 | Nie obowiązuje | Nie obowiązuje | Nie obowiązuje | szt. |  | 1 | KK-14_b.jpg | Wieloabonentowa stacja bramowa przeznaczona dla max. 8 użytkowników. Panel przedni wykonany z najwyższej jakości stali szlachetnej z podświetlanymi przyciskami wybierania oraz szyldami. Kolorowa kamera z możliwością regulacji w poziomie i w pionie podświetlana diodami LED IR Stacja wyposażona jest w czujnik zmierzchowy, płynnie regulujący podświetlenie panelu, zależnie od stopnia nasłonecznienia. |  | V | 1 |  |  | 0.335 | 0.13 | 0.038
KK-15M |  | EDI | KK-15M | 5908312599142 |  | Stacja bramowa wtynkowa, 1-abonentowa z szyfratorem | 30 |  | 1057 | PLN | 23 | 2002-12-27 | 85176910 | Nie obowiązuje | Nie obowiązuje | Nie obowiązuje | szt. |  | 1 | KK-15M_b.jpg |  |  | V | 1 |  | 0 | 0.195 | 0.1 | 0.05
KK-AD |  | EDI | KK-AD | 5908312590668 |  | Adapter natynkowy do stacji bramowych KK-05K, KK-05, KK-08, KK-08K, KK-013, KK-09 | 30 |  | 199 | PLN | 23 | 24.43.23.0 | 85176910 | Nie obowiązuje | Nie obowiązuje | Nie obowiązuje | szt. |  | 1 | KK-AD_b.jpg | Uchwyt do montażu kątowego dla stacji bramowych z serii KK-01 Dostępne kolory : złoty / srebrny / czarny |  | V | 1 |  | 0.636 | 0.28 | 0.14 | 0.028
KK-AD01 |  | EDI |  |  |  | Adapter natynkowy do stacji bramowej KK-01, kątowy | 30 |  | 199 | PLN | 23 | 24.43.23.0 | 85176910 | Nie obowiązuje | Nie obowiązuje | Nie obowiązuje | szt. |  | 1 | KK_AD01_b.jpg |  |  | V | 1 |  |  | 0.128 | 0.048 | 0.05
KK-ADB2 |  | EDI |  |  |  | Adapter natynkowy do stacji bramowych KK-13M, KK-02M, KK-01FP, KK-15M | 30 |  | 199 | PLN | 23 | 24.43.23.0 | 85176910 | Nie obowiązuje | Nie obowiązuje | Nie obowiązuje | szt. |  | 1 | KK-ADB2_b.jpg |  |  | V | 1 |  |  | 0.201 | 0.106 | 0.05
KK-ADB3 |  | EDI |  |  |  | Adapter natynkowy do stacji bramowych | 30 |  | 199 | PLN | 23 | 24.43.23.0 | 85176910 | Nie obowiązuje | Nie obowiązuje | Nie obowiązuje | szt. |  | 1 | KK-ADB3_b.jpg |  |  | V | 1 |  |  | 0.286 | 0.106 | 0.025
KK-OPO3 |  | EDI |  |  |  | Przycisk do zwalniania elektrozaczepu | 30 |  | 49 | PLN | 23 | 2002-12-27 | 85176910 | Nie obowiązuje | Nie obowiązuje | Nie obowiązuje | szt. |  | 1 | KK-OPO3_b.jpg |  |  | V | 1 |  |  | 0.083 | 0.032 | 0
KK-OS-03 |  | EDI |  | 5908312590682 |  | Osłona stacji bramowej KK-03 | 30 |  | 55 | PLN | 23 | 2002-12-27 | 85176910 | Nie obowiązuje | Nie obowiązuje | Nie obowiązuje | szt. |  | 1 | KK-OS-03_b.jpg |  |  | V | 1 |  | 0 | 0 | 0 | 0
KK-PP |  | EDI | KK-PP | 5908312590675 |  | kaseta podtynkowa stacji bramowych | 30 |  | 65 | PLN | 23 | 2002-12-27 | 85176910 | Nie obowiązuje | Nie obowiązuje | Nie obowiązuje | szt. |  | 1 | KK-PP_b.jpg |  |  | V | 1 |  | 0 | 0 | 0 | 0.075
KS-01 |  | EDI | KS-01 | 5908312597902 |  | Szyfrator z klawiaturą i czytnikiem kart zbliżeniowych | 30 |  | 348 | PLN | 23 | 2002-12-27 | 85364900 | Nie obowiązuje | Nie obowiązuje | Nie obowiązuje | szt. |  | 1 | KS-01_b.jpg | AUTONOMICZNY, elektroniczny zamek szyfrowy z wbudowanym czytnikiem RFiD. Urządzenie posiada hermetyczną, wytrzymałą obudowę wykonaną z utwardzanego stopu aluminium. Klasa szczelności IP-64 Szyfrator posiada wbudowany czytnik kart zbliżeniowych działający w standardzie UNIQUE 125kHz. Steruje elektozaczepem przy użyciu karty, breloka, naklejki RFiD lub za pomocą czterocyfrowego kodu. W KS-01 można zaprogramować do 999 kart i kodów użytkowników dla I strefy, 10 kart i kodów dla II strefy Regulowany czas otwarcia elektrozaczepu od 1-99sek. Obsługa 2 stref (np. otwieranie furtki i bramy). Funkcja dzwonka opcjonalnie zamiast II strefy Istnieje możliwość podłączenia dodatkowego przełącznika wyjściowego. Podświatlana klawiatura z diodami trybu pracy Szyfrator posiada czujnik antysabotażowy i czujnik zamknięcia drzwi. FUNKCJE: Wandaloodporna metalowa, hermetyczna klawiatura Wbudowany czytnik kart zbliżeniowych Obsługa 2 stref (np.otwieranie furtki i bramy) Funkcja dzwonka (alternatywnie zamiast 2 strefy) Pojemność pamięci: strefa 1 – 1000 kodów użytkowników i kart strefa 2 – max 10 kodów użytkowników i kart Ustawiany czas otwarcia rygla 1 – 99s. lub praca bistabilna Możliwość podłączenia przełączników wyjściowych Wejście czujnika otwartych drzwi strefy 1 Podświetlana klawiatura Czujnik antysabotażowy Wymiary: 120x76x22mm IP: 64 |  | V | 1 | http://www.fif.com.pl/wideodomofony/543-zamek-szyfrowy-ks-01.html | 0.591 | 0.13 | 0.1 | 0
KS-01 |  | EDI | MS-01 | 5908312597902 |  | zamek szyfrowy z czytnikiem kart zbliżeniowych, wandlaoodporny | 30 |  | 348 | PLN | 23 | 2002-12-27 | 85364900 | Nie obowiązuje | Nie obowiązuje | Nie obowiązuje | szt. |  | 1 | MS-01_b.jpg |  |  | V | 1 |  |  | 0 | 0 | 0.065
LE-01 |  | EDI | LE-01 | 5908312591634 |  | licznik energii elektrycznej - jednofazowy LE-01 | 2310 |  | 149 | PLN | 23 | 26.51.63.0 | 90283011 | Nie obowiązuje | Nie obowiązuje | Nie obowiązuje | szt. |  | 1 | LE-01_b.jpg | Typ jednofazowy Protokół komunikacyjny brak Napięcie odniesienia 230 V AC ±30% Prąd bazowy 5 A Prąd maksymalny 45 A Minimalny prąd mierzony 0,02 A Dokładność pomiaru zgodnie z IEC61036 klasa 1 Pobór własny licznika 8 VA; 0,4 W Zakres wskazań liczydła 0÷99999,9 kWh Stała licznika (1 Wh/imp) 1000 imp/kWh Sygnalizacja sczytywania LED czerwona Wyjście impulsowe SO+ SO- otwarty kolektor Napięcie podłączenia SO+ SO- maks. 27 V DC Prąd podłączenia SO+ SO- maks. 27 mA Czas impulsu SO+ SO- 70 ms Przyłącze zaciski śrubowe 6,0 mm² Temperatura pracy -25 ÷ 65°C Wymiary 1 moduł (18 mm) Montaż na szynie 35 mm Stopień ochrony IP20 | Jednofazowy. Prąd 45 A. LE-01 jest statycznym (elektronicznym) wzorcowanym wskaźnik zużycia energii elektrycznej prądu przemiennego jednofazowego w układzie bezpośrednim. | A | 1 | http://www.fif.com.pl/liczniki-zuzycia-energii-elektrycznej/266-licznik-zuzycia-energii-le-01.html | 0.097 | 0.1 | 0.02 | 0.065
LE-01D |  | EDI | LE-01D | 5908312592358 |  | licznik energii elektrycznej LE-01D; MID | 2310 |  | 159 | PLN | 23 | 26.51.63.0 | 90283011 | Nie obowiązuje | Nie obowiązuje | Nie obowiązuje | szt. |  | 1 | LE-01D_b.jpg | Typ jednofazowy Protokół komunikacyjny brak Zgodność Dyrektywa MID 2014/32/EU Napięcie odniesienia 230 V AC ±30% Prąd bazowy 5 A Prąd maksymalny 50 A Minimalny prąd mierzony 0,02 A Dokładność pomiaru zgodnie z IEC61036 klasa 1 Pobór własny licznika 8 VA; 0,4 W Zakres wskazań liczydła 0÷99999,99 kWh Stała licznika (1 Wh/imp) 1000 imp/kWh Sygnalizacja sczytywania LED czerwona Wyjście impulsowe SO+ SO- otwarty kolektor Napięcie podłączenia SO+ SO- maks. 27 V DC Prąd podłączenia SO+ SO- maks. 27 mA Czas impulsu SO+ SO- 70 ms Przyłącze zaciski śrubowe 6,0 mm² Temperatura pracy -20÷50°C Wymiary 1 moduł (18 mm) Montaż na szynie 35 mm Stopień ochrony IP20 | Licznik jednofazowy. Prąd 50 A. Zgodny z dyrektywą MID. LE-01d jest statycznym (elektronicznym) wzorcowanym licznikiem energii elektrycznej prądu przemiennego jednofazowego w układzie bezpośrednim. | A | 1 | http://www.fif.com.pl/liczniki-zuzycia-energii-elektrycznej/513-licznik-zuzycia-energii-le-01d.html | 0.08 | 0.1 | 0.02 | 0.075
LE-01M |  | EDI | LE-01M | 5908312594390 |  | Licznik energii elektrycznej MODBUS RS-485 - jednofazowy LE-01M; MID | 2310 |  | 209 | PLN | 23 | 26.51.63.0 | 90283011 | Nie obowiązuje | Nie obowiązuje | Nie obowiązuje | szt. |  | 1 | LE-01M_b.jpg | Typ jednofazowy Porty RS-485 Protokół komunikacyjny MODBUS RTU Zgodność Dyrektywa MID 2014/32/EU Napięcie odniesienia 230 V AC ±30% Prąd bazowy 10 A Prąd maksymalny 100 A Minimalny prąd mierzony 0,04 A Dokładność pomiaru zgodnie z IEC61036 klasa 1 Pobór własny licznika 10 VA; 2 W Zakres wskazań liczydła 0÷99999,99 kWh Stała licznika (0,625 Wh/imp) 1600 imp/kWh Sygnalizacja sczytywania LED czerwona Wyjście impulsowe SO+ SO- otwarty kolektor Napięcie podłączenia SO+ SO- maks. 27 V DC Prąd podłączenia SO+ SO- maks. 27 mA Czas impulsu SO+ SO- 34÷80 ms Przyłącze zaciski śrubowe 25 mm² Wymiary 4,5 modułu (75 mm) Montaż na szynie 35 mm Stopień ochrony IP20 | Zdalny odczyt. Jednofazowy. Port RS-485 + Modbus RTU. Zgodny z dyrektywą MID. LE-01M jest statycznym (elektronicznym) wzorcowanym miernikiem energii elektrycznej prądu przemiennego jednofazowego w układzie bezpośrednim. Służy do wskazań i rejestracji pobranej energii elektrycznej z możliwością zdalnego odczytu wskazań poprzez przewodową sieć standardu RS-485. | A | 1 | http://www.fif.com.pl/liczniki-zuzycia-energii-elektrycznej/337-licznik-zuzycia-energii-le-01m.html | 0.364 | 0.115 | 0.09 | 0.075
LE-01MB |  | EDI | LE-01MB | 5908312599791 |  | Jednofazowy licznik zużycia energii czynnej i biernej, M-BUS, 100(5)A; MID | 2310 |  | 360 | PLN | 23 | 26.51.63.0 | 90283011 | Nie obowiązuje | Nie obowiązuje | Nie obowiązuje | szt. |  | 1 | LE-01MB_b.jpg | Typ jednofazowy Porty M-Bus Protokół komunikacyjny M-Bus Napięcie odniesienia 3×400 V+N Prąd bazowy 5 A Prąd maksymalny 100 A Minimalny prąd mierzony 0,02 A Dokładność pomiaru zgodnie z IEC61036 klasa 1 Pobór własny licznika 10 VA; 2 W Zakres wskazań liczydła 0÷99999,99 kWh Stała licznika 1, 10, 100, 1000 imp/kWh Sygnalizacja sczytywania 2 x LED Stała licznika kvarh 1, 10, 100, 1000 imp/kvar Wyjście impulsowe kWh/kvarh otwarty kolektor Napięcie podłączenia kWh/kvarh maks. 30 V DC Prąd podłączenia kWh/kvarh maks. 27 mA Czas impulsu kWh/kvarh 60, 100, 200 ms Napięcie mierzone 176÷276V AC Przeciążalność 30×lmax/10 ms Izolacja 4 kV/1 min.; 6 kV/1 μs Przyłącze zaciski śrubowe 1,5 mm² Temperatura pracy -20÷55°C Wymiary 2 moduły (35 mm) Montaż na szynie 35 mm Stopień ochrony IP51 | Jednofazowy, dwukierunkowy, czterokwadrantowy pomiar energii elektrycznej i parametrów sieci, zgodny z dyrektywą MID, interfejs komumikacyjny M-Bus. Przeznaczenie LE-01MB jest statycznym (elektronicznym) wzorcowanym licznikiem energii elektrycznej prądu przemiennego jednofazowego w układzie bezpośrednim. Służy do wskazań i rejestracji pobranej energii elektrycznej oraz parametrów sieci zasilającej z możliwością zdalnego odczytu wskazań poprzez przewodową sieć standardu M-Bus. Konfiguracja licznika odbywa się poprzez menu konfiguracyjne dostępnego z panelu czołowego oraz przez port komunikacyjny zgodnie z funkcjami programowymi M-Bus. | A | 1 | http://www.fif.com.pl/liczniki-zuzycia-energii-elektrycznej/631-licznik-zuzycia-energii-le-01mb.html |  | 0.1 | 0.038 | 0.075
LE-01MQ |  | EDI | LE-01MQ | 5908312599852 |  | Jednofazowy licznik zużycia energii czynnej i biernej, Modbus RTU, 100(5)A; MID | 2310 |  | 360 | PLN | 23 | 26.51.63.0 | 90283011 | Nie obowiązuje | Nie obowiązuje | Nie obowiązuje | szt. |  | 1 | LE-01MQ_b.jpg | Typ jednofazowy Porty RS-485 Protokół komunikacyjny MODBUS RTU Napięcie odniesienia 3×400 V+N Prąd bazowy 5 A Prąd maksymalny 100 A Minimalny prąd mierzony 0,02 A Dokładność pomiaru zgodnie z IEC61036 klasa 1 Pobór własny licznika 10 VA; 2 W Zakres wskazań liczydła 0÷99999,99 kWh Stała licznika 1, 10, 100, 1000 imp/kWh Sygnalizacja sczytywania 2 x LED Stała licznika kvarh 1, 10, 100, 1000 imp/kvar Wyjście impulsowe kWh/kvarh otwarty kolektor Napięcie podłączenia kWh/kvarh maks. 30 V DC Prąd podłączenia kWh/kvarh maks. 27 mA Czas impulsu kWh/kvarh 60, 100, 200 ms Napięcie mierzone 176÷276V AC Przeciążalność 30×lmax/10 ms Izolacja 4 kV/1 min.; 6 kV/1 μs Przyłącze zaciski śrubowe 16 mm² Temperatura pracy -20÷55°C Wymiary 2 moduły (35 mm) Montaż na szynie 35 mm Stopień ochrony IP51 | Jednofazowy, dwukierunkowy, czterokwadrantowy pomiar energii elektrycznej i parametrów sieci, zgodny z dyrektywą MID, interfejs RS-485 i protokół komunikacyjny Modbus RTU. Konfiguracja licznika odbywa się poprzez menu konfiguracyjne dostępnego z panelu czołowego oraz poprzez port komunikacyjny zgodnie z funkcjami programowymi Modbus RTU. | A | 1 | http://www.fif.com.pl/liczniki-zuzycia-energii-elektrycznej/630-le-01mq.html |  | 0.1 | 0.038 | 0.07
LE-01MR |  | EDI | LE-01MQ | 5908312599968 |  | Licznik energii elektrycznej - jednofazowy, RS-485, LCD, 100A, rejestracja parametrów sieci U, I, F, P, Q, AE+, RE+ | 2310 |  | 249 | PLN | 23 | 26.51.63.0 | 90283011 | Nie obowiązuje | Nie obowiązuje | Nie obowiązuje | szt. |  | 1 | LE-01MR_b.jpg | Typ jednofazowy Porty RS-485 Protokół komunikacyjny MODBUS RTU Napięcie odniesienia 230 V AC Prąd bazowy 5 A Prąd maksymalny 100 A Minimalny prąd mierzony 0,02 A Dokładność pomiaru zgodnie z IEC61036 klasa 1 Pobór własny licznika 8 VA; 0,4 W Zakres wskazań liczydła 0÷99999,99 kWh Stała licznika (1 Wh/imp) 1000 imp/kWh Sygnalizacja sczytywania LED czerwona Przyłącze zaciski śrubowe 25 mm² Temperatura pracy -20÷65°C Wymiary 1 moduł (18 mm) Montaż na szynie 35 mm Stopień ochrony IP20 | Wskaźnik zużycia energii elektrycznej. Jednofazowy. LE-01MR jest statycznym (elektronicznym) wzorcowanym wskaźnikiem energii elektrycznej prądu przemiennego jednofazowego w układzie bezpośrednim. Służy do wskazań i rejestracji pobranej energii elektrycznej oraz parametrów sieci zasilającej z możliwością zdalnego odczytu wskazań poprzez przewodową sieć standardu RS-485. | A | 1 | http://www.fif.com.pl/liczniki-zuzycia-energii-elektrycznej/517-licznik-zuzycia-energii-le-01mr.html | 0.13 | 0.1 | 0.02 | 0.07
LE-01MW |  | EDI |  | 5902431672304 |  | Jednofazowy licznik zużycia energii czynnej, biernej, Modbus RTU, wielotaryfowy | 2310 |  | 295 | PLN | 23 | 26.51.63.0 | 90283011 | Nie obowiązuje | Nie obowiązuje | Nie obowiązuje |  |  | 1 | LE-01MW_b.jpg | yp jednofazowy Porty RS-485 Protokół komunikacyjny MODBUS RTU Zgodność Dyrektywa MID 2014/32/EU Napięcie odniesienia 230 V AC Prąd bazowy 5 A Prąd maksymalny 100 A Minimalny prąd mierzony 0,02 A Pobór własny licznika 8 VA; 0,4 W Zakres wskazań liczydła 6 cyfr Stała licznika 100; 1000; 2000 imp//(kWh/kvarh) Klasa dokładności B Instalacja 1-fazowa, 2-przewodowa Częstotliwość znamionowa 50 Hz Klasa ochronności izolacji II klasa Napięcie mierzone 100÷289 V AC Przeciążalność 30×lmax/10 ms Izolacja 4 kV/1 min.; 6 kV/1 μs Przyłącze zaciski śrubowe 25 mm² Temperatura pracy -25÷55°C Wymiary 1 moduł (18 mm) Montaż na szynie 35 mm Stopień ochrony IP51 | 1-fazowy, 2-przewodowy, taryfowy, zgodny z dyrektywą MID LE-01MW jest elektronicznym, zgodnym z Dyrektywą MID, licznikiem energii elektrycznej prądu jednofazowego, przeznaczonym do pomiaru w układzie bezpośrednim 2-przewodowym. Działanie Wbudowany zegar czasu rzeczywistego umożliwia pomiar zużycia energii z podziałem na różne strefy taryfowe. Licznik wyposażony w interfejs komunikacyjny RS-485 z protokołem Modbus RTU umożliwiający zdalny odczyt i konfigurację licznika. Zgodność Dyrektywa 2014/32/EU Nr certyfikatu SGS 0120/SGS0305 Charakterystyka urządzenia * 1-fazowy licznik energii; * pomiar bezpośredni do 100 A; * montaż na szynie DIN (1 moduł); * praca w jednym z 2 trybów pomiarowych: - pomiar energii czynnej i biernej, - pomiar energii czynnej pobranej i oddanej do sieci * pomiar energii w 4 strefach taryfowych; * wbudowany zegar czasu rzeczywistego z podtrzymaniem bateryjnym, do przełączania stref taryfowych; * 8 harmonogramów czasowych dzielących dobę na strefy taryfowe; * możliwość rozliczania energii według innych harmonogramów dla dni roboczych oraz weekendu; * możliwość podziału roku na 8 przedziałów czasowych; w każdym przedziale energia (dla dni powszednich) może być rozliczana według innego harmonogramu; * wskazania parametrów sieci (napięcia, prądy, moc czynna, moc bierna, moc pozorna, współczynnik mocy, częstotliwość); * zgodność z MID; * port RS-485; * protokół Modbus RTU; * podświetlany wyświetlacz LCD; * możliwość lokalnego odczytu wskazania zużycia energii również przy braku zasilania licznika. | A | 1 | https://www.fif.com.pl/pl/liczniki-zuzycia-energii-elektrycznej/1094-licznik-zuzycia-energii-le-01.html | 0.13 | 0.1 | 0.02 | 0.075
LE-02D |  | EDI | LE-02D | 5908312592686 |  | licznik energii elektrycznej LE-02D, MID 80 A | 2310 |  | 430 | PLN | 23 | 26.51.63.0 | 90283019 | Nie obowiązuje | Nie obowiązuje | Nie obowiązuje | szt. |  | 1 | LE-02D_b.jpg | Typ trójfazowy Protokół komunikacyjny brak Zgodność Dyrektywa MID 2014/32/EU Napięcie odniesienia 3×400 V+N Prąd bazowy 5 A Prąd maksymalny 80 A Minimalny prąd mierzony 0,04 A Pobór własny licznika 10 VA; 2 W Zakres wskazań liczydła 0÷99999,99 kWh Stała licznika (1,25 Wh/imp) 800 imp/kWh Sygnalizacja sczytywania LED czerwona Wyjście impulsowe SO+ SO- otwarty kolektor Napięcie podłączenia SO+ SO- maks. 30 V DC Prąd podłączenia SO+ SO- maks. 27 mA Czas impulsu SO+ SO- 35 ms Klasa dokładności B Sygnalizacja poboru prądu 3×LED czerwona Przyłącze zaciski śrubowe 16 mm² Temperatura pracy -20÷50°C Wymiary 4,5 modułu (75 mm) Montaż na szynie 35 mm Stopień ochrony IP20 | Trójfazowy. Prąd 80 A. Zgodny z dyrektywą MID. LE-02d jest statycznym (elektronicznym) wzorcowanym miernikiem energii elektrycznej prądu przemiennego trójfazowego w układzie bezpośrednim. | A | 1 | http://www.fif.com.pl/liczniki-zuzycia-energii-elektrycznej/268-licznik-zuzycia-energii-le-02d.html | 0.408 | 0.115 | 0.09 | 0.075
LE-02D-CT |  | EDI | LE-02d CT | 5908312595083 |  | licznik energii elektrycznej - trójfazowy z programowalną przekładnią, wyświetlacz LCD, kl.1 | 2310 |  | 450 | PLN | 23 | 26.51.63.0 | 90283019 | Nie obowiązuje | Nie obowiązuje | Nie obowiązuje | szt. |  | 1 | LE-02D-CT_b.jpg | Typ trójfazowy Protokół komunikacyjny brak Napięcie odniesienia 3×400 V+N Prąd bazowy 1,5 A Prąd maksymalny 6 A Dokładność pomiaru zgodnie z IEC61036 klasa 1 Zakres wskazań liczydła zależny od przekładni Stała licznika zależna od przekładni Sygnalizacja sczytywania LED czerwona Wyjście impulsowe SO+ SO- otwarty kolektor Napięcie podłączenia SO+ SO- maks. 30 V DC Prąd podłączenia SO+ SO- maks. 27 mA Czas impulsu SO+ SO- 35 ms Sygnalizacja poboru prądu 3×LED czerwona Prąd wtórny przekładnika 5 A Prąd minimalny wtórny 0,04 A Liczba znaków LCD 8 Przyłącze zaciski śrubowe 16 mm² Temperatura pracy -20÷55°C Wymiary 4,5 modułu (75 mm) Montaż na szynie 35 mm Stopień ochrony IP20 | Trójfazowy. Do pomiaru półpośredniego. Z programowalną przekładnią. LE-02 CT jest statycznym (elektronicznym) wzorcowanym wskaźnikiem energii elektrycznej prądu przemiennego trójfazowego w układzie półpośrednim. Wskaźnik przeznaczony jest do współpracy z przekładnikami prądowymi o prądzie pierwotnym Ip z zakresu 5÷6000A i prądzie wtórnym 5 A. Maksymalny prąd mierzony układu określony jest wartością prądu pierwotnego Ip zastosowanego przekładnika prądowego. Użytkownik ma możliwość ustawienia we wskaźniku wartości przekładni zastosowanych przekładników, co pozwala na wskazania wartości rzeczywistej pobranej przez układ energii elektrycznej. | A | 1 | http://www.fif.com.pl/liczniki-zuzycia-energii-elektrycznej/396-licznik-zuzycia-energii-le-02d-ct.html | 0.337 | 0.115 | 0.09 | 0.075
LE-03 |  | EDI | LE-03 | 5908312591702 |  | licznik energii elektrycznej - trójfazowy LE-03 | 2310 |  | 420 | PLN | 23 | 26.51.63.0 | 90283019 | Nie obowiązuje | Nie obowiązuje | Nie obowiązuje | szt. |  | 1 | LE-03_b.jpg | Typ trójfazowy Protokół komunikacyjny brak Napięcie odniesienia 3×400 V+N Prąd bazowy 10 A Prąd maksymalny 100 A Minimalny prąd mierzony 0,04 A Dokładność pomiaru zgodnie z IEC61036 klasa 1 Pobór własny licznika 10 VA; 2 W Zakres wskazań liczydła 0÷99999,9 kWh Stała licznika (1,25 Wh/imp) 800 imp/kWh Sygnalizacja sczytywania LED czerwona Wyjście impulsowe SO+ SO- otwarty kolektor Napięcie podłączenia SO+ SO- maks. 30 V DC Prąd podłączenia SO+ SO- maks. 27 mA Czas impulsu SO+ SO- 34÷80 ms Sygnalizacja poboru prądu 3×LED czerwona Przyłącze zaciski śrubowe 25 mm² Temperatura pracy -20÷50°C Wymiary 7 modułów (122 mm) Montaż na szynie 35 mm Stopień ochrony IP20 | Trójfazowy. LE-03 jest statycznym (elektronicznym) wzorcowanym wskaźnikiem zużycia energii elektrycznej prądu przemiennego trójfazowego w układzie bezpośrednim. | A | 1 | http://www.fif.com.pl/liczniki-zuzycia-energii-elektrycznej/511-licznik-zuzycia-energii-le-03.html | 0.522 | 0.115 | 0.14 | 0.075
LE-03D |  | EDI | LE-03D | 5908312592365 |  | licznik energii elektrycznej LE-03D; MID 100 A | 2310 |  | 430 | PLN | 23 | 26.51.63.0 | 90283019 | Nie obowiązuje | Nie obowiązuje | Nie obowiązuje | szt. |  | 1 | LE-03D_b.jpg | Typ trójfazowy Protokół komunikacyjny brak Zgodność Dyrektywa MID 2014/32/EU Napięcie odniesienia 3×400 V+N Prąd bazowy 0,25÷10 A Prąd maksymalny 100 A Minimalny prąd mierzony 0,04 A Pobór własny licznika 10 VA; 2 W Zakres wskazań liczydła 0÷99999,9 kWh Stała licznika (1 Wh/imp) 1000 imp/kWh Sygnalizacja sczytywania LED czerwona Wyjście impulsowe SO+ SO- otwarty kolektor Napięcie podłączenia SO+ SO- 12÷27 V DC Prąd podłączenia SO+ SO- maks. 27 mA Czas impulsu SO+ SO- 34÷80 ms Klasa dokładności B Sygnalizacja poboru prądu 3×LED czerwona Długość przewodu SO+ SO- maks. 20 m Przyłącze zaciski śrubowe 25 mm² Temperatura pracy -20÷55°C Wymiary 7 modułów (122 mm) Montaż na szynie 35 mm Stopień ochrony IP20 | Trójfazowy. Prąd 100 A. Zgodny z dyrektywą MID. LE-03d jest statycznym (elektronicznym) wzorcowanym licznikiem energii elektrycznej prądu przemiennego trójfazowego w układzie bezpośrednim. | A | 1 | http://www.fif.com.pl/liczniki-zuzycia-energii-elektrycznej/270-licznik-zuzycia-energii-le-03d.html | 0.456 | 0.1 | 0.115 | 0.075
LE03D-CT200 |  | EDI | LE-03D CT2 | 5908312592563 |  | licznik energii elektrycznej LE-03D CT200 | 2310 |  | 430 | PLN | 23 | 26.51.63.0 | 90283019 | Nie obowiązuje | Nie obowiązuje | Nie obowiązuje | szt. |  | 1 | LE03D-CT200_b.jpg | Typ trójfazowy Protokół komunikacyjny brak Napięcie odniesienia 3×400 V+N Prąd bazowy 1,5 A Prąd maksymalny 5 A Minimalny prąd mierzony 0,04 A Dokładność pomiaru zgodnie z IEC61036 klasa 1 Pobór własny licznika 10 VA; 2 W Zakres wskazań liczydła 0÷9999999 kWh Stała licznika (3,33 Wh/imp) 300 imp/kWh Sygnalizacja sczytywania LED czerwona Wyjście impulsowe SO+ SO- otwarty kolektor Napięcie podłączenia SO+ SO- maks. 30 V DC Prąd podłączenia SO+ SO- maks. 27 mA Czas impulsu SO+ SO- 35 ms Sygnalizacja poboru prądu 3×LED czerwona Typ przekładnika 200/5 A Przyłącze zaciski śrubowe 25 mm² Temperatura pracy -20÷50°C Wymiary 7 modułów (122 mm) Montaż na szynie 35 mm Stopień ochrony IP20 | Trójfazowy. Do pomiaru półpośredniego. Prąd 200 A. LE-03 CT są statycznymi (elektronicznymi) wzorcowanymi licznikiami energii elektrycznej służącymi jako podliczniki do pomiaru energii elektrycznej prądu przemiennego trójfazowego w układzie półpośrednim. Liczniki przeznaczone są do współpracy z przekładnikami prądowymi o prądzie wtórnym 5 A. Maksymalny prąd mierzony układu określony jest wartością prądu pierwotnego zastosowanego przekładnika prądowego. Przy zastosowaniu przekładników o dedykowanych parametrach liczniki pokazują wartość rzeczywistą pobranej przez układ energii elektrycznej. | A | 1 | http://www.fif.com.pl/liczniki-zuzycia-energii-elektrycznej/272-licznik-zuzycia-energii-le-03d-ct200.html | 0.492 | 0.1 | 0.115 | 0.075
LE03D-CT400 |  | EDI | LE-03D CT4 | 5908312592570 |  | licznik energii elektrycznej LE-03D CT400 | 2310 |  | 430 | PLN | 23 | 26.51.63.0 | 90283019 | Nie obowiązuje | Nie obowiązuje | Nie obowiązuje | szt. |  | 1 | LE03D-CT400_b.jpg | Typ trójfazowy Protokół komunikacyjny brak Napięcie odniesienia 3×400 V+N Prąd bazowy 1,5 A Prąd maksymalny 5 A Minimalny prąd mierzony 0,04 A Dokładność pomiaru zgodnie z IEC61036 klasa 1 Pobór własny licznika 10 VA; 2 W Zakres wskazań liczydła 9999999 kWh Stała licznika (3,33 Wh/imp) 300 imp/kWh Sygnalizacja sczytywania LED czerwona Wyjście impulsowe SO+ SO- otwarty kolektor Napięcie podłączenia SO+ SO- maks. 30 V DC Prąd podłączenia SO+ SO- maks. 27 mA Czas impulsu SO+ SO- 35 ms Sygnalizacja poboru prądu 3×LED czerwona Typ przekładnika 400/5 A Przyłącze zaciski śrubowe 25 mm² Temperatura pracy -25 ÷ 50 °C Wymiary 7 modułów (122 mm) Montaż na szynie 35 mm Stopień ochrony IP20 | Trójfazowy. Do pomiaru półpośredniego. Prąd 400 A. LE-03 CT400 są statycznymi (elektronicznymi) wzorcowanymi wskaźnikami zużycia energii elektrycznej służącymi jako podliczniki do pomiaru energii elektrycznej prądu przemiennego trójfazowego w układzie półpośrednim. Liczniki przeznaczone są do współpracy z przekładnikami prądowymi o prądzie wtórnym 5 A. Maksymalny prąd mierzony układu określony jest wartością prądu pierwotnego zastosowanego przekładnika prądowego. Przy zastosowaniu przekładników o dedykowanych parametrach liczniki pokazują wartość rzeczywistą pobranej przez układ energii elektrycznej. | A | 1 | http://www.fif.com.pl/liczniki-zuzycia-energii-elektrycznej/515-licznik-zuzycia-energii-le-03d-ct400.html | 0.497 | 0.1 | 0.115 | 0.075
LE-03M |  | EDI | LE-03M | 5908312594406 |  | Licznik energii elektrycznej MODBUS RS-485 -trójfazowy LE-03M; MID | 2310 |  | 495 | PLN | 23 | 26.51.63.0 | 90283019 | Nie obowiązuje | Nie obowiązuje | Nie obowiązuje | szt. |  | 1 | LE-03M_b.jpg | Typ trójfazowy Porty RS-485 Protokół komunikacyjny MODBUS RTU Zgodność Dyrektywa MID 2014/32/EU Napięcie odniesienia 3×400 V+N Prąd bazowy 10 A Prąd maksymalny 100 A Minimalny prąd mierzony 0,04 A Dokładność pomiaru zgodnie z IEC61036 klasa 1 Pobór własny licznika 10 VA; 2 W Zakres wskazań liczydła 0÷99999,9 kWh Stała licznika (1,25 Wh/imp) 800 imp/kWh Sygnalizacja sczytywania LED czerwona Wyjście impulsowe SO+ SO- otwarty kolektor Napięcie podłączenia SO+ SO- maks. 30 V DC Prąd podłączenia SO+ SO- maks. 27 mA Czas impulsu SO+ SO- 34÷80 ms Przyłącze zaciski śrubowe 25 mm² Temperatura pracy -20÷55°C Wymiary 7 modułów (122 mm) Montaż na szynie 35 mm Stopień ochrony IP20 | Zdalny odczyt. Trójfazowy. Port RS-485 + Modbus RTU.Zgodny z dyrektywą MID. LE-03M jest statycznym (elektronicznym), wzorcowanym miernikiem energii elektrycznej prądu przemiennego trójfazowego w układzie bezpośrednim. Umożliwia zdalny pomiar i rejestrację pobranej energii elektrycznej poprzez przewodową sieć standardu RS-485. | A | 1 | http://www.fif.com.pl/liczniki-zuzycia-energii-elektrycznej/339-licznik-zuzycia-energii-le-03m.html | 0.451 | 0.1 | 0.115 | 0.075
LE-03MB |  | EDI | LE-03MB | 5908312599807 |  | Trójfazowy licznik zużycia energii czynnej i biernej, M-BUS, 100(5)A; MID | 2310 |  | 990 | PLN | 23 | 26.51.63.0 | 90283019 | Nie obowiązuje | Nie obowiązuje | Nie obowiązuje | szt. |  | 1 | LE-03MB_b.jpg | Typ trójfazowy Porty M-Bus Protokół komunikacyjny M-Bus Napięcie odniesienia 3×400 V+N Prąd bazowy 0,5÷10 A Prąd maksymalny 100 A Minimalny prąd mierzony 0,04 A Dokładność pomiaru zgodnie z IEC61036 klasa 1 Pobór własny licznika 10 VA; 2 W Zakres wskazań liczydła 0÷99999,99 kWh Stała licznika 0,01; 0,1; 10, 100 imp/kWh Sygnalizacja sczytywania 2 x LED Stała licznika kvarh 0,01; 0,1; 10, 100 imp/kvar Wyjście impulsowe kWh/kvarh otwarty kolektor Napięcie podłączenia kWh/kvarh maks. 30 V DC Prąd podłączenia kWh/kvarh maks. 27 mA Czas impulsu kWh/kvarh 60, 100, 200 ms Przeciążalność 30×lmax/10 ms Izolacja 4 kV/1 min.; 6 kV/1 μs Napięcie mierzone L-N 100÷289 V AC Napięcie mierzone L-L 173÷500 V AC Przyłącze zaciski śrubowe 25 mm² Temperatura pracy -20÷55°C Wymiary 4,5 modułu (75 mm) Montaż na szynie 35 mm Stopień ochrony IP51 | Trójfazowy, bezpośredni, dwukierunkowy, czterokwadrantowy pomiar energii elektrycznej i parametrów sieci, zgodny z dyrektywą MID, interfejs komunikacyjny M-Bus. LE-03MB jest statycznym (elektronicznym) wzorcowanym licznikiem energii elektrycznej prądu przemiennego jednofazowego lub trójfazowego w układzie bezpośrednim. Służy do wskazań i rejestracji pobranej energii elektrycznej oraz parametrów sieci zasilającej z możliwością zdalnego odczytu wskazań poprzez przewodową sieć standardu M-Bus. Konfiguracja licznika odbywa się poprzez menu konfiguracyjne dostępnego z panelu czołowego oraz poprzez port komunikacyjny zgodnie z funkcjami programowymi M-Bus. | A | 1 | http://www.fif.com.pl/liczniki-zuzycia-energii-elektrycznej/637-licznik-zuzycia-energii-le-03mb.html |  | 0.1 | 0.076 | 0.075
LE-03MB-CT |  | EDI | LE-03MB-CT | 5908312599814 |  | Trójfazowy dwukierunkowy licznik pośredni,półpośredni, M-BUS,100(5)A; MID | 2310 |  | 990 | PLN | 23 | 26.51.63.0 | 90283019 | Nie obowiązuje | Nie obowiązuje | Nie obowiązuje | szt. |  | 1 | LE-03MB-CT_b.jpg | Porty M-Bus Protokół komunikacyjny M-Bus Napięcie odniesienia 3×400 V+N Prąd bazowy 0,25÷5 A Prąd maksymalny 6 A Minimalny prąd mierzony 0,02 A Dokładność pomiaru zgodnie z IEC61036 klasa 1 Pobór własny licznika 10 VA; 2 W Zakres wskazań liczydła 0÷99999,9 kWh Stała licznika 0,01; 0,1; 10, 100 imp/kWh Sygnalizacja sczytywania 2 x LED Stała licznika kvarh 0,01; 0,1; 10, 100 imp/kvar Wyjście impulsowe kWh/kvarh otwarty kolektor Napięcie podłączenia kWh/kvarh maks. 30 V DC Prąd podłączenia kWh/kvarh maks. 27 mA Czas impulsu kWh/kvarh 60, 100, 200 ms Przeciążalność 30×lmax/10 ms Izolacja 4 kV/1 min.; 6 kV/1 μs Napięcie mierzone L-N 100÷289 V AC Napięcie mierzone L-L 173÷500 V AC Przyłącze zaciski śrubowe 4,0 mm² Temperatura pracy -20÷55°C Wymiary 4 moduły (70 mm) Montaż na szynie 35 mm Stopień ochrony IP51 | Trójfazowy, półpośredni, dwukierunkowy, czterokwadrantowy pomiar energii elektrycznej i parametrów sieci, zgodny z dyrektywą MID, interfejs komunikacyjny M-Bus. LE-03MB CT jest statycznym (elektronicznym) wzorcowanym licznikiem energii elektrycznej prądu przemiennego jednofazowego lub trójfazowego w układzie półpośrednim. Służy do wskazań i rejestracji pobranej energii elektrycznej oraz parametrów sieci zasilającej z możliwością zdalnego odczytu wskazań poprzez przewodową sieć standardu M-Bus. Licznik współpracuje z przekładnikami prądowymi (CT) o prądzie wtórnym 1A lub 5A. Konfiguracja licznika odbywa się poprzez menu konfiguracyjne dostępnego z panelu czołowego oraz poprzez port komunikacyjny zgodnie z funkcjami programowymi M-Bus. | A | 1 | http://www.fif.com.pl/liczniki-zuzycia-energii-elektrycznej/639-licznik-zuzycia-energii-le-03mb-ct.html |  | 0.1 | 0.076 | 0.075
LE-03M-CT |  | EDI | LE-03M CT | 5908312595786 |  | licznik energii elektrycznej - trójfaz. z programowalną przekładnią , RS-485 MODBUS, LCD, kl.1 | 2310 |  | 540 | PLN | 23 | 26.51.63.0 | 90283019 | Nie obowiązuje | Nie obowiązuje | Nie obowiązuje | szt. |  | 1 | LE-03M-CT_b.jpg | Typ trójfazowy Protokół komunikacyjny MODBUS RTU Zgodność Dyrektywa MID 2014/32/EU Napięcie odniesienia 3×400 V+N Prąd bazowy 1,5 A Prąd maksymalny 5 A Minimalny prąd mierzony 0,04 A Dokładność pomiaru zgodnie z IEC61036 klasa 1 Pobór własny licznika 10 VA; 2 W Zakres wskazań liczydła zależny od przekładni Stała licznika zależna od przekładni Sygnalizacja sczytywania LED czerwona Wyjście impulsowe SO+ SO- otwarty kolektor Napięcie podłączenia SO+ SO- maks. 30 V DC Prąd podłączenia SO+ SO- maks. 27 mA Czas impulsu SO+ SO- 35 ms Liczba znaków LCD 7 Przyłącze zaciski śrubowe 25 mm² Temperatura pracy -20÷55°C Wymiary 7 modułów (122 mm) Montaż na szynie 35 mm Stopień ochrony IP20 | Zdalny odczyt. Trójfazowy. Port RS-485 + Modbus RTU. Do pomiaru półpośredniego. Z programowalną przekładnią. Zgodny z dyrektywą MID. LE-03M CT jest statycznym (elektronicznym) wzorcowanym miernikiem energii elektrycznej prądu przemiennego trójfazowego mierzonej w układzie półpośrednim. Wskaźnik przeznaczony jest do współpracy z przekładnikami prądowymi o prądzie pierwotnym Ip z zakresu 5÷6000 A i prądzie wtórnym 5 A. Maksymalny prąd mierzony układu określony jest wartością prądu pierwotnego Ip zastosowanego przekładnika prądowego. Użytkownik ma możliwość ustawienia we wskaźniku wartości przekładni zastosowanych przekładników, co pozwala na wskazania wartości rzeczywistej pobranej przez układ energii elektrycznej. | A | 1 | http://www.fif.com.pl/liczniki-zuzycia-energii-elektrycznej/406-licznik-zuzycia-energii-le-03m-ct.html | 0.493 | 0.1 | 0.115 | 0.075
LE-03MP |  | EDI | LE-03MP | 5908312597216 |  | Licznik energii elektrycznej MODBUS RS-485 -trójfazowy LE-03MP | 2310 |  | 630 | PLN | 23 | 26.51.63.0 | 90283019 | Nie obowiązuje | Nie obowiązuje | Nie obowiązuje | szt. |  | 1 | LE-03MP_b.jpg | Typ trójfazowy Porty RS-485 Protokół komunikacyjny MODBUS RTU Napięcie odniesienia 3 x 400 V Prąd bazowy 5 A Prąd maksymalny 60 A Minimalny prąd mierzony 0,02 A Dokładność pomiaru zgodnie z IEC61036 klasa 1 Pobór własny licznika 10 VA; 1,5 W Zakres wskazań liczydła 0÷99999,99 kWh Stała licznika (1,25 Wh/imp) 800 imp/kWh Sygnalizacja sczytywania 2 x LED czerwona Stała licznika kvarh (1,25 varh/imp) 800 imp/kvarh Wyjście impulsowe kWh/kvarh otwarty kolektor Napięcie podłączenia kWh/kvarh maks. 30 V DC Prąd podłączenia kWh/kvarh maks. 27 mA Stała kWh/kvarh (1,25Wh/imp) 800imp/kWh Czas impulsu kWh/kvarh 10 ms Przyłącze zaciski śrubowe 16 mm² Temperatura pracy -20÷55°C Wymiary 7 modułów (122 mm) Montaż na szynie 35 mm Stopień ochrony IP20 | Z analizą parametrów sieci. Zdalny odczyt. Trójfazowy. Port RS-485 + Modbus RTU. LE-03MP jest statycznym (elektronicznym) wzorcowanym wskaźnikiem energii elektrycznej prądu przemiennego, trójfazowego w układzie bezpośrednim. Służy do wskazań i rejestracji pobranej energii elektrycznej oraz parametrów sieci zasilającej z możliwością zdalnego odczytu wskazań poprzez przewodową sieć standardu RS-485. | A | 1 | http://www.fif.com.pl/liczniki-zuzycia-energii-elektrycznej/463-licznik-zuzycia-energii-le-03mp.html | 0.696 | 0.1 | 0.125 | 0.075
LE-03MQ |  | EDI | LE-03MQ | 5908312599128 |  | Trójfazowy licznik zużycia energii czynnej i biernej, Modbus RTU, 100(5)A; MID | 2310 |  | 990 | PLN | 23 | 26.51.63.0 | 90283019 | Nie obowiązuje | Nie obowiązuje | Nie obowiązuje | szt. |  | 1 | LE-03MQ_b.jpg | Typ trójfazowy Porty RS-485 Protokół komunikacyjny MODBUS RTU Napięcie odniesienia 3×400 V+N Prąd bazowy 5 A Prąd maksymalny 100 A Minimalny prąd mierzony 0,04 A Dokładność pomiaru zgodnie z IEC61036 klasa 1 Pobór własny licznika 10 VA; 2 W Zakres wskazań liczydła 0÷99999,99 kWh Stała licznika 0,01; 0,1; 10, 100 imp/kWh Sygnalizacja sczytywania 2 x LED Stała licznika kvarh 0,01; 0,1; 10, 100 imp/kvar Wyjście impulsowe kWh/kvarh otwarty kolektor Napięcie podłączenia kWh/kvarh maks. 30 V DC Prąd podłączenia kWh/kvarh maks. 27 mA Czas impulsu kWh/kvarh 60, 100, 200 ms Przeciążalność 30×lmax/10 ms Izolacja 4 kV/1 min.; 6 kV/1 μs Napięcie mierzone L-N 100÷289 V AC Napięcie mierzone L-L 173÷500 V AC Przyłącze zaciski śrubowe 25 mm² Temperatura pracy -20÷55°C Wymiary 4,5 modułu (75 mm) Montaż na szynie 35 mm Stopień ochrony IP51 | Trójfazowy, bezpośredni, dwukierunkowy, czterokwadrantowy pomiar energii elektrycznej i parametrów sieci, zgodny z dyrektywą MID, interfejs RS-485 i protokół komunikacyjny Modbus RTU. LE-03MQ jest statycznym (elektronicznym) wzorcowanym licznikiem energii elektrycznej prądu przemiennego jednofazowego lub trójfazowego w układzie bezpośrednim. Służy do wskazań i rejestracji pobranej energii elektrycznej oraz parametrów sieci zasilającej z możliwością zdalnego odczytu wskazań poprzez przewodową sieć standardu Modbus RTU. Konfiguracja licznika odbywa się poprzez menu konfiguracyjne dostępnego z panelu czołowego oraz poprzez port komunikacyjny zgodnie z funkcjami programowymi Modbus RTU. | A | 1 | http://www.fif.com.pl/liczniki-zuzycia-energii-elektrycznej/633-licznik-zuzycia-energii-le-03mq.html |  | 0.1 | 0.076 | 0.075
LE-03MQ-CT |  | EDI | LE-03MQ-CT | 5908312599821 |  | Trójfazowy dwukierunkowy licznik pośredni,półpośredni, Modbus RTU,100(5)A; MID | 2310 |  | 990 | PLN | 23 | 26.51.63.0 | 90283019 | Nie obowiązuje | Nie obowiązuje | Nie obowiązuje | szt. |  | 1 | LE-03MQ-CT_b.jpg | Typ trójfazowy Porty RS-485 Protokół komunikacyjny MODBUS RTU Napięcie odniesienia 3×400 V+N Prąd bazowy 5 A Prąd maksymalny 6 A Minimalny prąd mierzony 0,02 A Dokładność pomiaru zgodnie z IEC61036 klasa 1 Pobór własny licznika 10 VA; 2 W Zakres wskazań liczydła 0÷99999,9 kWh Stała licznika 0,01; 0,1; 10, 100 imp/kWh Sygnalizacja sczytywania 2 x LED Stała licznika kvarh 0,01; 0,1; 10, 100 imp/kvar Wyjście impulsowe kWh/kvarh otwarty kolektor Napięcie podłączenia kWh/kvarh maks. 30 V DC Prąd podłączenia kWh/kvarh maks. 27 mA Czas impulsu kWh/kvarh 60, 100, 200 ms Przeciążalność 30×lmax/10 ms Izolacja 4 kV/1 min.; 6 kV/1 μs Napięcie mierzone L-N 100÷289 V AC Napięcie mierzone L-L 173÷500 V AC Przyłącze zaciski śrubowe 4,0 mm² Temperatura pracy -20÷55°C Wymiary 4 moduły (70 mm) Montaż na szynie 35 mm Stopień ochrony IP51 | Trójfazowy, półpośredni, dwukierunkowy, czterokwadrantowy pomiar energii elektrycznej i parametrów sieci, zgodny z dyrektywą MID, interfejs komunikacyjny Modbus RTU. Przeznaczenie LE-03MQ CT jest statycznym (elektronicznym), wzorcowanym licznikiem energii elektrycznej prądu przemiennego jednofazowego lub trójfazowego w układzie półpośrednim. Służy do wskazań i rejestracji pobranej energii elektrycznej oraz parametrów sieci zasilającej z możliwością zdalnego odczytu wskazań poprzez przewodową sieć standardu RS-485. Licznik współpracuje z przekładnikami prądowymi (CT) o prądzie wtórnym 1 A lub 5 A. Konfiguracja licznika odbywa się poprzez menu konfiguracyjne dostępne z panelu czołowego oraz poprzez port komunikacyjny zgodnie z funkcjami programowymi Modbus RTU. | A | 1 | http://www.fif.com.pl/liczniki-zuzycia-energii-elektrycznej/635-licznik-zuzycia-energii-le-03mq-ct.html |  | 0.1 | 0.076
LE-03MW |  | EDI |  | 5902431671864 |  | dwutaryfowy licznik energii elektrycznej, 3-fazowy, 2-kierunkowy z Modbus RTU, do pomairu bezpośredniego | 2310 |  | 650 | PLN | 23 | 26.51.63.0 | 90283019 | Nie obowiązuje | Nie obowiązuje | Nie obowiązuje | szt. |  | 1 | LE-03MW_b.jpg | Typ trójfazowy Porty RS-485 Protokół komunikacyjny MODBUS RTU Zgodność Dyrektywa MID 2014/32/EC, 0120/SGS0306, Norma EN50470-1/3 Napięcie odniesienia 3×230/400 V Prąd bazowy 5 A Prąd maksymalny 80 A Minimalny prąd mierzony 0,04 A Pobór własny licznika 10 VA; 2 W Zakres wskazań liczydła 8 cyfr Sygnalizacja sczytywania 2 x LED Wyjście impulsowe SO+ SO- otwarty kolektor Napięcie podłączenia SO+ SO- maks. 30 V DC Prąd podłączenia SO+ SO- maks. 27 mA Klasa dokładności B Instalacja 3-fazowa, 4-przewodowa Częstotliwość znamionowa 50 Hz Klasa ochronności izolacji II klasa Liczba znaków LCD 8 Przeciążalność 30×lmax/10 ms Izolacja 4 kV/1 min.; 6 kV/1 μs Napięcie mierzone L-N 100÷289 V AC Napięcie mierzone L-L 173÷500 V AC Przyłącze zaciski śrubowe 25 mm² Temperatura pracy -25 ÷ 50 °C Wymiary 76×100×65 mm (4,5 modułu DIN) Montaż na szynie 35 mm Stopień ochrony IP51 | 3-fazowy licznik zużycia energii LE-03MW jest urządzeniem elektronicznym i taryfowym. Pozwala mierzyć przepływ energii w dwóch kierunkach. Jest przeznaczony do pomiaru zużycia energii w układzie bezpośrednim. Zgodność z dyrektywą MID. Licznik zużycia energii LE-03MW posiada wbudowany zegar czasu rzeczywistego umożliwiający pomiar zużycia prądu z podziałem na różne strefy taryfowe. Jest wyposażony w interfejsy komunikacyjne RS-485 z protokołem Modbus RTU oraz port optyczny zgodny z normą EN62056 (IEC1107), co umożliwia zdalny odczyt i zdalną konfigurację licznika. | A | 1 | https://www.fif.com.pl/pl/liczniki-zuzycia-energii-elektrycznej/1092-licznik-zuzycia-energii-le-03mw.html
LE-03MW-CT |  | EDI |  | 5902431671871 |  | dwutaryfowy licznik energii elektrycznej, 3-fazowy, 2-kierunkowy z Modbus RTU, do pomairu półpośredniego | 2310 |  | 670 | PLN | 23 | 26.51.63.0 | 90283019 | Nie obowiązuje | Nie obowiązuje | Nie obowiązuje | szt. |  | 1 | LE-03MW-CT_b.jpg | Typ trójfazowy Porty RS-485 Protokół komunikacyjny MODBUS RTU Zgodność IEC61036 Napięcie odniesienia 3×230/400 V+N Prąd bazowy 1,5 A Prąd maksymalny 6 A Minimalny prąd mierzony 0,003 A Dokładność pomiaru zgodnie z IEC61036 klasa 1 Pobór własny licznika 10 VA; 2 W Zakres wskazań liczydła zależny od przekładni Stała licznika zależna od przekładni Sygnalizacja sczytywania 2 x LED Wyjście impulsowe SO+ SO- otwarty kolektor Napięcie podłączenia SO+ SO- maks. 30 V DC Prąd podłączenia SO+ SO- maks. 27 mA Czas impulsu SO+ SO- 35 ms Klasa dokładności 1 Liczba znaków LCD 8 Napięcie mierzone L-N 100÷289 V AC Napięcie mierzone L-L 173÷500 V AC Przyłącze zaciski śrubowe 25 mm² Temperatura pracy -20÷55°C Wymiary 76×100×65 mm (4,5 modułu DIN) Montaż na szynie 35 mm Stopień ochrony IP51 | Zdalny odczyt. Trójfazowy. Dwukierunkowy. Taryfowy. Port RS-485 + Modbus RTU. Do pomiaru półpośredniego. Z programowalną przekładnią. LE-03MW CT jest elektronicznym, 2-kierunkowym licznikiem energii elektrycznej prądu trójfazowego przeznaczonym do pomiaru w układzie półpośrednim. Wbudowany zegar czasu rzeczywistego umożliwia pomiar zużycia energii z podziałem na różne strefy taryfowe. Interfejsy komunikacyjne RS-485 z protokołem Modbus RTU oraz port optyczny zgodny z normą EN62056 (IEC1107) umożliwiają zdalny odczyt i konfigurację licznika. Port szeregowy RS-485 i zaimplementowany protokół komunikacyjny MODBUS RTU pozwalają stosować wskaźnik w sieciach zdalnego odczytu danych. | A | 1 |  |  |  |  | 0.075
LE-04D |  | EDI | LE-04D | 5908312593379 |  | Licznik energii elektr. dwutaryfowy LCD | 2310 |  | 580 | PLN | 23 | 26.51.63.0 | 90283019 | Nie obowiązuje | Nie obowiązuje | Nie obowiązuje | szt. |  | 1 | LE-04D_b.jpg | Typ trójfazowy Protokół komunikacyjny brak Napięcie odniesienia 3×400 V+N Prąd bazowy 10 A Prąd maksymalny 100 A Minimalny prąd mierzony 0,04 A Dokładność pomiaru zgodnie z IEC61036 klasa 1 Zakres wskazań liczydła 0÷99999,99 kWh Stała licznika (1,25 Wh/imp) 800 imp/kWh Sygnalizacja sczytywania 2 x LED czerwona Prąd podłączenia SO+ SO- maks. 30 mA Czas impulsu SO+ SO- 30 ms Sygnalizacja poboru prądu 3×LED czerwona Wyjście impulsowe VO otwarty kolektor Napięcie podłączenia VO maks. 24 V DC Przyłącze zaciski śrubowe 25 mm² Temperatura pracy -20÷55°C Wymiary 7 modułów (122 mm) Montaż na szynie 35 mm Stopień ochrony IP20 | Trójfazowy. Dwutaryfowy. Prąd 100 A. LE-04d jest statycznym (elektronicznym) wzorcowanym wskaźnikiem energii elektrycznej prądu przemiennego trójfazowego w układzie bezpośrednim. Wskaźnik przystosowany jest do współpracy z zewnętrznym zegarem sterującym i przeznaczony jest do pomiaru i rozliczeń w systemie dwutaryfowym. Wskaźnik posiada wyjście impulsowe VO. Pozwala to na podłączenie innego urządzenia impulsowego sczytującego (SO) generowane impulsy przez licznik. Do poprawnej pracy licznika nie jest wymagane podłączenie dodatkowego urządzenia. Wskaźnik posiada możliwość plombowania osłon zacisków wejściowych i wyjściowych uniemożliwiające zrobienie obejścia licznika. | A | 1 | http://www.fif.com.pl/liczniki-zuzycia-energii-elektrycznej/318-licznik-zuzycia-energii-le-04d.html | 0.467 | 0.1 | 0.115 | 0.075
LE-05D |  | EDI | LE-05D | 5908312596332 |  | licznik energii elektrycznej - trójfazowy, pomiar w ukł. Arona LCD, kl.1, 3x230,400V, 3x10(100A) | 2310 |  | 480 | PLN | 23 | 26.51.63.0 | 90283019 | Nie obowiązuje | Nie obowiązuje | Nie obowiązuje | szt. |  | 1 | LE-05D_b.jpg | Typ trójfazowy Protokół komunikacyjny brak Napięcie odniesienia 3 x 400 V Prąd bazowy 10 A Prąd maksymalny 100 A Minimalny prąd mierzony 0,04 A Dokładność pomiaru zgodnie z IEC61036 klasa 1 Pobór własny licznika 10 VA; 2 W Zakres wskazań liczydła 0÷99999,9 kWh Stała licznika (1,25 Wh/imp) 800 imp/kWh Sygnalizacja sczytywania LED czerwona Wyjście impulsowe SO+ SO- otwarty kolektor Napięcie podłączenia SO+ SO- maks. 30 V DC Prąd podłączenia SO+ SO- maks. 27 mA Sygnalizacja poboru prądu 2 x LED czerwona Przyłącze zaciski śrubowe 25 mm² Temperatura pracy -20÷50°C Wymiary 7 modułów (122 mm) Montaż na szynie 35 mm Stopień ochrony IP20 | Bez przewodu neutralnego (układ Arona). Trójfazowy. Prąd 100 A. LE-05d jest statycznym (elektronicznym) wzorcowanym wskaźnikiem zużycia energii elektrycznej, stosowanym jako podlicznik do wskazań pobranej energii elektrycznej czynnej prądu przemiennego trójfazowego w układzie pomiarowym Arona. Uwaga! Wskaźnik posiada wyjście impulsowe SO+ - SO-. Wskaźniki posiadają możliwość plombowania osłon zacisków wejściowych i wyjściowych uniemożliwiające zrobienie obejścia wskaźnika. | A | 1 | http://www.fif.com.pl/liczniki-zuzycia-energii-elektrycznej/457-licznik-zuzycia-energii-le-05d.html | 0.435 | 0.1 | 0.115
LED-AMP-1D |  | EDI |  | 5902431672069 |  | wzmacniacz sygnału zasilającego do oświetlenia LED na szynę DIN | 9 |  | 69.3 | PLN | 23 | 2002-12-27 | 85364190 | Nie obowiązuje | Nie obowiązuje | Nie obowiązuje | szt. |  | 1 |  |  |  | V | 1 | https://www.fif.com.pl/pl/sterowniki-oswietlenia/1096-pld-01-750.html
LED-AMP-1P |  | EDI |  | 5902431672076 |  | wzmacniacz sygnału zasilającego do oświetlenia LED do puszki podtynkowej | 9 |  | 69.3 | PLN | 23 | 2002-12-27 | 85364190 | Nie obowiązuje | Nie obowiązuje | Nie obowiązuje | szt. |  | 1 |  |  |  | V | 1 | https://www.fif.com.pl/pl/sterowniki-oswietlenia/1095-pld-01-750.html
LIC-MT-B |  | EDI | LIC-MT-B | 5908312598176 |  | MeternetPRO - licencja programu - wersja podstawowa | 37 |  | 795 | PLN | 23 | 58.29.50 |  | Nie obowiązuje | Nie obowiązuje | Nie obowiązuje | szt. |  | 1 | LIC-MT-B_b.jpg | Program MeternetPRO umożliwia zdalny odczyt wskazań liczników energii typu LE01-M, LE-03M, LE03-M CT, LE-01MP, LE-01MQ oraz LE-03MP. Wymiana danych pomiędzy licznikami a aplikacją realizowana jest po sieci RS485 lub sieci lokalnej LAN. Program wraz z bazą danych może być zainstalowany na komputerze PC lub na specjalnym serwerze MT-CPU-1, który pracuje w sieci lokalnej. Dostęp do programu poprzez dowolną przeglądarkę internetową. W przypadku sieci LAN z publicznym adresem IP istnieje możliwość konfiguracji i odczytu danych poprzez internet. |  | M | 1 | https://www.fif.com.pl/liczniki-zuzycia-energii-elektrycznej/565-meternet-pro.html | -
LIC-MT-D |  | EDI | LIC-MT-D | 5908312598183 |  | MeternetPRO - licencja urządzenia - token | 37 |  | 12.8 | PLN | 23 | 58.29.50 |  | Nie obowiązuje | Nie obowiązuje | Nie obowiązuje | szt. |  | 1 | LIC-MT-D_b.jpg |  |  | M | 1 | https://www.fif.com.pl/liczniki-zuzycia-energii-elektrycznej/565-meternet-pro.html | -
LIC-MT-D1000 | NOWOŚĆ | EDI |  | 5902431672632 |  | pakiet tokenów: 1000 szt. | 37 |  | 7300 | PLN | 23 | 58.29.50 |  | Nie obowiązuje | Nie obowiązuje | Nie obowiązuje | szt. |  | 1 |  |  |  | M | 1 | https://www.fif.com.pl/liczniki-zuzycia-energii-elektrycznej/565-meternet-pro.html
LIC-MT-D2000 | NOWOŚĆ | EDI |  | 5902431672649 |  | pakiet tokenów: 2000 szt. | 37 |  | 9500 | PLN | 23 | 58.29.50 |  | Nie obowiązuje | Nie obowiązuje | Nie obowiązuje | szt. |  | 1 |  |  |  | M | 1 | https://www.fif.com.pl/liczniki-zuzycia-energii-elektrycznej/565-meternet-pro.html
LIC-MT-D250 | NOWOŚĆ | EDI |  | 5902431673530 |  | pakiet tokenów: 250 szt. | 37 |  | 2560 | PLN | 23 | 58.29.50 |  | Nie obowiązuje | Nie obowiązuje | Nie obowiązuje | szt. |  | 1 |  |  |  | M | 1 | https://www.fif.com.pl/liczniki-zuzycia-energii-elektrycznej/565-meternet-pro.html
LIC-MT-D500 | NOWOŚĆ | EDI |  | 5902431672625 |  | pakiet tokenów: 500 szt. | 37 |  | 4500 | PLN | 23 | 58.29.50 |  | Nie obowiązuje | Nie obowiązuje | Nie obowiązuje | szt. |  | 1 |  |  |  | M | 1 | https://www.fif.com.pl/liczniki-zuzycia-energii-elektrycznej/565-meternet-pro.html
LIC-MT-I |  | EDI | LIC-MT-I | 5908312598244 |  | MeternetPRO - licencja rozszerzenia - implementacja obca | 37 |  | 400 | PLN | 23 | 58.29.50 |  | Nie obowiązuje | Nie obowiązuje | Nie obowiązuje | szt. |  | 1 | LIC-MT-I_b.jpg |  |  | M | 1 | https://www.fif.com.pl/liczniki-zuzycia-energii-elektrycznej/565-meternet-pro.html | - |  |  | 0
LIC-MT-S |  | EDI | LIC-MT-S | 5902431673547 |  | MeternetPRO - licencja programu - wersja "satelita" | 37 |  | 360 | PLN | 23 | 58.29.50 |  | Nie obowiązuje | Nie obowiązuje | Nie obowiązuje | szt. |  | 1 | LIC-MT-S_b.jpg |  |  | M | 1 | https://www.fif.com.pl/liczniki-zuzycia-energii-elektrycznej/565-meternet-pro.html |  | 0 | 0 | 0.07
LK-712B-10-30V |  | EDI | LK-712 B 10÷30V | 5908312591290 |  | lampka kontrolna zasilania - jednofazowa LK-712 B 10÷30V | 1710 |  | 29.5 | PLN | 23 | 27.40.24.0 | 90303100 | Nie obowiązuje | Nie obowiązuje | Nie obowiązuje | szt. |  | 1 | LK-712B-10-30V_b.jpg | Napięcie zasilania 10÷30 V AC/DC Kontrola zasilania 1 × LED Ø5 mm Kolory LED 1 x niebieska Przyłącze zaciski śrubowe 2,5 mm² Moment dokręcający 0,4 Nm Pobór mocy 0,8 W Temperatura pracy -25 ÷ 50 °C Wymiary 1 moduł (18 mm) Montaż na szynie 35 mm Stopień ochrony IP20 | Pojedyncza dioda LED. Kolor niebieski. Zakres napięć 10÷30 V AC/DC. Lampka kontrolna LK-712 służy do optycznej sygnalizacji obecności napięcia w obwodzie elektrycznym. | A | 1 | http://www.fif.com.pl/lampki-sygnalizacyjne/842-lampka-sygnalizacyjna-lk-712b-1030-v-acdc.html | 0.043 | 0.095 | 0.019 | 0.07
LK-712B-130-260V |  | EDI | LK-712 B 130÷260V | 5908312591320 |  | lampka kontrolna zasilania - jednofazowa LK-712 B 130÷260V | 1710 |  | 29.5 | PLN | 23 | 27.40.24.0 | 90303100 | Nie obowiązuje | Nie obowiązuje | Nie obowiązuje | szt. |  | 1 | LK-712B-130-260V_b.jpg | Napięcie zasilania 130÷260 V AC/DC Kontrola zasilania 1 × LED Ø5 mm Kolory LED 1 x niebieska Przyłącze zaciski śrubowe 2,5 mm² Moment dokręcający 0,4 Nm Pobór mocy 0,8 W Temperatura pracy -25 ÷ 50 °C Wymiary 1 moduł (18 mm) Montaż na szynie 35 mm Stopień ochrony IP20 | Pojedyncza dioda LED. Kolor niebieski. Zakres napięć 130÷230 V AC/DC. Lampka kontrolna LK-712 służy do optycznej sygnalizacji obecności napięcia w obwodzie elektrycznym. | A | 1 | http://www.fif.com.pl/lampki-sygnalizacyjne/844-lampka-sygnalizacyjna-lk-712b-130260-v-acdc.html | 0.043 | 0.095 | 0.019 | 0.07
LK-712B-30-130V |  | EDI | LK-712 B 30÷130V | 5908312591306 |  | lampka kontrolna zasilania - jednofazowa LK-712 B 30÷130V | 1710 |  | 29.5 | PLN | 23 | 27.40.24.0 | 90303100 | Nie obowiązuje | Nie obowiązuje | Nie obowiązuje | szt. |  | 1 | LK-712B-30-130V_b.jpg | Napięcie zasilania 30÷130 V AC/DC Kontrola zasilania 1 × LED Ø5 mm Kolory LED 1 x niebieska Przyłącze zaciski śrubowe 2,5 mm² Moment dokręcający 0,4 Nm Pobór mocy 0,8 W Temperatura pracy -25 ÷ 50 °C Wymiary 1 moduł (18 mm) Montaż na szynie 35 mm Stopień ochrony IP20 | Pojedyncza dioda LED. Kolor niebieski. Zakres napięć 30÷130 V AC/DC. Lampka kontrolna LK-712 służy do optycznej sygnalizacji obecności napięcia w obwodzie elektrycznym. | A | 1 | http://www.fif.com.pl/lampki-sygnalizacyjne/843-lampka-sygnalizacyjna-lk-712b-30130-v-acdc.html | 0.043 | 0.095 | 0.019 | 0.07
LK-712B-5-10V |  | EDI | LK-712 B 5÷10V | 5908312591283 |  | lampka kontrolna zasilania - jednofazowa LK-712 B 5÷10V | 1710 |  | 29.5 | PLN | 23 | 27.40.24.0 | 90303100 | Nie obowiązuje | Nie obowiązuje | Nie obowiązuje | szt. |  | 1 | LK-712B-5-10V_b.jpg | Napięcie zasilania 5÷10 V AC/DC Kontrola zasilania 1 × LED Ø5 mm Kolory LED 1 x niebieska Przyłącze zaciski śrubowe 2,5 mm² Moment dokręcający 0,4 Nm Pobór mocy 0,8 W Temperatura pracy -25 ÷ 50 °C Wymiary 1 moduł (18 mm) Montaż na szynie 35 mm Stopień ochrony IP20 | Pojedyncza dioda LED. Kolor niebieski. Zakres napięć 5÷10 V AC/DC. Lampka kontrolna LK-712 służy do optycznej sygnalizacji obecności napięcia w obwodzie elektrycznym. | A | 1 | http://www.fif.com.pl/lampki-sygnalizacyjne/841-lampka-sygnalizacyjna-lk-712b-510-v-acdc.html | 0.043 | 0.095 | 0.019 | 0.07
LK-712G-10-30V |  | EDI | LK-712 G 10÷30V | 5908312591177 |  | lampka kontrolna zasilania - jednofazowa LK-712 G 10÷30V | 1710 |  | 29.5 | PLN | 23 | 27.40.24.0 | 90303100 | Nie obowiązuje | Nie obowiązuje | Nie obowiązuje | szt. |  | 1 | LK-712G-10-30V_b.jpg | Napięcie zasilania 10÷30 V AC/DC Kontrola zasilania 1 × LED Ø5 mm Kolory LED 1 x zielona Przyłącze zaciski śrubowe 2,5 mm² Moment dokręcający 0,4 Nm Pobór mocy 0,8 W Temperatura pracy -25 ÷ 50 °C Wymiary 1 moduł (18 mm) Montaż na szynie 35 mm Stopień ochrony IP20 | Pojedyncza dioda LED. Kolor zielony. Zakres napięć 10÷30 V AC/DC Lampka kontrolna LK-712 służy do optycznej sygnalizacji obecności napięcia w obwodzie elektrycznym. | A | 1 | http://www.fif.com.pl/lampki-sygnalizacyjne/830-lampka-sygnalizacyjna-lk-712g-1030-v-acdc.html | 0.043 | 0.095 | 0.019 | 0.07
LK-712G-130-260V |  | EDI | LK-712 G 130÷260V | 5908312591191 |  | lampka kontrolna zasilania - jednofazowa LK-712 G 130÷260V | 1710 |  | 29.5 | PLN | 23 | 27.40.24.0 | 90303100 | Nie obowiązuje | Nie obowiązuje | Nie obowiązuje | szt. |  | 1 | LK-712G-130-260V_b.jpg | Napięcie zasilania 130÷260 V AC/DC Kontrola zasilania 1 × LED Ø5 mm Kolory LED 1 x zielona Przyłącze zaciski śrubowe 2,5 mm² Moment dokręcający 0,4 Nm Pobór mocy 0,8 W Temperatura pracy -25 ÷ 50 °C Wymiary 1 moduł (18 mm) Montaż na szynie 35 mm Stopień ochrony IP20 | Pojedyncza dioda LED. Kolor zielony. Zakres napięć 130÷260 V AC/DC Lampka kontrolna LK-712 służy do optycznej sygnalizacji obecności napięcia w obwodzie elektrycznym. | A | 1 | http://www.fif.com.pl/lampki-sygnalizacyjne/832-lampka-sygnalizacyjna-lk-712g-130260-v-acdc.html | 0.043 | 0.095 | 0.019 | 0.07
LK-712G-30-130V |  | EDI | LK-712 G 30÷130V | 5908312591184 |  | lampka kontrolna zasilania - jednofazowa LK-712 G 30÷130V | 1710 |  | 29.5 | PLN | 23 | 27.40.24.0 | 90303100 | Nie obowiązuje | Nie obowiązuje | Nie obowiązuje | szt. |  | 1 | LK-712G-30-130V_b.jpg | Napięcie zasilania 30÷130 V AC/DC Kontrola zasilania 1 × LED Ø5 mm Kolory LED 1 x zielona Przyłącze zaciski śrubowe 2,5 mm² Moment dokręcający 0,4 Nm Pobór mocy 0,8 W Temperatura pracy -25 ÷ 50 °C Wymiary 1 moduł (18 mm) Montaż na szynie 35 mm Stopień ochrony IP20 | Pojedyncza dioda LED. Kolor zielony. Zakres napięć 30÷130 V AC/DC Lampka kontrolna LK-712 służy do optycznej sygnalizacji obecności napięcia w obwodzie elektrycznym. | A | 1 | http://www.fif.com.pl/lampki-sygnalizacyjne/831-lampka-sygnalizacyjna-lk-712g-30130-v-acdc.html | 0.043 | 0.095 | 0.019 | 0.07
LK-712G-5-10V |  | EDI | LK-712 G 5÷10V | 5908312591160 |  | lampka kontrolna zasilania - jednofazowa LK-712 G 5÷10V | 1710 |  | 29.5 | PLN | 23 | 27.40.24.0 | 90303100 | Nie obowiązuje | Nie obowiązuje | Nie obowiązuje | szt. |  | 1 | LK-712G-5-10V_b.jpg | Napięcie zasilania 5÷10 V AC/DC Kontrola zasilania 1 × LED Ø5 mm Kolory LED 1 x zielona Przyłącze zaciski śrubowe 2,5 mm² Moment dokręcający 0,4 Nm Pobór mocy 0,8 W Temperatura pracy -25 ÷ 50 °C Wymiary 1 moduł (18 mm) Montaż na szynie 35 mm Stopień ochrony IP20 | Pojedyncza dioda LED. Kolor zielony. Zakres napięć 5÷10 V AC/DC Lampka kontrolna LK-712 służy do optycznej sygnalizacji obecności napięcia w obwodzie elektrycznym. | A | 1 | http://www.fif.com.pl/lampki-sygnalizacyjne/234-lampka-sygnalizacyjna-lk-712g-510-v-acdc.html | 0.043 | 0.095 | 0.019 | 0.07
LK-712R-10-30V |  | EDI | LK-712 R 10÷30V | 5908312591252 |  | lampka kontrolna zasilania - jednofazowa LK-712 R 10÷30V | 1710 |  | 29.5 | PLN | 23 | 27.40.24.0 | 90303100 | Nie obowiązuje | Nie obowiązuje | Nie obowiązuje | szt. |  | 1 | LK-712R-10-30V_b.jpg | Napięcie zasilania 10÷30 V AC/DC Kontrola zasilania 1 × LED Ø5 mm Kolory LED 1 x czerwona Przyłącze zaciski śrubowe 2,5 mm² Moment dokręcający 0,4 Nm Pobór mocy 0,8 W Temperatura pracy -25 ÷ 50 °C Wymiary 1 moduł (18 mm) Montaż na szynie 35 mm Stopień ochrony IP20 | Pojedyncza dioda LED. Kolor czerwony. Zakres napięć 10÷30 V AC/DC. Lampka kontrolna LK-712 służy do optycznej sygnalizacji obecności napięcia w obwodzie elektrycznym. | A | 1 | http://www.fif.com.pl/lampki-sygnalizacyjne/838-lampka-sygnalizacyjna-lk-712r-1030-v-acdc.html | 0.043 | 0.095 | 0.019 | 0.07
LK-712R-130-260V |  | EDI | LK-712 R 130÷260V | 5908312591276 |  | lampka kontrolna zasilania - jednofazowa LK-712 R 130÷260V | 1710 |  | 29.5 | PLN | 23 | 27.40.24.0 | 90303100 | Nie obowiązuje | Nie obowiązuje | Nie obowiązuje | szt. |  | 1 | LK-712R-130-260V_b.jpg | Napięcie zasilania 130÷260 V AC/DC Kontrola zasilania 1 × LED Ø5 mm Kolory LED 1 x czerwona Przyłącze zaciski śrubowe 2,5 mm² Moment dokręcający 0,4 Nm Pobór mocy 0,8 W Temperatura pracy -25 ÷ 50 °C Wymiary 1 moduł (18 mm) Montaż na szynie 35 mm Stopień ochrony IP20 | Pojedyncza dioda LED. Kolor czerwony. Zakres napięć 130÷260 V AC/DC. Lampka kontrolna LK-712 służy do optycznej sygnalizacji obecności napięcia w obwodzie elektrycznym. | A | 1 | http://www.fif.com.pl/lampki-sygnalizacyjne/840-lampka-sygnalizacyjna-lk-712r-130260-v-acdc.html | 0.043 | 0.095 | 0.019 | 0.07
LK-712R-30-130V |  | EDI | LK-712 R 30÷130V | 5908312591269 |  | lampka kontrolna zasilania - jednofazowa LK-712 R 30÷130V | 1710 |  | 29.5 | PLN | 23 | 27.40.24.0 | 90303100 | Nie obowiązuje | Nie obowiązuje | Nie obowiązuje | szt. |  | 1 | LK-712R-30-130V_b.jpg | Napięcie zasilania 30÷130 V AC/DC Kontrola zasilania 1 × LED Ø5 mm Kolory LED 1 x czerwona Przyłącze zaciski śrubowe 2,5 mm² Moment dokręcający 0,4 Nm Pobór mocy 0,8 W Temperatura pracy -25 ÷ 50 °C Wymiary 1 moduł (18 mm) Montaż na szynie 35 mm Stopień ochrony IP20 | Pojedyncza dioda LED. Kolor czerwony. Zakres napięć 30÷130 V AC/DC. Lampka kontrolna LK-712 służy do optycznej sygnalizacji obecności napięcia w obwodzie elektrycznym. | A | 1 | https://www.fif.com.pl/lampki-sygnalizacyjne/835-lampka-sygnalizacyjna-lk-712y-30130-v-acdc.html | 0.043 | 0.095 | 0.019 | 0.07
LK-712R-5-10V |  | EDI | LK-712 R 5÷10V | 5908312591245 |  | lampka kontrolna zasilania - jednofazowa LK-712 R 5÷10V | 1710 |  | 29.5 | PLN | 23 | 27.40.24.0 | 90303100 | Nie obowiązuje | Nie obowiązuje | Nie obowiązuje | szt. |  | 1 | LK-712R-5-10V_b.jpg | Napięcie zasilania 5÷10 V AC/DC Kontrola zasilania 1 × LED Ø5 mm Kolory LED 1 x czerwona Przyłącze zaciski śrubowe 2,5 mm² Moment dokręcający 0,4 Nm Pobór mocy 0,8 W Temperatura pracy -25 ÷ 50 °C Wymiary 1 moduł (18 mm) Montaż na szynie 35 mm Stopień ochrony IP20 | Pojedyncza dioda LED. Kolor czerwony. Zakres napięć 5÷10 V AC/DC. Lampka kontrolna LK-712 służy do optycznej sygnalizacji obecności napięcia w obwodzie elektrycznym. | A | 1 | http://www.fif.com.pl/lampki-sygnalizacyjne/837-lampka-sygnalizacyjna-lk-712r-510-v-acdc.html | 0.043 | 0.095 | 0.019 | 0.07
LK-712Y-10-30V |  | EDI | LK-712 Y 10÷30V | 5908312591214 |  | lampka kontrolna zasilania - jednofazowa LK-712 Y 10÷30V | 1710 |  | 29.5 | PLN | 23 | 27.40.24.0 | 90303100 | Nie obowiązuje | Nie obowiązuje | Nie obowiązuje | szt. |  | 1 | LK-712Y-10-30V_b.jpg | Napięcie zasilania 10÷30 V AC/DC Kontrola zasilania 1 × LED Ø5 mm Kolory LED 1 x żółta Przyłącze zaciski śrubowe 2,5 mm² Moment dokręcający 0,4 Nm Pobór mocy 0,8 W Temperatura pracy -25 ÷ 50 °C Wymiary 1 moduł (18 mm) Montaż na szynie 35 mm Stopień ochrony IP20 | Pojedyncza dioda LED. Kolor żółty. Zakres napięć 10÷30 V AC/DC. Lampka kontrolna LK-712 służy do optycznej sygnalizacji obecności napięcia w obwodzie elektrycznym. | A | 1 | http://www.fif.com.pl/lampki-sygnalizacyjne/834-lampka-sygnalizacyjna-lk-712y-1030-v-acdc.html | 0.043 | 0.095 | 0.019 | 0.07
LK-712Y-130-260V |  | EDI | LK-712 Y 130÷260V | 5908312591238 |  | lampka kontrolna zasilania - jednofazowa LK-712 Y 130÷260V | 1710 |  | 29.5 | PLN | 23 | 27.40.24.0 | 90303100 | Nie obowiązuje | Nie obowiązuje | Nie obowiązuje | szt. |  | 1 | LK-712Y-130-260V_b.jpg | Napięcie zasilania 130÷260 V AC/DC Kontrola zasilania 1 × LED Ø5 mm Kolory LED 1 x żółta Przyłącze zaciski śrubowe 2,5 mm² Moment dokręcający 0,4 Nm Pobór mocy 0,8 W Temperatura pracy -25 ÷ 50 °C Wymiary 1 moduł (18 mm) Montaż na szynie 35 mm Stopień ochrony IP20 | Pojedyncza dioda LED. Kolor żółty. Zakres napięć 130÷260 V AC/DC. Lampka kontrolna LK-712 służy do optycznej sygnalizacji obecności napięcia w obwodzie elektrycznym. | A | 1 | http://www.fif.com.pl/lampki-sygnalizacyjne/836-lampka-sygnalizacyjna-lk-712y-130260-v-acdc.html | 0.043 | 0.095 | 0.019 | 0.07
LK-712Y-30-130V |  | EDI | LK-712 Y 30÷130V | 5908312591221 |  | lampka kontrolna zasilania - jednofazowa LK-712 Y 30÷130V | 1710 |  | 29.5 | PLN | 23 | 27.40.24.0 | 90303100 | Nie obowiązuje | Nie obowiązuje | Nie obowiązuje | szt. |  | 1 | LK-712Y-30-130V_b.jpg | Napięcie zasilania 30÷130 V AC/DC Kontrola zasilania 1 × LED Ø5 mm Kolory LED 1 x zielona Przyłącze zaciski śrubowe 2,5 mm² Moment dokręcający 0,4 Nm Pobór mocy 0,8 W Temperatura pracy -25 ÷ 50 °C Wymiary 1 moduł (18 mm) Montaż na szynie 35 mm Stopień ochrony IP20 | Pojedyncza dioda LED. Kolor zielony. Zakres napięć 30÷130 V AC/DC Lampka kontrolna LK-712 służy do optycznej sygnalizacji obecności napięcia w obwodzie elektrycznym. | A | 1 | http://www.fif.com.pl/lampki-sygnalizacyjne/835-lampka-sygnalizacyjna-lk-712y-30130-v-acdc.html | 0.043 | 0.095 | 0.019 | 0.07
LK-712Y-5-10V |  | EDI | LK-712 Y 5÷10V | 5908312591207 |  | lampka kontrolna zasilania - jednofazowa LK-712 Y 5÷10V | 1710 |  | 29.5 | PLN | 23 | 27.40.24.0 | 90303100 | Nie obowiązuje | Nie obowiązuje | Nie obowiązuje | szt. |  | 1 | LK-712Y-5-10V_b.jpg | Napięcie zasilania 5÷10 V AC/DC Kontrola zasilania 1 × LED Ø5 mm Kolory LED 1 x żółta Przyłącze zaciski śrubowe 2,5 mm² Moment dokręcający 0,4 Nm Pobór mocy 0,8 W Temperatura pracy -25 ÷ 50 °C Wymiary 1 moduł (18 mm) Montaż na szynie 35 mm Stopień ochrony IP20 | Pojedyncza dioda LED. Kolor żółty. Zakres napięć 5÷10 V AC/DC. Lampka kontrolna LK-712 służy do optycznej sygnalizacji obecności napięcia w obwodzie elektrycznym. | A | 1 | http://www.fif.com.pl/lampki-sygnalizacyjne/833-lampka-sygnalizacyjna-lk-712y-510-v-acdc.html | 0.043 | 0.095 | 0.019 | 0.07
LK-713G |  | EDI | LK-713G | 5908312596004 | 5902431671352 | lampka kontrolna zasilania - trójfazowa LK-713G | 1710 |  | 30.5 | PLN | 23 | 27.40.24.0 | 90303100 | Nie obowiązuje | Nie obowiązuje | Nie obowiązuje | szt. |  | 1 | LK-713G_b.jpg | Napięcie zasilania 3×230 V+N Kontrola zasilania 3 × LED Ø5 mm Kolory LED 3 x zielona Prąd znamionowy 1,7 mA Przyłącze zaciski śrubowe 2,5 mm² Moment dokręcający 0,4 Nm Pobór mocy 1,1 W Temperatura pracy -25 ÷ 50 °C Wymiary 1 moduł (18 mm) Montaż na szynie 35 mm Stopień ochrony IP20 | Trzy diody LED. Kolor zielony. Napięcie zasilania 3×230 V+N. Lampka sygnalizacyjna LK-713 służy do optycznej sygnalizacji obecności napięcia w poszczególnych fazach sieci trójfazowej. | A | 1 | http://www.fif.com.pl/lampki-sygnalizacyjne/236-lampka-sygnalizacyjna-lk-713g.html | 0.043 | 0.095 | 0.019 | 0.07
LK-713K |  | EDI | LK-713K | 5908312596011 | 5902431671369 | lampka kontrolna zasilania - trójfazowa LK-713K | 1710 |  | 31.5 | PLN | 23 | 27.40.24.0 | 90303100 | Nie obowiązuje | Nie obowiązuje | Nie obowiązuje | szt. |  | 1 | LK-713K_b.jpg | Napięcie zasilania 3×230 V+N Kontrola zasilania 3 × LED Ø5 mm Kolory LED żółta-czerwona-zielona Prąd znamionowy 1,7 mA Przyłącze zaciski śrubowe 2,5 mm² Moment dokręcający 0,4 Nm Pobór mocy 1,1 W Temperatura pracy -25 ÷ 50 °C Wymiary 1 moduł (18 mm) Montaż na szynie 35 mm Stopień ochrony IP20 | Trzy diody LED. Kolory: żółta, czerwona, zielona. Napięcie zasilania 3×230 V+N. Lampka sygnalizacyjna LK-713 służy do optycznej sygnalizacji obecności napięcia w poszczególnych fazach sieci trójfazowej. | A | 1 | http://www.fif.com.pl/lampki-sygnalizacyjne/847-lampka-sygnalizacyjna-lk-713k.html | 0.043 | 0.095 | 0.019 | 0.07
LK-713R |  | EDI | LK-713R | 5908312596028 |  | lampka kontrolna zasilania - trójfazowa LK-713R | 1710 |  | 30.5 | PLN | 23 | 27.40.24.0 | 90303100 | Nie obowiązuje | Nie obowiązuje | Nie obowiązuje | szt. |  | 1 | LK-713R_b.jpg | Napięcie zasilania 3×230 V+N Kontrola zasilania 3 × LED Ø5 mm Kolory LED 3 x czerwona Prąd znamionowy 1,7 mA Przyłącze zaciski śrubowe 2,5 mm² Moment dokręcający 0,4 Nm Pobór mocy 1,1 W Temperatura pracy -25 ÷ 50 °C Wymiary 1 moduł (18 mm) Montaż na szynie 35 mm Stopień ochrony IP20 | Trzy diody LED. Kolor czerwony. Napięcie zasilania 3×230 V+N. Lampka sygnalizacyjna LK-713 służy do optycznej sygnalizacji obecności napięcia w poszczególnych fazach sieci trójfazowej. | A | 1 | http://www.fif.com.pl/lampki-sygnalizacyjne/846-lampka-sygnalizacyjna-lk-713r.html | 0.043 | 0.095 | 0.019 | 0.07
LK-713Y |  | EDI | LK-713Y | 5908312595618 |  | lampka kontrolna zasilania - trójfazowa LK-713Y | 1710 |  | 30.5 | PLN | 23 | 27.40.24.0 | 90303100 | Nie obowiązuje | Nie obowiązuje | Nie obowiązuje | szt. |  | 1 | LK-713Y_b.jpg | Napięcie zasilania 3×230 V+N Kontrola zasilania 3 × LED Ø5 mm Kolory LED 3 x żółta Prąd znamionowy 1,7 mA Przyłącze zaciski śrubowe 2,5 mm² Moment dokręcający 0,4 Nm Pobór mocy 1,1 W Temperatura pracy -25 ÷ 50 °C Wymiary 1 moduł (18 mm) Montaż na szynie 35 mm Stopień ochrony IP20 | Trzy diody LED. Kolor żółty. Napięcie zasilania 3×230 V+N. Lampka sygnalizacyjna LK-713 służy do optycznej sygnalizacji obecności napięcia w poszczególnych fazach sieci trójfazowej. | A | 1 | http://www.fif.com.pl/lampki-sygnalizacyjne/845-lampka-sygnalizacyjna-lk-713y.html | 0.043 | 0.095 | 0.019 | 0.07
LK-714 |  | EDI | LK-714 130÷260V | 5908312592273 |  | lampka sygnalizacyjna zasilania-dustanowa LK-714 130÷260V | 1710 |  | 39 | PLN | 23 | 27.40.24.0 | 90303100 | Nie obowiązuje | Nie obowiązuje | Nie obowiązuje | szt. |  | 1 | LK-714_b.jpg | Napięcie zasilania 130÷260 V AC/DC Kontrola zasilania 1 × LED Ø5 mm zielona, 1 × LED Ø5 mm czerwona Przyłącze zaciski śrubowe 2,5 mm² Moment dokręcający 0,4 Nm Pobór mocy 0,8 W Temperatura pracy -25 ÷ 50 °C Wymiary 1 moduł (18 mm) Montaż na szynie 35 mm Stopień ochrony IP20 | Dwustanowa. Dwie diody LED. Kolory: zielony, czerwony. Zakres napięć 130÷260 V AC/DC. Lampka sygnalizacyjna LK-714 służy do optycznej sygnalizacji stanów wyszczególnionych obwodów lub odbiorników, np. zamknięte - otwarte; praca - przerwa, itp. | A | 1 | http://www.fif.com.pl/lampki-sygnalizacyjne/850-lampka-sygnalizacyjna-lk-714-130260-v-acdc.html | 0.043 | 0.095 | 0.019 | 0.07
LK-714-10-30V |  | EDI | LK-714 10÷30V | 5908312591948 |  | lampka sygnalizacyjna zasilania-dustanowa LK-714 10÷30V | 1710 |  | 39 | PLN | 23 | 27.40.24.0 | 90303100 | Nie obowiązuje | Nie obowiązuje | Nie obowiązuje | szt. |  | 1 | LK-714-10-30V_b.jpg | Napięcie zasilania 10÷30 V AC/DC Kontrola zasilania 1 × LED Ø5 mm zielona, 1 × LED Ø5 mm czerwona Przyłącze zaciski śrubowe 2,5 mm² Moment dokręcający 0,4 Nm Pobór mocy 0,8 W Temperatura pracy -25 ÷ 50 °C Wymiary 1 moduł (18 mm) Montaż na szynie 35 mm Stopień ochrony IP20 | Dwustanowa. Dwie diody LED. Kolory: zielony, czerwony. Zakres napięć 10÷30 V AC/DC. Lampka sygnalizacyjna LK-714 służy do optycznej sygnalizacji stanów wyszczególnionych obwodów lub odbiorników, np. zamknięte - otwarte; praca - przerwa, itp. | A | 1 | http://www.fif.com.pl/lampki-sygnalizacyjne/848-lampka-sygnalizacyjna-lk-714-1030-v-acdc.html | 0.043 | 0.095 | 0.019 | 0.07
LK-714-30-130V |  | EDI | LK-714 30÷130V | 5908312592266 |  | lampka sygnalizacyjna zasilania-dustanowa LK-714 30÷130V | 1710 |  | 39 | PLN | 23 | 27.40.24.0 | 90303100 | Nie obowiązuje | Nie obowiązuje | Nie obowiązuje | szt. |  | 1 | LK-714-30-130V_b.jpg | Napięcie zasilania 30÷130 V AC/DC Kontrola zasilania 1 × LED Ø5 mm zielona, 1 × LED Ø5 mm czerwona Przyłącze zaciski śrubowe 2,5 mm² Moment dokręcający 0,4 Nm Pobór mocy 0,8 W Temperatura pracy -25 ÷ 50 °C Wymiary 1 moduł (18 mm) Montaż na szynie 35 mm Stopień ochrony IP20 | Dwustanowa. Dwie diody LED. Kolory: zielony, czerwony. Zakres napięć 30÷130 V AC/DC. Lampka sygnalizacyjna LK-714 służy do optycznej sygnalizacji stanów wyszczególnionych obwodów lub odbiorników, np. zamknięte - otwarte; praca - przerwa, itp. | A | 1 | http://www.fif.com.pl/lampki-sygnalizacyjne/849-lampka-sygnalizacyjna-lk-714-30130-v-acdc.html | 0.043 | 0.095 | 0.019 | 0.07
LK-714-5-10V |  | EDI | LK-714 5÷10V | 5908312592259 |  | lampka sygnalizacyjna zasilania-dustanowa LK-714 5÷10V | 1710 |  | 39 | PLN | 23 | 27.40.24.0 | 90303100 | Nie obowiązuje | Nie obowiązuje | Nie obowiązuje | szt. |  | 1 | LK-714-5-10V_b.jpg | Napięcie zasilania 5÷10 V AC/DC Kontrola zasilania 1 × LED Ø5 mm zielona, 1 × LED Ø5 mm czerwona Przyłącze zaciski śrubowe 2,5 mm² Moment dokręcający 0,4 Nm Pobór mocy 0,8 W Temperatura pracy -25 ÷ 50 °C Wymiary 1 moduł (18 mm) Montaż na szynie 35 mm Stopień ochrony IP20 | Dwustanowa. Dwie diody LED. Kolory: zielony, czerwony. Zakres napięć 5÷10 V AC/DC. Lampka sygnalizacyjna LK-714 służy do optycznej sygnalizacji stanów wyszczególnionych obwodów lub odbiorników, np. zamknięte - otwarte; praca - przerwa, itp. | A | 1 | http://www.fif.com.pl/lampki-sygnalizacyjne/238-lampka-sygnalizacyjna-lk-714-510-v-acdc.html | 0.043 | 0.095 | 0.019 | 0.07
LK-BZ-3G | NOWOŚĆ | EDI |  | 5902431672892 |  | Trójfazowa lampka kontrolna z zabezpieczeniem (zielona) | 1710 |  | 104.5 | PLN | 23 | 2002-12-27 | 90303100 | Nie obowiązuje | Nie obowiązuje | Nie obowiązuje | szt. |  | 1 | LK-BZ-3G_b.jpg | Napięcie zasilania 3×230 V+N Kontrola zasilania 3 × LED Ø5 mm Bezpiecznik wkładka topikowa Ø5×20 mm Maksymalne napięcie rozłączania 250 V Maksymalny prąd bezpiecznika 6,3 A Kolory LED 3 x zielona Prąd znamionowy 1,7 mA (faza-świecąca kontrolka) Przyłącze zaciski śrubowe 2,5 mm² Moment dokręcający 0,4 Nm Pobór mocy 0,2 W/faza Temperatura pracy -25 ÷ 50 °C Wymiary 1 moduł (18 mm) Montaż na szynie 35 mm Stopień ochrony IP20 | Lampka kontrolna LK-BZ-3 służy do optycznej sygnalizacji napięcia w poszczególnych fazach sieci trójfazowej. Trzy diody LED. Kolor zielony. Napięcie zasilania 3×230 V+N. Kontrolki zabezpieczone są podłączonymi do nich szeregowo bezpiecznikami, co pozwala uniknąć stosowania dodatkowego modułu z zabezpieczeniami i w efekcie pozwala zaoszczędzić miejsce w rozdzielnicy. Drugi koniec bezpiecznika wyprowadzony jest na złącze obudowy urządzenia, co umożliwia wykorzystanie go również do zabezpieczania innych części obwodu. | A | 1 | https://www.fif.com.pl/pl/lampki-sygnalizacyjne/1108-lampka-kontrolna-lk-bz-3-g.html | 0.065 | 0.095 | 0.019 | 0.07
LK-BZ-3K | NOWOŚĆ | EDI |  | 5902431672946 |  | Trójfazowa lampka kontrolna z zabezpieczeniem (żółta-czerwona-zielona) | 1710 |  | 104.5 | PLN | 23 | 2002-12-27 | 90303100 | Nie obowiązuje | Nie obowiązuje | Nie obowiązuje | szt. |  | 1 | LK-BZ-3K_b.jpg | Napięcie zasilania 3×230 V+N Kontrola zasilania 3 × LED Ø5 mm Bezpiecznik wkładka topikowa Ø5×20 mm Maksymalne napięcie rozłączania 250 V Maksymalny prąd bezpiecznika 6,3 A Kolory LED żółta-czerwona-zielona Prąd znamionowy 1,7 mA (faza-świecąca kontrolka) Przyłącze zaciski śrubowe 2,5 mm² Moment dokręcający 0,4 Nm Pobór mocy 0,2 W/faza Temperatura pracy -25 ÷ 50 °C Wymiary 1 moduł (18 mm) Montaż na szynie 35 mm Stopień ochrony IP20 | Lampka kontrolna LK-BZ-3 służy do optycznej sygnalizacji napięcia w poszczególnych fazach sieci trójfazowej. Trzy diody LED. Kolory czerwona-żółta-zielona. Napięcie zasilania 3×230 V+N. Kontrolki zabezpieczone są podłączonymi do nich szeregowo bezpiecznikami, co pozwala uniknąć stosowania dodatkowego modułu z zabezpieczeniami i w efekcie pozwala zaoszczędzić miejsce w rozdzielnicy. Drugi koniec bezpiecznika wyprowadzony jest na złącze obudowy urządzenia, co umożliwia wykorzystanie go również do zabezpieczania innych części obwodu. | A | 1 | https://www.fif.com.pl/pl/lampki-sygnalizacyjne/1109-lampka-kontrolna-lk-bz-3-k.html | 0.065 | 0.095 | 0.019 | 0.13
LS-IAC |  | EDI |  | 5902431670447 |  | Oprawa schodowa LED Inga, antracyt, 1,2W, 5900K | 40 |  | 49.5 | PLN | 23 | 27.40.24.0 | 85312020 | Nie obowiązuje | Nie obowiązuje | Nie obowiązuje | szt. |  | 1 | LS-IAC_b.jpg | Napięcie zasilania 12 V DC Funkcja ściemniania TAK Źródło światła 9 x LED (SMD 3014), niewymienne Barwa światła zimna, 6000 K Strumień świetlny 100 lm Wskaźnik oddawania barw CRI 80-89 Ra Żywotność diody LED 40 000 h Materiał obudowy Stal Kolor obudowy antracyt Materiał klosza szkło mleczne Pobór mocy 1,2 W Wymiary 73 mm x 73 mm Montaż natynkowy, puszka Ø 60 mm Stopień ochrony IP20 | Ściemnialna oprawa dekoracyjna schodowa LED. Kolor obudowy: biały, barwa światła: zimna, napięcie zasilania: 12 V, pobór mocy: 1,2 W, jasność: 100 LM. OPRAWY SCHODOWE Dyskretne, nowoczesne wzornictwo oraz wysokiej jakości materiały użyte do produkcji, to główne atuty opraw schodowych F&F. Zastosowanie: klatki schodowe, korytarze, obiekty użyteczności publicznej, biura. Zalety: • możliwość ściemniania • wysoka skuteczność LED 1,2W – 100 lm • standardowe napięcie zasilania 12V DC • barwa świecenia ciepła - 3000 K i zimna - 6000 K • Funkcja kaskady (stopnie zapalające się po kolei) przy zastosowaniu automatu schodowego AS-225 • Efekt miękkiego włączenia przy zastosowaniu ściemniaczy F&F • Zdalne sterowanie w systemach F&Home, F&Home RADIO, Proxi i F&Wave. | V | 1 | http://www.fif.com.pl/oprawy-schodowe/1054-oprawa-schodowa-led-inga-ls-iac.html |  | 0.1 | 0.035 | 0.13
LS-IAW |  | EDI |  | 5902431670454 |  | Oprawa schodowa LED Inga, antracyt, 1,2W, 3100K | 40 |  | 49.5 | PLN | 23 | 27.40.24.0 | 85312020 | Nie obowiązuje | Nie obowiązuje | Nie obowiązuje | szt. |  | 1 | LS-IAW_b.jpg | Napięcie zasilania 12 V DC Tolerancja napięcia zasilania 6÷12 V (funkcja ściemniania) Funkcja ściemniania TAK Źródło światła 9 x LED (SMD 3014), niewymienne Barwa światła ciepła, 3000 K Strumień świetlny 100 lm Wskaźnik oddawania barw CRI 80-89 Ra Żywotność diody LED 40 000 h Materiał obudowy Stal Kolor obudowy antracyt Materiał klosza szkło mleczne Przyłącze LGY 2 x 0,5 mm², długość 0,45 m Pobór mocy 1,2 W Wymiary 85 mm x 75 mm Montaż natynkowy, puszka Ø 60 mm Stopień ochrony IP20 | Ściemnialna oprawa dekoracyjna schodowa LED. Kolor obudowy: biały, barwa światła: zimna, napięcie zasilania: 12 V, pobór mocy: 1,2 W, jasność: 100 LM. OPRAWY SCHODOWE Dyskretne, nowoczesne wzornictwo oraz wysokiej jakości materiały użyte do produkcji, to główne atuty opraw schodowych F&F. Zastosowanie: klatki schodowe, korytarze, obiekty użyteczności publicznej, biura. Zalety: • możliwość ściemniania • wysoka skuteczność LED 1,2W – 100 lm • standardowe napięcie zasilania 12V DC • barwa świecenia ciepła - 3000 K i zimna - 6000 K • Funkcja kaskady (stopnie zapalające się po kolei) przy zastosowaniu automatu schodowego AS-225 • Efekt miękkiego włączenia przy zastosowaniu ściemniaczy F&F • Zdalne sterowanie w systemach F&Home, F&Home RADIO, Proxi i F&Wave. | V | 1 | http://www.fif.com.pl/oprawy-schodowe/1055-oprawa-schodowa-led-inga-ls-iaw.html |  | 0.1 | 0.035 | 0.13
LS-ISC |  | EDI |  | 5902431670423 |  | Oprawa schodowa LED Inga, satyna, 1,2W, 5900K | 40 |  | 49.5 | PLN | 23 | 27.40.24.0 | 85312020 | Nie obowiązuje | Nie obowiązuje | Nie obowiązuje | szt. |  | 1 | LS-ISC_b.jpg | Napięcie zasilania 12 V DC Tolerancja napięcia zasilania 6÷12 V (funkcja ściemniania) Funkcja ściemniania TAK Źródło światła 9 x LED (SMD 3014), niewymienne Barwa światła zimna, 6000 K Strumień świetlny 100 lm Wskaźnik oddawania barw CRI 80-89 Ra Żywotność diody LED 40 000 h Materiał obudowy Stal Kolor obudowy satyna Materiał klosza szkło mleczne Przyłącze LGY 2 x 0,5 mm², długość 0,45 m Pobór mocy 1,2 W Wymiary 85 mm x 75 mm Montaż natynkowy, puszka Ø 60 mm Stopień ochrony IP20 | Ściemnialna oprawa dekoracyjna schodowa LED. Kolor obudowy: biały, barwa światła: zimna, napięcie zasilania: 12 V, pobór mocy: 1,2 W, jasność: 100 LM. OPRAWY SCHODOWE Dyskretne, nowoczesne wzornictwo oraz wysokiej jakości materiały użyte do produkcji, to główne atuty opraw schodowych F&F. Zastosowanie: klatki schodowe, korytarze, obiekty użyteczności publicznej, biura. Zalety: • możliwość ściemniania • wysoka skuteczność LED 1,2W – 100 lm • standardowe napięcie zasilania 12V DC • barwa świecenia ciepła - 3000 K i zimna - 6000 K • Funkcja kaskady (stopnie zapalające się po kolei) przy zastosowaniu automatu schodowego AS-225 • Efekt miękkiego włączenia przy zastosowaniu ściemniaczy F&F • Zdalne sterowanie w systemach F&Home, F&Home RADIO, Proxi i F&Wave. | V | 1 | http://www.fif.com.pl/oprawy-schodowe/1052-oprawa-schodowa-led-inga-ls-isc.html |  | 0.1 | 0.035 | 0.13
LS-ISW |  | EDI |  | 5902431670430 |  | Oprawa schodowa LED Inga, satyna, 1,2W, 3100K | 40 |  | 49.5 | PLN | 23 | 27.40.24.0 | 85312020 | Nie obowiązuje | Nie obowiązuje | Nie obowiązuje | szt. |  | 1 | LS-ISW_b.jpg | Napięcie zasilania 12 V DC Tolerancja napięcia zasilania 6÷12 V (funkcja ściemniania) Funkcja ściemniania TAK Źródło światła 9 x LED (SMD 3014), niewymienne Barwa światła ciepła, 3000 K Strumień świetlny 100 lm Wskaźnik oddawania barw CRI 80-89 Ra Żywotność diody LED 40 000 h Materiał obudowy Stal Kolor obudowy satyna Materiał klosza szkło mleczne Przyłącze LGY 2 x 0,5 mm², długość 0,45 m Pobór mocy 1,2 W Wymiary 85 mm x 75 mm Montaż natynkowy, puszka Ø 60 mm Stopień ochrony IP20 | Ściemnialna oprawa dekoracyjna schodowa LED. Kolor obudowy: biały, barwa światła: zimna, napięcie zasilania: 12 V, pobór mocy: 1,2 W, jasność: 100 LM. OPRAWY SCHODOWE Dyskretne, nowoczesne wzornictwo oraz wysokiej jakości materiały użyte do produkcji, to główne atuty opraw schodowych F&F. Zastosowanie: klatki schodowe, korytarze, obiekty użyteczności publicznej, biura. Zalety: • możliwość ściemniania • wysoka skuteczność LED 1,2W – 100 lm • standardowe napięcie zasilania 12V DC • barwa świecenia ciepła - 3000 K i zimna - 6000 K • Funkcja kaskady (stopnie zapalające się po kolei) przy zastosowaniu automatu schodowego AS-225 • Efekt miękkiego włączenia przy zastosowaniu ściemniaczy F&F • Zdalne sterowanie w systemach F&Home, F&Home RADIO, Proxi i F&Wave. | V | 1 | http://www.fif.com.pl/oprawy-schodowe/1053-oprawa-schodowa-led-inga-ls-isw.html |  | 0.1 | 0.035 | 0.13
LS-IWC |  | EDI |  | 5902431670409 |  | Oprawa schodowa LED Inga, biała, 1,2W, 5900K | 40 |  | 49.5 | PLN | 23 | 27.40.24.0 | 85312020 | Nie obowiązuje | Nie obowiązuje | Nie obowiązuje | szt. |  | 1 | LS-IWC_b.jpg | Napięcie zasilania 12 V DC Tolerancja napięcia zasilania 6÷12 V (funkcja ściemniania) Funkcja ściemniania TAK Źródło światła 9 x LED (SMD 3014), niewymienne Barwa światła zimna, 6000 K Strumień świetlny 100 lm Wskaźnik oddawania barw CRI 80-89 Ra Żywotność diody LED 40 000 h Materiał obudowy Stal Kolor obudowy biały Materiał klosza szkło mleczne Przyłącze LGY 2 x 0,5 mm², długość 0,45 m Pobór mocy 1,2 W Wymiary 85 mm x 75 mm Montaż natynkowy, puszka Ø 60 mm Stopień ochrony IP20 | Ściemnialna oprawa dekoracyjna schodowa LED. Kolor obudowy: biały, barwa światła: zimna, napięcie zasilania: 12 V, pobór mocy: 1,2 W, jasność: 100 LM. OPRAWY SCHODOWE Dyskretne, nowoczesne wzornictwo oraz wysokiej jakości materiały użyte do produkcji, to główne atuty opraw schodowych F&F. Zastosowanie: klatki schodowe, korytarze, obiekty użyteczności publicznej, biura. Zalety: • możliwość ściemniania • wysoka skuteczność LED 1,2W – 100 lm • standardowe napięcie zasilania 12V DC • barwa świecenia ciepła - 3000 K i zimna - 6000 K • Funkcja kaskady (stopnie zapalające się po kolei) przy zastosowaniu automatu schodowego AS-225 • Efekt miękkiego włączenia przy zastosowaniu ściemniaczy F&F • Zdalne sterowanie w systemach F&Home, F&Home RADIO, Proxi i F&Wave. | V | 1 | http://www.fif.com.pl/oprawy-schodowe/1050-oprawa-schodowa-led-inga-ls-iwc.html |  | 0.1 | 0.035 | 0.13
LS-IWW |  | EDI |  | 5902431670416 |  | Oprawa schodowa LED Inga, biała, 1,2W, 3100K | 40 |  | 49.5 | PLN | 23 | 27.40.24.0 | 85312020 | Nie obowiązuje | Nie obowiązuje | Nie obowiązuje | szt. |  | 1 | LS-IWW_b.jpg | Napięcie zasilania 12 V DC Tolerancja napięcia zasilania 6÷12 V (funkcja ściemniania) Funkcja ściemniania TAK Źródło światła 9 x LED (SMD 3014), niewymienne Barwa światła ciepła, 3000 K Strumień świetlny 100 lm Wskaźnik oddawania barw CRI 80-89 Ra Żywotność diody LED 40 000 h Materiał obudowy Stal Kolor obudowy biały Materiał klosza szkło mleczne Przyłącze LGY 2 x 0,5 mm², długość 0,45 m Pobór mocy 1,2 W Wymiary 85 mm x 75 mm Montaż natynkowy, puszka Ø 60 mm Stopień ochrony IP20 | Ściemnialna oprawa dekoracyjna schodowa LED. Kolor obudowy: biały, barwa światła: zimna, napięcie zasilania: 12 V, pobór mocy: 1,2 W, jasność: 100 LM. OPRAWY SCHODOWE Dyskretne, nowoczesne wzornictwo oraz wysokiej jakości materiały użyte do produkcji, to główne atuty opraw schodowych F&F. Zastosowanie: klatki schodowe, korytarze, obiekty użyteczności publicznej, biura. Zalety: • możliwość ściemniania • wysoka skuteczność LED 1,2W – 100 lm • standardowe napięcie zasilania 12V DC • barwa świecenia ciepła - 3000 K i zimna - 6000 K • Funkcja kaskady (stopnie zapalające się po kolei) przy zastosowaniu automatu schodowego AS-225 • Efekt miękkiego włączenia przy zastosowaniu ściemniaczy F&F • Zdalne sterowanie w systemach F&Home, F&Home RADIO, Proxi i F&Wave. | V | 1 | http://www.fif.com.pl/oprawy-schodowe/1051-oprawa-schodowa-led-inga-ls-iww.html |  | 0.1 | 0.035 | 0.13
LS-LAC |  | EDI |  | 5902431670324 |  | Oprawa schodowa LED Lina, antracyt, 1,2W, 5900K | 40 |  | 49.5 | PLN | 23 | 27.40.24.0 | 85312020 | Nie obowiązuje | Nie obowiązuje | Nie obowiązuje | szt. |  | 1 | LS-LAC_b.jpg | Napięcie zasilania 12 V DC Tolerancja napięcia zasilania 6÷12 V (funkcja ściemniania) Funkcja ściemniania TAK Źródło światła 9 x LED (SMD 3014), niewymienne Barwa światła zimna, 6000 K Strumień świetlny 100 lm Wskaźnik oddawania barw CRI 80-89 Ra Żywotność diody LED 40 000 h Materiał obudowy Stal Kolor obudowy antracyt Materiał klosza szkło mleczne Przyłącze LGY 2 x 0,5 mm², długość 0,45 m Pobór mocy 1,2 W Wymiary 85 mm x 75 mm Montaż natynkowy, puszka Ø 60 mm Stopień ochrony IP20 | Ściemnialna oprawa dekoracyjna schodowa LED. Kolor obudowy: biały, barwa światła: zimna, napięcie zasilania: 12 V, pobór mocy: 1,2 W, jasność: 100 LM. OPRAWY SCHODOWE Dyskretne, nowoczesne wzornictwo oraz wysokiej jakości materiały użyte do produkcji, to główne atuty opraw schodowych F&F. Zastosowanie: klatki schodowe, korytarze, obiekty użyteczności publicznej, biura. Zalety: • możliwość ściemniania • wysoka skuteczność LED 1,2W – 100 lm • standardowe napięcie zasilania 12V DC • barwa świecenia ciepła - 3000 K i zimna - 6000 K • Funkcja kaskady (stopnie zapalające się po kolei) przy zastosowaniu automatu schodowego AS-225 • Efekt miękkiego włączenia przy zastosowaniu ściemniaczy F&F • Zdalne sterowanie w systemach F&Home, F&Home RADIO, Proxi i F&Wave. | V | 1 | http://www.fif.com.pl/oprawy-schodowe/1042-oprawa-schodowa-led-lina-ls-lac.html |  | 0.1 | 0.035 | 0.13
LS-LAW |  | EDI |  | 5902431670331 |  | Oprawa schodowa LED Lina, antracyt, 1,2W, 3100K | 40 |  | 49.5 | PLN | 23 | 27.40.24.0 | 85312020 | Nie obowiązuje | Nie obowiązuje | Nie obowiązuje | szt. |  | 1 | LS-LAW_b.jpg | Napięcie zasilania 12 V DC Tolerancja napięcia zasilania 6÷12 V (funkcja ściemniania) Funkcja ściemniania TAK Źródło światła 9 x LED (SMD 3014), niewymienne Barwa światła ciepła, 3000 K Strumień świetlny 100 lm Wskaźnik oddawania barw CRI 80-89 Ra Żywotność diody LED 40 000 h Materiał obudowy Stal Kolor obudowy antracyt Materiał klosza szkło mleczne Przyłącze LGY 2 x 0,5 mm², długość 0,45 m Pobór mocy 1,2 W Wymiary 85 mm x 75 mm Montaż natynkowy, puszka Ø 60 mm Stopień ochrony IP20 | Ściemnialna oprawa dekoracyjna schodowa LED. Kolor obudowy: biały, barwa światła: zimna, napięcie zasilania: 12 V, pobór mocy: 1,2 W, jasność: 100 LM. OPRAWY SCHODOWE Dyskretne, nowoczesne wzornictwo oraz wysokiej jakości materiały użyte do produkcji, to główne atuty opraw schodowych F&F. Zastosowanie: klatki schodowe, korytarze, obiekty użyteczności publicznej, biura. Zalety: • możliwość ściemniania • wysoka skuteczność LED 1,2W – 100 lm • standardowe napięcie zasilania 12V DC • barwa świecenia ciepła - 3000 K i zimna - 6000 K • Funkcja kaskady (stopnie zapalające się po kolei) przy zastosowaniu automatu schodowego AS-225 • Efekt miękkiego włączenia przy zastosowaniu ściemniaczy F&F • Zdalne sterowanie w systemach F&Home, F&Home RADIO, Proxi i F&Wave. | V | 1 | http://www.fif.com.pl/oprawy-schodowe/1043-oprawa-schodowa-led-lina-ls-law.html |  | 0.1 | 0.035 | 0.13
LS-LSC |  | EDI |  | 5902431670300 |  | Oprawa schodowa LED Lina, satyna, 1,2W, 5900K | 40 |  | 49.5 | PLN | 23 | 27.40.24.0 | 85312020 | Nie obowiązuje | Nie obowiązuje | Nie obowiązuje | szt. |  | 1 | LS-LSC_b.jpg | Napięcie zasilania 12 V DC Tolerancja napięcia zasilania 6÷12 V (funkcja ściemniania) Funkcja ściemniania TAK Źródło światła 9 x LED (SMD 3014), niewymienne Barwa światła zimna, 6000 K Strumień świetlny 100 lm Wskaźnik oddawania barw CRI 80-89 Ra Żywotność diody LED 40 000 h Materiał obudowy Stal Kolor obudowy satyna Materiał klosza szkło mleczne Przyłącze LGY 2 x 0,5 mm², długość 0,45 m Pobór mocy 1,2 W Wymiary 85 mm x 75 mm Montaż natynkowy, puszka Ø 60 mm Stopień ochrony IP20 | Ściemnialna oprawa dekoracyjna schodowa LED. Kolor obudowy: biały, barwa światła: zimna, napięcie zasilania: 12 V, pobór mocy: 1,2 W, jasność: 100 LM. OPRAWY SCHODOWE Dyskretne, nowoczesne wzornictwo oraz wysokiej jakości materiały użyte do produkcji, to główne atuty opraw schodowych F&F. Zastosowanie: klatki schodowe, korytarze, obiekty użyteczności publicznej, biura. Zalety: • możliwość ściemniania • wysoka skuteczność LED 1,2W – 100 lm • standardowe napięcie zasilania 12V DC • barwa świecenia ciepła - 3000 K i zimna - 6000 K • Funkcja kaskady (stopnie zapalające się po kolei) przy zastosowaniu automatu schodowego AS-225 • Efekt miękkiego włączenia przy zastosowaniu ściemniaczy F&F • Zdalne sterowanie w systemach F&Home, F&Home RADIO, Proxi i F&Wave. | V | 1 | http://www.fif.com.pl/oprawy-schodowe/1040-oprawa-schodowa-led-lina-ls-lsc.html |  | 0.1 | 0.035 | 0.13
LS-LSW |  | EDI |  | 5902431670317 |  | Oprawa schodowa LED Lina, satyna, 1,2W, 3100K | 40 |  | 49.5 | PLN | 23 | 27.40.24.0 | 85312020 | Nie obowiązuje | Nie obowiązuje | Nie obowiązuje | szt. |  | 1 | LS-LSW_b.jpg | Napięcie zasilania 12 V DC Tolerancja napięcia zasilania 6÷12 V (funkcja ściemniania) Funkcja ściemniania TAK Źródło światła 9 x LED (SMD 3014), niewymienne Barwa światła ciepła, 3000 K Strumień świetlny 100 lm Wskaźnik oddawania barw CRI 80-89 Ra Żywotność diody LED 40 000 h Materiał obudowy Stal Kolor obudowy satyna Materiał klosza szkło mleczne Przyłącze LGY 2 x 0,5 mm², długość 0,45 m Pobór mocy 1,2 W Wymiary 85 mm x 75 mm Montaż natynkowy, puszka Ø 60 mm Stopień ochrony IP20 | Ściemnialna oprawa dekoracyjna schodowa LED. Kolor obudowy: biały, barwa światła: zimna, napięcie zasilania: 12 V, pobór mocy: 1,2 W, jasność: 100 LM. OPRAWY SCHODOWE Dyskretne, nowoczesne wzornictwo oraz wysokiej jakości materiały użyte do produkcji, to główne atuty opraw schodowych F&F. Zastosowanie: klatki schodowe, korytarze, obiekty użyteczności publicznej, biura. Zalety: • możliwość ściemniania • wysoka skuteczność LED 1,2W – 100 lm • standardowe napięcie zasilania 12V DC • barwa świecenia ciepła - 3000 K i zimna - 6000 K • Funkcja kaskady (stopnie zapalające się po kolei) przy zastosowaniu automatu schodowego AS-225 • Efekt miękkiego włączenia przy zastosowaniu ściemniaczy F&F • Zdalne sterowanie w systemach F&Home, F&Home RADIO, Proxi i F&Wave. | V | 1 | http://www.fif.com.pl/oprawy-schodowe/1041-oprawa-schodowa-led-lina-ls-lsw.html |  | 0.1 | 0.035 | 0.13
LS-LWC |  | EDI |  | 5902431670287 |  | Oprawa schodowa LED Lina, biała, 1,2 W, 5900K | 40 |  | 49.5 | PLN | 23 | 27.40.24.0 | 85312020 | Nie obowiązuje | Nie obowiązuje | Nie obowiązuje | szt. |  | 1 | LS-LWC_b.jpg | Napięcie zasilania 12 V DC Tolerancja napięcia zasilania 6÷12 V (funkcja ściemniania) Funkcja ściemniania TAK Źródło światła 9 x LED (SMD 3014), niewymienne Barwa światła zimna, 6000 K Strumień świetlny 100 lm Wskaźnik oddawania barw CRI 80-89 Ra Żywotność diody LED 40 000 h Materiał obudowy Stal Kolor obudowy biały Materiał klosza szkło mleczne Przyłącze LGY 2 x 0,5 mm², długość 0,45 m Pobór mocy 1,2 W Wymiary 85 mm x 75 mm Montaż natynkowy, puszka Ø 60 mm Stopień ochrony IP20 | Ściemnialna oprawa dekoracyjna schodowa LED. Kolor obudowy: biały, barwa światła: zimna, napięcie zasilania: 12 V, pobór mocy: 1,2 W, jasność: 100 LM. OPRAWY SCHODOWE Dyskretne, nowoczesne wzornictwo oraz wysokiej jakości materiały użyte do produkcji, to główne atuty opraw schodowych F&F. Zastosowanie: klatki schodowe, korytarze, obiekty użyteczności publicznej, biura. Zalety: • możliwość ściemniania • wysoka skuteczność LED 1,2W – 100 lm • standardowe napięcie zasilania 12V DC • barwa świecenia ciepła - 3000 K i zimna - 6000 K • Funkcja kaskady (stopnie zapalające się po kolei) przy zastosowaniu automatu schodowego AS-225 • Efekt miękkiego włączenia przy zastosowaniu ściemniaczy F&F • Zdalne sterowanie w systemach F&Home, F&Home RADIO, Proxi i F&Wave. | V | 1 | http://www.fif.com.pl/oprawy-schodowe/1038-oprawa-schodowa-led-lina-ls-lwc.html |  | 0.1 | 0.035 | 0.13
LS-LWW |  | EDI |  | 5902431670294 |  | Oprawa schodowa LED Lina, biała, 1,2 W, 3100K | 40 |  | 49.5 | PLN | 23 | 27.40.24.0 | 85312020 | Nie obowiązuje | Nie obowiązuje | Nie obowiązuje | szt. |  | 1 | LS-LWW_b.jpg | Napięcie zasilania 12 V DC Tolerancja napięcia zasilania 6÷12 V (funkcja ściemniania) Funkcja ściemniania TAK Źródło światła 9 x LED (SMD 3014), niewymienne Barwa światła ciepła, 3000 K Strumień świetlny 100 lm Wskaźnik oddawania barw CRI 80-89 Ra Żywotność diody LED 40 000 h Materiał obudowy Stal Kolor obudowy biały Materiał klosza szkło mleczne Przyłącze LGY 2 x 0,5 mm², długość 0,45 m Pobór mocy 1,2 W Wymiary 85 mm x 75 mm Montaż natynkowy, puszka Ø 60 mm Stopień ochrony IP20 | Ściemnialna oprawa dekoracyjna schodowa LED. Kolor obudowy: biały, barwa światła: zimna, napięcie zasilania: 12 V, pobór mocy: 1,2 W, jasność: 100 LM. OPRAWY SCHODOWE Dyskretne, nowoczesne wzornictwo oraz wysokiej jakości materiały użyte do produkcji, to główne atuty opraw schodowych F&F. Zastosowanie: klatki schodowe, korytarze, obiekty użyteczności publicznej, biura. Zalety: • możliwość ściemniania • wysoka skuteczność LED 1,2W – 100 lm • standardowe napięcie zasilania 12V DC • barwa świecenia ciepła - 3000 K i zimna - 6000 K • Funkcja kaskady (stopnie zapalające się po kolei) przy zastosowaniu automatu schodowego AS-225 • Efekt miękkiego włączenia przy zastosowaniu ściemniaczy F&F • Zdalne sterowanie w systemach F&Home, F&Home RADIO, Proxi i F&Wave. | V | 1 | http://www.fif.com.pl/oprawy-schodowe/1039-oprawa-schodowa-led-lina-ls-lww.html |  | 0.1 | 0.035 | 0.13
LS-MAC |  | EDI |  | 5902431670386 |  | Oprawa schodowa LED Maya, antracyt, 1,2W, 5900K | 40 |  | 49.5 | PLN | 23 | 27.40.24.0 | 85312020 | Nie obowiązuje | Nie obowiązuje | Nie obowiązuje | szt. |  | 1 | LS-MAC_b.jpg | Napięcie zasilania 12 V DC Tolerancja napięcia zasilania 6÷12 V (funkcja ściemniania) Funkcja ściemniania TAK Źródło światła 9 x LED (SMD 3014), niewymienne Barwa światła zimna, 6000 K Strumień świetlny 100 lm Wskaźnik oddawania barw CRI 80-89 Ra Żywotność diody LED 40 000 h Materiał obudowy Stal Kolor obudowy antracyt Materiał klosza szkło mleczne Przyłącze LGY 2 x 0,5 mm², długość 0,45 m Pobór mocy 1,2 W Wymiary 73 mm x 73 mm Montaż natynkowy, puszka Ø 60 mm Stopień ochrony IP20 | Ściemnialna oprawa dekoracyjna schodowa LED. Kolor obudowy: biały, barwa światła: zimna, napięcie zasilania: 12 V, pobór mocy: 1,2 W, jasność: 100 LM. OPRAWY SCHODOWE Dyskretne, nowoczesne wzornictwo oraz wysokiej jakości materiały użyte do produkcji, to główne atuty opraw schodowych F&F. Zastosowanie: klatki schodowe, korytarze, obiekty użyteczności publicznej, biura. Zalety: • możliwość ściemniania • wysoka skuteczność LED 1,2W – 100 lm • standardowe napięcie zasilania 12V DC • barwa świecenia ciepła - 3000 K i zimna - 6000 K • Funkcja kaskady (stopnie zapalające się po kolei) przy zastosowaniu automatu schodowego AS-225 • Efekt miękkiego włączenia przy zastosowaniu ściemniaczy F&F • Zdalne sterowanie w systemach F&Home, F&Home RADIO, Proxi i F&Wave. | V | 1 | http://www.fif.com.pl/oprawy-schodowe/1048-oprawa-schodowa-led-maya-ls-mac.html |  | 0.1 | 0.035 | 0.13
LS-MAW |  | EDI |  | 5902431670393 |  | Oprawa schodowa LED Maya, antracyt, 1,2W, 3100K | 40 |  | 49.5 | PLN | 23 | 27.40.24.0 | 85312020 | Nie obowiązuje | Nie obowiązuje | Nie obowiązuje | szt. |  | 1 | LS-MAW_b.jpg | Napięcie zasilania 12 V DC Tolerancja napięcia zasilania 6÷12 V (funkcja ściemniania) Funkcja ściemniania TAK Źródło światła 9 x LED (SMD 3014), niewymienne Barwa światła ciepła, 3000 K Strumień świetlny 100 lm Wskaźnik oddawania barw CRI 80-89 Ra Żywotność diody LED 40 000 h Materiał obudowy Stal Kolor obudowy antracyt Materiał klosza szkło mleczne Przyłącze LGY 2 x 0,5 mm², długość 0,45 m Pobór mocy 1,2 W Wymiary 73 mm x 73 mm Montaż natynkowy, puszka Ø 60 mm Stopień ochrony IP20 | Ściemnialna oprawa dekoracyjna schodowa LED. Kolor obudowy: biały, barwa światła: zimna, napięcie zasilania: 12 V, pobór mocy: 1,2 W, jasność: 100 LM. OPRAWY SCHODOWE Dyskretne, nowoczesne wzornictwo oraz wysokiej jakości materiały użyte do produkcji, to główne atuty opraw schodowych F&F. Zastosowanie: klatki schodowe, korytarze, obiekty użyteczności publicznej, biura. Zalety: • możliwość ściemniania • wysoka skuteczność LED 1,2W – 100 lm • standardowe napięcie zasilania 12V DC • barwa świecenia ciepła - 3000 K i zimna - 6000 K • Funkcja kaskady (stopnie zapalające się po kolei) przy zastosowaniu automatu schodowego AS-225 • Efekt miękkiego włączenia przy zastosowaniu ściemniaczy F&F • Zdalne sterowanie w systemach F&Home, F&Home RADIO, Proxi i F&Wave. | V | 1 | http://www.fif.com.pl/oprawy-schodowe/1049-oprawa-schodowa-led-maya-ls-maw.html |  | 0.1 | 0.035 | 0.13
LS-MSC |  | EDI |  | 5902431670362 |  | Oprawa schodowa LED Maya, satyna, 1,2W, 5900K | 40 |  | 49.5 | PLN | 23 | 27.40.24.0 | 85312020 | Nie obowiązuje | Nie obowiązuje | Nie obowiązuje | szt. |  | 1 | LS-MSC_b.jpg | Napięcie zasilania 12 V DC Tolerancja napięcia zasilania 6÷12 V (funkcja ściemniania) Funkcja ściemniania TAK Źródło światła 9 x LED (SMD 3014), niewymienne Barwa światła zimna, 6000 K Strumień świetlny 100 lm Wskaźnik oddawania barw CRI 80-89 Ra Żywotność diody LED 40 000 h Materiał obudowy Stal Kolor obudowy satyna Materiał klosza szkło mleczne Przyłącze LGY 2 x 0,5 mm², długość 0,45 m Pobór mocy 1,2 W Wymiary 73 mm x 73 mm Montaż natynkowy, puszka Ø 60 mm Stopień ochrony IP20 | Ściemnialna oprawa dekoracyjna schodowa LED. Kolor obudowy: biały, barwa światła: zimna, napięcie zasilania: 12 V, pobór mocy: 1,2 W, jasność: 100 LM. OPRAWY SCHODOWE Dyskretne, nowoczesne wzornictwo oraz wysokiej jakości materiały użyte do produkcji, to główne atuty opraw schodowych F&F. Zastosowanie: klatki schodowe, korytarze, obiekty użyteczności publicznej, biura. Zalety: • możliwość ściemniania • wysoka skuteczność LED 1,2W – 100 lm • standardowe napięcie zasilania 12V DC • barwa świecenia ciepła - 3000 K i zimna - 6000 K • Funkcja kaskady (stopnie zapalające się po kolei) przy zastosowaniu automatu schodowego AS-225 • Efekt miękkiego włączenia przy zastosowaniu ściemniaczy F&F • Zdalne sterowanie w systemach F&Home, F&Home RADIO, Proxi i F&Wave. | V | 1 | http://www.fif.com.pl/oprawy-schodowe/1046-oprawa-schodowa-led-maya-ls-msc.html |  | 0.1 | 0.035 | 0.13
LS-MSW |  | EDI |  | 5902431670379 |  | Oprawa schodowa LED Maya, satyna, 1,2W, 3100K | 40 |  | 49.5 | PLN | 23 | 27.40.24.0 | 85312020 | Nie obowiązuje | Nie obowiązuje | Nie obowiązuje | szt. |  | 1 | LS-MSW_b.jpg | Napięcie zasilania 12 V DC Tolerancja napięcia zasilania 6÷12 V (funkcja ściemniania) Funkcja ściemniania TAK Źródło światła 9 x LED (SMD 3014), niewymienne Barwa światła ciepła, 3000 K Strumień świetlny 100 lm Wskaźnik oddawania barw CRI 80-89 Ra Żywotność diody LED 40 000 h Materiał obudowy Stal Kolor obudowy satyna Materiał klosza szkło mleczne Przyłącze LGY 2 x 0,5 mm², długość 0,45 m Pobór mocy 1,2 W Wymiary 73 mm x 73 mm Montaż natynkowy, puszka Ø 60 mm Stopień ochrony IP20 | Ściemnialna oprawa dekoracyjna schodowa LED. Kolor obudowy: biały, barwa światła: zimna, napięcie zasilania: 12 V, pobór mocy: 1,2 W, jasność: 100 LM. OPRAWY SCHODOWE Dyskretne, nowoczesne wzornictwo oraz wysokiej jakości materiały użyte do produkcji, to główne atuty opraw schodowych F&F. Zastosowanie: klatki schodowe, korytarze, obiekty użyteczności publicznej, biura. Zalety: • możliwość ściemniania • wysoka skuteczność LED 1,2W – 100 lm • standardowe napięcie zasilania 12V DC • barwa świecenia ciepła - 3000 K i zimna - 6000 K • Funkcja kaskady (stopnie zapalające się po kolei) przy zastosowaniu automatu schodowego AS-225 • Efekt miękkiego włączenia przy zastosowaniu ściemniaczy F&F • Zdalne sterowanie w systemach F&Home, F&Home RADIO, Proxi i F&Wave. | V | 1 | http://www.fif.com.pl/oprawy-schodowe/1047-oprawa-schodowa-led-maya-ls-msw.html |  | 0.1 | 0.035 | 0.13
LS-MWC |  | EDI |  | 5902431670348 |  | Oprawa schodowa LED Maya, biała, 1,2W, 5900K | 40 |  | 49.5 | PLN | 23 | 27.40.24.0 | 85312020 | Nie obowiązuje | Nie obowiązuje | Nie obowiązuje | szt. |  | 1 | LS-MWC_b.jpg | Napięcie zasilania 12 V DC Tolerancja napięcia zasilania 6÷12 V (funkcja ściemniania) Funkcja ściemniania TAK Źródło światła 9 x LED (SMD 3014), niewymienne Barwa światła zimna, 6000 K Strumień świetlny 100 lm Wskaźnik oddawania barw CRI 80-89 Ra Żywotność diody LED 40 000 h Materiał obudowy Stal Kolor obudowy biały Materiał klosza szkło mleczne Przyłącze LGY 2 x 0,5 mm², długość 0,45 m Pobór mocy 1,2 W Wymiary 73 mm x 73 mm Montaż natynkowy, puszka Ø 60 mm Stopień ochrony IP20 | Ściemnialna oprawa dekoracyjna schodowa LED. Kolor obudowy: biały, barwa światła: zimna, napięcie zasilania: 12 V, pobór mocy: 1,2 W, jasność: 100 LM. OPRAWY SCHODOWE Dyskretne, nowoczesne wzornictwo oraz wysokiej jakości materiały użyte do produkcji, to główne atuty opraw schodowych F&F. Zastosowanie: klatki schodowe, korytarze, obiekty użyteczności publicznej, biura. Zalety: • możliwość ściemniania • wysoka skuteczność LED 1,2W – 100 lm • standardowe napięcie zasilania 12V DC • barwa świecenia ciepła - 3000 K i zimna - 6000 K • Funkcja kaskady (stopnie zapalające się po kolei) przy zastosowaniu automatu schodowego AS-225 • Efekt miękkiego włączenia przy zastosowaniu ściemniaczy F&F • Zdalne sterowanie w systemach F&Home, F&Home RADIO, Proxi i F&Wave. | V | 1 | http://www.fif.com.pl/oprawy-schodowe/1044-oprawa-schodowa-led-maya-ls-mwc.html |  | 0.1 | 0.035 | 0.13
LS-MWW |  | EDI |  | 5902431670355 |  | Oprawa schodowa LED Maya, biała, 1,2W, 3100K | 40 |  | 49.5 | PLN | 23 | 27.40.24.0 | 85312020 | Nie obowiązuje | Nie obowiązuje | Nie obowiązuje | szt. |  | 1 | LS-MWW_b.jpg | Napięcie zasilania 12 V DC Tolerancja napięcia zasilania 6÷12 V (funkcja ściemniania) Funkcja ściemniania TAK Źródło światła 9 x LED (SMD 3014), niewymienne Barwa światła ciepła, 3000 K Strumień świetlny 100 lm Wskaźnik oddawania barw CRI 80-89 Ra Żywotność diody LED 40 000 h Materiał obudowy Stal Kolor obudowy biały Materiał klosza szkło mleczne Przyłącze LGY 2 x 0,5 mm², długość 0,45 m Pobór mocy 1,2 W Wymiary 73 mm x 73 mm Montaż natynkowy, puszka Ø 60 mm Stopień ochrony IP20 | Ściemnialna oprawa dekoracyjna schodowa LED. Kolor obudowy: biały, barwa światła: zimna, napięcie zasilania: 12 V, pobór mocy: 1,2 W, jasność: 100 LM. OPRAWY SCHODOWE Dyskretne, nowoczesne wzornictwo oraz wysokiej jakości materiały użyte do produkcji, to główne atuty opraw schodowych F&F. Zastosowanie: klatki schodowe, korytarze, obiekty użyteczności publicznej, biura. Zalety: • możliwość ściemniania • wysoka skuteczność LED 1,2W – 100 lm • standardowe napięcie zasilania 12V DC • barwa świecenia ciepła - 3000 K i zimna - 6000 K • Funkcja kaskady (stopnie zapalające się po kolei) przy zastosowaniu automatu schodowego AS-225 • Efekt miękkiego włączenia przy zastosowaniu ściemniaczy F&F • Zdalne sterowanie w systemach F&Home, F&Home RADIO, Proxi i F&Wave. | V | 1 | http://www.fif.com.pl/oprawy-schodowe/1045-oprawa-schodowa-led-maya-ls-mww.html |  | 0.1 | 0.035 | 0.13
LS-VAC |  | EDI |  | 5902431670508 |  | Oprawa schodowa LED Vika, antracyt, 1,2W, 5900K | 40 |  | 49.5 | PLN | 23 | 27.40.24.0 | 85312020 | Nie obowiązuje | Nie obowiązuje | Nie obowiązuje | szt. |  | 1 | LS-VAC_b.jpg | Napięcie zasilania 12 V DC Tolerancja napięcia zasilania 6÷12 V (funkcja ściemniania) Funkcja ściemniania TAK Źródło światła 9 x LED (SMD 3014), niewymienne Barwa światła zimna, 6000 K Strumień świetlny 100 lm Wskaźnik oddawania barw CRI 80-89 Ra Żywotność diody LED 40 000 h Materiał obudowy Stal Kolor obudowy antracyt Materiał klosza szkło mleczne Przyłącze LGY 2 x 0,5 mm², długość 0,45 m Pobór mocy 1,2 W Wymiary 85 mm x 75 mm Montaż natynkowy, puszka Ø 60 mm Stopień ochrony IP20 | Ściemnialna oprawa dekoracyjna schodowa LED. Kolor obudowy: biały, barwa światła: zimna, napięcie zasilania: 12 V, pobór mocy: 1,2 W, jasność: 100 LM. OPRAWY SCHODOWE Dyskretne, nowoczesne wzornictwo oraz wysokiej jakości materiały użyte do produkcji, to główne atuty opraw schodowych F&F. Zastosowanie: klatki schodowe, korytarze, obiekty użyteczności publicznej, biura. Zalety: • możliwość ściemniania • wysoka skuteczność LED 1,2W – 100 lm • standardowe napięcie zasilania 12V DC • barwa świecenia ciepła - 3000 K i zimna - 6000 K • Funkcja kaskady (stopnie zapalające się po kolei) przy zastosowaniu automatu schodowego AS-225 • Efekt miękkiego włączenia przy zastosowaniu ściemniaczy F&F • Zdalne sterowanie w systemach F&Home, F&Home RADIO, Proxi i F&Wave. | V | 1 | http://www.fif.com.pl/oprawy-schodowe/1060-oprawa-schodowa-led-vika-ls-vac.html |  | 0.1 | 0.035 | 0.13
LS-VAW |  | EDI |  | 5902431670515 |  | Oprawa schodowa LED Vika, antracyt, 1,2W, 3100K | 40 |  | 49.5 | PLN | 23 | 27.40.24.0 | 85312020 | Nie obowiązuje | Nie obowiązuje | Nie obowiązuje | szt. |  | 1 | LS-VAW_b.jpg | Napięcie zasilania 12 V DC Tolerancja napięcia zasilania 6÷12 V (funkcja ściemniania) Funkcja ściemniania TAK Źródło światła 9 x LED (SMD 3014), niewymienne Barwa światła ciepła, 3000 K Strumień świetlny 100 lm Wskaźnik oddawania barw CRI 80-89 Ra Żywotność diody LED 40 000 h Materiał obudowy Stal Kolor obudowy antracyt Materiał klosza szkło mleczne Przyłącze LGY 2 x 0,5 mm², długość 0,45 m Pobór mocy 1,2 W Wymiary 85 mm x 75 mm Montaż natynkowy, puszka Ø 60 mm Stopień ochrony IP20 | Ściemnialna oprawa dekoracyjna schodowa LED. Kolor obudowy: biały, barwa światła: zimna, napięcie zasilania: 12 V, pobór mocy: 1,2 W, jasność: 100 LM. OPRAWY SCHODOWE Dyskretne, nowoczesne wzornictwo oraz wysokiej jakości materiały użyte do produkcji, to główne atuty opraw schodowych F&F. Zastosowanie: klatki schodowe, korytarze, obiekty użyteczności publicznej, biura. Zalety: • możliwość ściemniania • wysoka skuteczność LED 1,2W – 100 lm • standardowe napięcie zasilania 12V DC • barwa świecenia ciepła - 3000 K i zimna - 6000 K • Funkcja kaskady (stopnie zapalające się po kolei) przy zastosowaniu automatu schodowego AS-225 • Efekt miękkiego włączenia przy zastosowaniu ściemniaczy F&F • Zdalne sterowanie w systemach F&Home, F&Home RADIO, Proxi i F&Wave. | V | 1 | http://www.fif.com.pl/oprawy-schodowe/1061-oprawa-schodowa-led-vika-ls-vaw.html |  | 0.1 | 0.035 | 0.13
LS-VSC |  | EDI |  | 5902431670485 |  | Oprawa schodowa LED Vika, satyna, 1,2W, 5900K | 40 |  | 49.5 | PLN | 23 | 27.40.24.0 | 85312020 | Nie obowiązuje | Nie obowiązuje | Nie obowiązuje | szt. |  | 1 | LS-VSC_b.jpg | Napięcie zasilania 12 V DC Tolerancja napięcia zasilania 6÷12 V (funkcja ściemniania) Funkcja ściemniania TAK Źródło światła 9 x LED (SMD 3014), niewymienne Barwa światła zimna, 6000 K Strumień świetlny 100 lm Wskaźnik oddawania barw CRI 80-89 Ra Żywotność diody LED 40 000 h Materiał obudowy Stal Kolor obudowy satyna Materiał klosza szkło mleczne Przyłącze 6×LY 0,75mm²; długość: 10 cm Pobór mocy 1,2 W Wymiary 85 mm x 75 mm Montaż natynkowy, puszka Ø 60 mm Stopień ochrony IP20 | Ściemnialna oprawa dekoracyjna schodowa LED. Kolor obudowy: biały, barwa światła: zimna, napięcie zasilania: 12 V, pobór mocy: 1,2 W, jasność: 100 LM. OPRAWY SCHODOWE Dyskretne, nowoczesne wzornictwo oraz wysokiej jakości materiały użyte do produkcji, to główne atuty opraw schodowych F&F. Zastosowanie: klatki schodowe, korytarze, obiekty użyteczności publicznej, biura. Zalety: • możliwość ściemniania • wysoka skuteczność LED 1,2W – 100 lm • standardowe napięcie zasilania 12V DC • barwa świecenia ciepła - 3000 K i zimna - 6000 K • Funkcja kaskady (stopnie zapalające się po kolei) przy zastosowaniu automatu schodowego AS-225 • Efekt miękkiego włączenia przy zastosowaniu ściemniaczy F&F • Zdalne sterowanie w systemach F&Home, F&Home RADIO, Proxi i F&Wave. | V | 1 | http://www.fif.com.pl/oprawy-schodowe/1058-oprawa-schodowa-led-vika-ls-vsc.html |  | 0.1 | 0.035 | 0.13
LS-VSW |  | EDI |  | 5902431670492 |  | Oprawa schodowa LED Vika,satyna, 1,2W, 3100K | 40 |  | 49.5 | PLN | 23 | 27.40.24.0 | 85312020 | Nie obowiązuje | Nie obowiązuje | Nie obowiązuje | szt. |  | 1 | LS-VSW_b.jpg | Napięcie zasilania 12 V DC Tolerancja napięcia zasilania 6÷12 V (funkcja ściemniania) Funkcja ściemniania TAK Źródło światła 9 x LED (SMD 3014), niewymienne Barwa światła ciepła, 3000 K Strumień świetlny 100 lm Wskaźnik oddawania barw CRI 80-89 Ra Żywotność diody LED 40 000 h Materiał obudowy Stal Kolor obudowy satyna Materiał klosza szkło mleczne Przyłącze LGY 2 x 0,5 mm², długość 0,45 m Pobór mocy 1,2 W Wymiary 85 mm x 75 mm Montaż natynkowy, puszka Ø 60 mm Stopień ochrony IP20 | Ściemnialna oprawa dekoracyjna schodowa LED. Kolor obudowy: biały, barwa światła: zimna, napięcie zasilania: 12 V, pobór mocy: 1,2 W, jasność: 100 LM. OPRAWY SCHODOWE Dyskretne, nowoczesne wzornictwo oraz wysokiej jakości materiały użyte do produkcji, to główne atuty opraw schodowych F&F. Zastosowanie: klatki schodowe, korytarze, obiekty użyteczności publicznej, biura. Zalety: • możliwość ściemniania • wysoka skuteczność LED 1,2W – 100 lm • standardowe napięcie zasilania 12V DC • barwa świecenia ciepła - 3000 K i zimna - 6000 K • Funkcja kaskady (stopnie zapalające się po kolei) przy zastosowaniu automatu schodowego AS-225 • Efekt miękkiego włączenia przy zastosowaniu ściemniaczy F&F • Zdalne sterowanie w systemach F&Home, F&Home RADIO, Proxi i F&Wave. | V | 1 | http://www.fif.com.pl/oprawy-schodowe/1059-oprawa-schodowa-led-vika-ls-vsw.html |  | 0.1 | 0.035 | 0.13
LS-VWC |  | EDI |  | 5902431670461 |  | Oprawa schodowa LED Vika, biała, 1,2W, 5900K | 40 |  | 49.5 | PLN | 23 | 27.40.24.0 | 85312020 | Nie obowiązuje | Nie obowiązuje | Nie obowiązuje | szt. |  | 1 | LS-VWC_b.jpg | Napięcie zasilania 12 V DC Tolerancja napięcia zasilania 6÷12 V (funkcja ściemniania) Funkcja ściemniania TAK Źródło światła 9 x LED (SMD 3014), niewymienne Barwa światła zimna, 6000 K Strumień świetlny 100 lm Wskaźnik oddawania barw CRI 80-89 Ra Żywotność diody LED 40 000 h Materiał obudowy Stal Kolor obudowy biały Materiał klosza szkło mleczne Przyłącze LGY 2 x 0,5 mm², długość 0,45 m Pobór mocy 1,2 W Wymiary 85 mm x 75 mm Montaż natynkowy, puszka Ø 60 mm Stopień ochrony IP20 | Ściemnialna oprawa dekoracyjna schodowa LED. Kolor obudowy: biały, barwa światła: zimna, napięcie zasilania: 12 V, pobór mocy: 1,2 W, jasność: 100 LM. OPRAWY SCHODOWE Dyskretne, nowoczesne wzornictwo oraz wysokiej jakości materiały użyte do produkcji, to główne atuty opraw schodowych F&F. Zastosowanie: klatki schodowe, korytarze, obiekty użyteczności publicznej, biura. Zalety: • możliwość ściemniania • wysoka skuteczność LED 1,2W – 100 lm • standardowe napięcie zasilania 12V DC • barwa świecenia ciepła - 3000 K i zimna - 6000 K • Funkcja kaskady (stopnie zapalające się po kolei) przy zastosowaniu automatu schodowego AS-225 • Efekt miękkiego włączenia przy zastosowaniu ściemniaczy F&F • Zdalne sterowanie w systemach F&Home, F&Home RADIO, Proxi i F&Wave. | V | 1 | http://www.fif.com.pl/oprawy-schodowe/1056-oprawa-schodowa-led-vika-ls-vwc.html |  | 0.1 | 0.035 | 0.13
LS-VWW |  | EDI |  | 5902431670478 |  | Oprawa schodowa LED Vika, biała, 1,2W, 3100K | 40 |  | 49.5 | PLN | 23 | 27.40.24.0 | 85312020 | Nie obowiązuje | Nie obowiązuje | Nie obowiązuje | szt. |  | 1 | LS-VWW_b.jpg | Napięcie zasilania 12 V DC Tolerancja napięcia zasilania 6÷12 V (funkcja ściemniania) Funkcja ściemniania TAK Źródło światła 9 x LED (SMD 3014), niewymienne Barwa światła ciepła, 3000 K Strumień świetlny 100 lm Wskaźnik oddawania barw CRI 80-89 Ra Żywotność diody LED 40 000 h Materiał obudowy Stal Kolor obudowy biały Materiał klosza szkło mleczne Przyłącze LGY 2 x 0,5 mm², długość 0,45 m Pobór mocy 1,2 W Wymiary 85 mm x 75 mm Montaż natynkowy, puszka Ø 60 mm Stopień ochrony IP20 | Ściemnialna oprawa dekoracyjna schodowa LED. Kolor obudowy: biały, barwa światła: zimna, napięcie zasilania: 12 V, pobór mocy: 1,2 W, jasność: 100 LM. OPRAWY SCHODOWE Dyskretne, nowoczesne wzornictwo oraz wysokiej jakości materiały użyte do produkcji, to główne atuty opraw schodowych F&F. Zastosowanie: klatki schodowe, korytarze, obiekty użyteczności publicznej, biura. Zalety: • możliwość ściemniania • wysoka skuteczność LED 1,2W – 100 lm • standardowe napięcie zasilania 12V DC • barwa świecenia ciepła - 3000 K i zimna - 6000 K • Funkcja kaskady (stopnie zapalające się po kolei) przy zastosowaniu automatu schodowego AS-225 • Efekt miękkiego włączenia przy zastosowaniu ściemniaczy F&F • Zdalne sterowanie w systemach F&Home, F&Home RADIO, Proxi i F&Wave. | V | 1 | http://www.fif.com.pl/oprawy-schodowe/1057-oprawa-schodowa-led-vika-ls-vww.html |  | 0.1 | 0.035 | 0.07
MAX-AC-1I-15A |  | EDI | AC-1I 15A | 5908312595250 |  | analogowy przetwornik natężenia prądu, jednofazowy | 2710 |  | 266 | PLN | 23 | 2002-12-27 | 90328900 | Nie obowiązuje | Nie obowiązuje | Nie obowiązuje | szt. |  | 1 | MAX-AC-1I-15A_b.jpg | Napięcie zasilania 9÷30 V DC Napięcie przebicia WE-WY 2,1 kV Maksymalny błąd pomiarowy ±0,2 A Sygnał wyjściowy 4÷20 mA Błąd przetwarzania ±0,5% Długość przewodu wyjścia sygnałowego 300 m Zakres pomiarów TrueRMS/maksymalne napięcie 0÷15 A/285 V AC; 0÷20 A/400 V DC Dopuszczalne przeciążenie 100 A/100 ms Przyłącze zaciski śrubowe 2,5 mm² Moment dokręcający 0,4 Nm Pobór mocy 0,8 W Temperatura pracy -20÷50°C Wymiary 1 moduł (18 mm) Montaż na szynie 35 mm Stopień ochrony IP20 | Analogowy przetwornik natężenia prądu. Prądowy (4-20 mA). Jednofazowy 15 A AC / 20 A DC. Pomiar bezpośredni. Moduł AC-1I przeznaczony jest do pomiaru natężenia prądu zmiennego lub stałego i przekształcania mierzonej wielkości do unifikowanego analogowego wyjściowego sygnału prądowego w zakresie 4÷20 mA. Przeznaczenie Moduł AC-1I przeznaczony jest do pomiaru natężenia prądu zmiennego lub stałego i przekształcania mierzonej wielkości do unifikowanego analogowego wyjściowego sygnału prądowego w zakresie 4÷20 mA. | B | 1 | https://www.fif.com.pl/pl/przetworniki-pomiarowe-moduly-rozszerzen/896-przetwornik-natezenia-ac-1i-15a.html | 0.057 | 0.095 | 0.019 | 0.07
MAX-AC-1I-5A |  | EDI | AC-1I 5A | 5908312595243 |  | Analogowy przetwornik natężenia prądu, jednofazowy, 5A | 2710 |  | 266 | PLN | 23 | 2002-12-27 | 90328900 | Nie obowiązuje | Nie obowiązuje | Nie obowiązuje | szt. |  | 1 | MAX-AC-1I-5A_b.jpg | Napięcie zasilania 9÷30 V DC Napięcie przebicia WE-WY 2,1 kV Maksymalny błąd pomiarowy ±0,2 A Sygnał wyjściowy 4÷20 mA Błąd przetwarzania ±0,5% Długość przewodu wyjścia sygnałowego 300 m Zakres pomiarów TrueRMS/maksymalne napięcie 0÷15 A/285 V AC; 0÷20 A/400 V DC Dopuszczalne przeciążenie 100 A/100 ms Przyłącze zaciski śrubowe 2,5 mm² Moment dokręcający 0,4 Nm Pobór mocy 0,8 W Temperatura pracy -20÷50°C Wymiary 1 moduł (18 mm) Montaż na szynie 35 mm Stopień ochrony IP20 | Analogowy przetwornik natężenia prądu. Prądowy (4-20 mA). Jednofazowy 5 A AC. Do współpracy z przekładnikiem prądowym. Moduł AC-1I przeznaczony jest do pomiaru natężenia prądu zmiennego lub stałego i przekształcania mierzonej wielkości do unifikowanego analogowego wyjściowego sygnału prądowego w zakresie 4÷20 mA. Przeznaczenie Moduł AC-1I przeznaczony jest do pomiaru natężenia prądu zmiennego lub stałego i przekształcania mierzonej wielkości do unifikowanego analogowego wyjściowego sygnału prądowego w zakresie 4÷20 mA. | B | 1 | https://www.fif.com.pl/pl/przetworniki-pomiarowe-moduly-rozszerzen/409-przetwornik-natezenia-ac-1i-5a.html | 0.057 | 0.09 | 0.019 | 0.07
Max-AKS-08 |  | EDI |  | 5902431670263 |  | Separator sygnałów analogowych AKS-08 | 2710 |  | 258 | PLN | 23 | 2002-12-27 | 90328900 | Nie obowiązuje | Nie obowiązuje | Nie obowiązuje | szt. |  | 1 | Max-AKS-08_b.jpg | Napięcie zasilania 24÷30 V DC Prąd wyjścia maks. 50 mA Impedancja wejściowa - tryb napięciowy 3 kΩ Impedancja wejściowa - tryb prądowy 50 Ω Przyłącze zaciski śrubowe 2,5 mm² Moment dokręcający 0,4 Nm Temperatura pracy -25 ÷ 50 °C Wymiary 1 moduł (18 mm) Montaż na szynie 35 mm Stopień ochrony IP20 | Opis produktu Separator sygnałów analogowych. Separator analogowy AKS-08 jest urządzeniem umożliwiającym konwersję analogowego sygnału sterującego z jednej postaci do drugiej z zapewnieniem dodatkowej separacji galwanicznej pomiędzy sygnałem wejściowym i wyjściowym. Funkcje Konwersja wejściowego sygnału analogowego na wyjściowy sygnał analogowy Duża szybkość przetwarzania - możliwość przenoszenia sygnałów o częstotliwości do 100 Hz Separacja galwaniczna (min. 1 kV) pomiędzy wejściem i wyjściem analogowym Optyczna kontrola poprawności sygnałów wejściowych i wyjściowych | B | 1 | https://www.fif.com.pl/pl/elementy-pomocnicze-ukladow-automatyki/894-separator-sygnalow-analogowych-aks-08.html | 0.068 | 0.095 | 0.019 | 0.044
MAX-AKU-12V |  | EDI | AKU-12V | 5908312590354 |  | Akumulator żelowy 12V 1,3Ah AKU-12V | 27 |  | 40 | PLN | 23 | 27.20.2 | 85071080 | Nie obowiązuje | MPP | Nie obowiązuje | szt. |  | 1 | MAX-AKU-12V_b.jpg |  | wchodzi w skład zestawu ze sterownikami H01, H02, H03, H04 | B | 1 | https://www.fif.com.pl/pl/meternet-zdalny-odczyt-energii/1084-aku-12.html | 0.515 | 0.06 | 0.098 | 0.07
Max-AT-1I |  | EDI | Max AT-1I | 5908312594581 |  | analogowy przetwornik temperatury – prądowy [4-20mA]; 1S | 2710 |  | 154 | PLN | 23 | 2002-12-27 | 90328900 | Nie obowiązuje | Nie obowiązuje | Nie obowiązuje | szt. |  | 1 | Max-AT-1I_b.jpg | Napięcie zasilania 9÷30 V DC Zakres pomiarowy -50°С÷100°С Sonda temperatury RT/RT2 Maksymalny błąd pomiarowy ±1,5°С Sygnał wyjściowy 4÷20 mA Błąd przetwarzania ±0,5% Długość przewodu wyjścia sygnałowego 300 m Przyłącze zaciski śrubowe 2,5 mm² Moment dokręcający 0,4 Nm Pobór mocy 0,8 W Temperatura pracy -20÷50°C Wymiary 1 moduł (18 mm) Montaż na szynie 35 mm Stopień ochrony IP20 | Analogowy przetwornik temperatury. Prądowy (4-20 mA). Przetwornik AT-1I przeznaczony jest do pomiaru temperatury za pomocą zewnętrznego czujnika temperatury i przekształcania mierzonej wielkości do unifikowanego analogowego wyjściowego sygnału prądowego w zakresie 4÷20 mA. | B | 1 | http://www.fif.com.pl/przetworniki-sygnalu/366-przetwornik-temperatury-at-1i.html | 0.05 | 0.095 | 0.019 | 0.07
Max-AT-1I-DS |  | EDI |  | 5902431673219 |  | Przetwornik temperatury z wyjściem prądowym 4÷20 mA (AT-1I-DS) | 2710 |  | 154 | PLN | 23 | 2002-12-27 | 90328900 | Nie obowiązuje | Nie obowiązuje | Nie obowiązuje | szt. |  | 1 | Max-AT-1I-DS_b.jpg | zasilanie AT-1I-DS 9÷30 V DC AT-1U-DS 12÷30 V DC zakres pomiarowy -50÷120°C zakres nastaw temperatura minimalna -50÷95°C temperatura maksymalna 5÷120°C sygnał wyjściowy AT-1I-DS 4÷20 mA AT-1U-DS 0÷10 V błąd przetwarzania ±0,25°C przewód sygnałowy AT-1I-DS <300 m AT-1U-DS <20 m przewód czujnikowy <50 m sonda temperatury RT4, DS1820, DS18B20, DS18S20 pobór mocy 0,8 W temperatura pracy -25÷50°C przyłącze zaciski śrubowe 2,5 mm² moment dokręcający 0,4 Nm wymiary 1 moduł (18 mm) montaż na szynie TH-35 stopień ochrony IP20 | Przetworniki temperatury AT-1I-DS/AT-1U-DS do współpracy z cyfrowymi czujnikami temperatury DS18(...)20 Przetwornik temperatury z wyjściem napięciowym 0÷10 V (AT-1U-DS) lub prądowym 4÷20 mA (AT-1I-DS) | B | 1 |  | 0.05 | 0.095 | 0.019 | 0.07
Max-AT-1I-KT |  | EDI |  | 5902431673196 |  | Przetwornik temperatury z wyjściem prądowym 4÷20 mA (AT-1I-KT) | 2710 |  | 154 | PLN | 23 | 2002-12-27 | 90328900 | Nie obowiązuje | Nie obowiązuje | Nie obowiązuje | szt. |  | 1 | Max-AT-1I-KT_b.jpg | zasilanie AT-1I-KT 9÷30 V DC AT-1U-KT 12÷30 V DC zakres pomiarowy -50÷150°C zakres nastaw temperatura minimalna -50÷95°C temperatura maksymalna 5÷150°C sygnał wyjściowy AT-1I-KT 4÷20 mA AT-1U-KT 0÷10 V błąd przetwarzania ±1°C przewód sygnałowy 3 AT-1I-KT <300 m AT-1U-KT <20 m przewód czujnikowy <50 m sonda temperatury RT, RT2, KTY81-210 pobór mocy 0,8 W temperatura pracy -25÷50°C przyłącze zaciski śrubowe 2,5 mm² moment dokręcający 0,4 Nm wymiary 1 moduł (18 mm) montaż na szynie TH-35 stopień ochrony IP20 | AT-1I-KT/AT-1U-KT do współpracy z przetwornikami temperatury KTY81-210 Przetwornik temperatury z wyjściem napięciowym 0÷10 V (AT-1U-KT) lub prądowym 4÷20 mA (AT-1I-KT). | B | 1 |  | 0.05 | 0.095 | 0.019 | 0.07
Max-AT-1I-PT |  | EDI |  | 5902431673233 |  | Przetwornik temperatury z wyjściem prądowym 4÷20 mA (AT-1I-PT) | 2710 |  | 154 | PLN | 23 | 2002-12-27 | 90328900 | Nie obowiązuje | Nie obowiązuje | Nie obowiązuje | szt. |  | 1 | Max-AT-1I-PT_b.jpg | zasilanie AT-1I-PT 9÷30 V DC AT-1U-PT 12÷30 V DC zakres pomiarowy -200÷600°C zakres nastaw temperatura minimalna -200÷400°C temperatura maksymalna -25÷600°C sygnał wyjściowy AT-1I-PT 4÷20 mA AT-1U-PT 0÷10 V błąd przetwarzania ±0,5°C przewód sygnałowy AT-1I-PT <300 m AT-1U-PT <20 m przewód czujnikowy <50 m sonda temperatury RT56, PT100 (3-przewodowa) pobór mocy 0,8 W temperatura pracy -25÷50°C przyłącze zaciski śrubowe 2,5 mm² moment dokręcający 0,4 Nm wymiary 1 moduł (18 mm) montaż na szynie TH-35 stopień ochrony IP20 | AT-1I-PT/AT-1U-PT do współpracy z 3-przewodowym czujnikiem temperatury PT100 Przetwornik temperatury z wyjściem napięciowym 0÷10 V (AT-1U-PT) lub prądowym 4÷20 mA (AT-1I-PT) | B | 1 |  | 0.05 | 0.095 | 0.019 | 0.07
Max-AT-1U |  | EDI | Max AT-1U | 5908312594604 |  | analogowy przetwornik temperatury – napięciowy [0-10V]; 1S | 2710 |  | 133.5 | PLN | 23 | 2002-12-27 | 90328900 | Nie obowiązuje | Nie obowiązuje | Nie obowiązuje | szt. |  | 1 | Max-AT-1U_b.jpg | Napięcie zasilania 9÷30 V DC Zakres pomiarowy -50°С÷100°С Sonda temperatury RT/RT2 Maksymalny błąd pomiarowy ±1,5°С Sygnał wyjściowy 0÷10 V Błąd przetwarzania ±0,5% Długość przewodu wyjścia sygnałowego 20 m Przyłącze zaciski śrubowe 2,5 mm² Moment dokręcający 0,4 Nm Pobór mocy 0,8 W Temperatura pracy -20÷50°C Wymiary 1 moduł (18 mm) Montaż na szynie 35 mm Stopień ochrony IP20 | Przetwornik analogowy temperatury. Napięciowy (0-10 V). Przetwornik AT-1U przeznaczony jest do pomiaru temperatury za pomocą zewnętrznego czujnika temperatury i przekształcania mierzonej wielkości do unifikowanego analogowego wyjściowego sygnału napięciowego w zakresie 0÷10 V. | B | 1 | http://www.fif.com.pl/przetworniki-sygnalu/368-przetwornik-temperatury-at-1u.html | 0.054 | 0.095 | 0.019 | 0.07
Max-AT-1U-DS |  | EDI |  | 5902431673226 |  | Przetwornik temperatury z wyjściem napięciowym 0÷10 V (AT-1U-DS) | 2710 |  | 154 | PLN | 23 | 2002-12-27 | 90328900 | Nie obowiązuje | Nie obowiązuje | Nie obowiązuje | szt. |  | 1 | Max-AT-1U-DS_b.jpg | zasilanie AT-1I-DS 9÷30 V DC AT-1U-DS 12÷30 V DC zakres pomiarowy -50÷120°C zakres nastaw temperatura minimalna -50÷95°C temperatura maksymalna 5÷120°C sygnał wyjściowy AT-1I-DS 4÷20 mA AT-1U-DS 0÷10 V błąd przetwarzania ±0,25°C przewód sygnałowy AT-1I-DS <300 m AT-1U-DS <20 m przewód czujnikowy <50 m sonda temperatury RT4, DS1820, DS18B20, DS18S20 pobór mocy 0,8 W temperatura pracy -25÷50°C przyłącze zaciski śrubowe 2,5 mm² moment dokręcający 0,4 Nm wymiary 1 moduł (18 mm) montaż na szynie TH-35 stopień ochrony IP20 | Przetworniki temperatury AT-1I-DS/AT-1U-DS do współpracy z cyfrowymi czujnikami temperatury DS18(...)20 Przetwornik temperatury z wyjściem napięciowym 0÷10 V (AT-1U-DS) lub prądowym 4÷20 mA (AT-1I-DS) | B | 1 |  | 0.05 | 0.095 | 0.019 | 0.07
Max-AT-1U-KT |  | EDI |  | 5902431673202 |  | Przetwornik temperatury z wyjściem napięciowym 0÷10 V (AT-1U-KT) | 2710 |  | 154 | PLN | 23 | 2002-12-27 | 90328900 | Nie obowiązuje | Nie obowiązuje | Nie obowiązuje | szt. |  | 1 | Max-AT-1U-KT_b.jpg | zasilanie AT-1I-KT 9÷30 V DC AT-1U-KT 12÷30 V DC zakres pomiarowy -50÷150°C zakres nastaw temperatura minimalna -50÷95°C temperatura maksymalna 5÷150°C sygnał wyjściowy AT-1I-KT 4÷20 mA AT-1U-KT 0÷10 V błąd przetwarzania ±1°C przewód sygnałowy 3 AT-1I-KT <300 m AT-1U-KT <20 m przewód czujnikowy <50 m sonda temperatury RT, RT2, KTY81-210 pobór mocy 0,8 W temperatura pracy -25÷50°C przyłącze zaciski śrubowe 2,5 mm² moment dokręcający 0,4 Nm wymiary 1 moduł (18 mm) montaż na szynie TH-35 stopień ochrony IP20 | AT-1I-KT/AT-1U-KT do współpracy z przetwornikami temperatury KTY81-210 Przetwornik temperatury z wyjściem napięciowym 0÷10 V (AT-1U-KT) lub prądowym 4÷20 mA (AT-1I-KT). | B | 1 |  | 0.05 | 0.095 | 0.019 | 0.07
Max-AT-1U-PT |  | EDI |  | 5902431673240 |  | Przetwornik temperatury z wyjściem napięciowym 0÷10 V (AT-1U-PT) | 2710 |  | 154 | PLN | 23 | 2002-12-27 | 90328900 | Nie obowiązuje | Nie obowiązuje | Nie obowiązuje | szt. |  | 1 | Max-AT-1I-PU_b.jpg | zasilanie AT-1I-PT 9÷30 V DC AT-1U-PT 12÷30 V DC zakres pomiarowy -200÷600°C zakres nastaw temperatura minimalna -200÷400°C temperatura maksymalna -25÷600°C sygnał wyjściowy AT-1I-PT 4÷20 mA AT-1U-PT 0÷10 V błąd przetwarzania ±0,5°C przewód sygnałowy AT-1I-PT <300 m AT-1U-PT <20 m przewód czujnikowy <50 m sonda temperatury RT56, PT100 (3-przewodowa) pobór mocy 0,8 W temperatura pracy -25÷50°C przyłącze zaciski śrubowe 2,5 mm² moment dokręcający 0,4 Nm wymiary 1 moduł (18 mm) montaż na szynie TH-35 stopień ochrony IP20 | AT-1I-PT/AT-1U-PT do współpracy z 3-przewodowym czujnikiem temperatury PT100 Przetwornik temperatury z wyjściem napięciowym 0÷10 V (AT-1U-PT) lub prądowym 4÷20 mA (AT-1I-PT) | B | 1 |  | 0.05 | 0.095 | 0.019 | 0.07
Max-AT-2I |  | EDI | Max AT-2I | 5908312594598 |  | analogowy przetwornik temperatury – prądowy [4-20mA]; PDT | 2710 |  | 154 | PLN | 23 | 2002-12-27 | 90328900 | Nie obowiązuje | Nie obowiązuje | Nie obowiązuje | szt. |  | 1 | Max-AT-2I_b.jpg | Napięcie zasilania 9÷30 V DC Zakres pomiarowy -50°С÷100°С Sonda temperatury RT/RT2 Wewnętrzny czujnik temperatury KTY81-210 Maksymalny błąd pomiarowy ±1,5°С Sygnał wyjściowy 4÷20 mA Błąd przetwarzania ±0,5% Długość przewodu wyjścia sygnałowego 300 m Przyłącze zaciski śrubowe 2,5 mm² Moment dokręcający 0,4 Nm Pobór mocy 0,8 W Temperatura pracy -20÷50°C Wymiary Ø 55 mm; wysokość: 13 mm Montaż w puszce podtynkowej Ø60 Stopień ochrony IP20 | Przetwornik analogowy temperatury. Prądowy (4-20 mA). Przetwornik AT-2I przeznaczony jest do pomiaru temperatury za pomocą zewnętrznego czujnika temperatury i przekształcania mierzonej wielkości do unifikowanego analogowego wyjściowego sygnału prądowego w zakresie 4÷20 mA. | B | 1 | http://www.fif.com.pl/przetworniki-sygnalu/367-przetwornik-temperatury-at-2i.html | 0.035 | 0.095 | 0.026 | 0.07
Max-AT-2U |  | EDI | Max AT-2U | 5908312594611 |  | analogowy przetwornik temperatury – napięciowy [0-10V]; PDT | 2710 |  | 133.5 | PLN | 23 | 2002-12-27 | 90328900 | Nie obowiązuje | Nie obowiązuje | Nie obowiązuje | szt. |  | 1 | Max-AT-2U_b.jpg | Napięcie zasilania 9÷30 V DC Zakres pomiarowy -50°С÷100°С Sonda temperatury RT/RT2 Wewnętrzny czujnik temperatury KTY81-210 Maksymalny błąd pomiarowy ±1,5°С Sygnał wyjściowy 0÷10 V Błąd przetwarzania ±0,5% Długość przewodu wyjścia sygnałowego 20 m Przyłącze zaciski śrubowe 2,5 mm² Moment dokręcający 0,4 Nm Pobór mocy 0,8 W Temperatura pracy -20÷50°C Wymiary Ø 55 mm; wysokość: 13 mm Montaż w puszce podtynkowej Ø60 Stopień ochrony IP20 | Przetwornik analogowy temperatury. Napięciowy (0-10 V). Przetwornik AT-2U przeznaczony jest do pomiaru temperatury za pomocą zewnętrznego czujnika temperatury i przekształcania mierzonej wielkości do unifikowanego analogowego wyjściowego sygnału napięciowego w zakresie 0÷10 V. | B | 1 | http://www.fif.com.pl/przetworniki-sygnalu/369-przetwornik-temperatury-at-2u.html | 0.037 | 0.095 | 0.019 | 0.07
MAX-AT-3I |  | EDI | AT-3I | 5908312595274 |  | analogowy przetwornik temp., dla PT-100, prądowy 4-20mA, 1 moduł, bez sondy | 2710 |  | 190 | PLN | 23 | 2002-12-27 | 90328900 | Nie obowiązuje | Nie obowiązuje | Nie obowiązuje | szt. |  | 1 | MAX-AT-3I_b.jpg | Napięcie zasilania 9÷30 V DC Zakres pomiarowy -100°С÷100°С Sonda temperatury RT56 (PT-100) Maksymalny błąd pomiarowy ±1,0°С Sygnał wyjściowy 4÷20 mA Błąd przetwarzania ±0,5% Długość przewodu wyjścia sygnałowego 300 m Przyłącze zaciski śrubowe 2,5 mm² Moment dokręcający 0,4 Nm Pobór mocy 0,8 W Temperatura pracy -20÷50°C Wymiary 1 moduł (18 mm) Montaż na szynie 35 mm Stopień ochrony IP20 | Analogowy przetwornik temperatury dla PT-100. Prądowy (4-20 mA). Przetwornik AT-3I przeznaczony jest do pomiaru temperatury za pomocą zewnętrznego czujnika temperatury PT-100 i przekształcania mierzonej wielkości do unifikowanego analogowego wyjściowego sygnału prądowego w zakresie 4÷20 mA. | B | 1 | http://www.fif.com.pl/przetworniki-sygnalu/419-przetwornik-temperatury-at-3i.html | 0.062 | 0.095 | 0.019 | 0.07
MAX-AV-1I |  | EDI | AV-1I | 5908312595335 |  | analogowy przetwornik napięcia, jednofazowy | 2710 |  | 266.5 | PLN | 23 | 2002-12-27 | 90328900 | Nie obowiązuje | Nie obowiązuje | Nie obowiązuje | szt. |  | 1 | MAX-AV-1I_b.jpg | Napięcie zasilania 9÷30 V DC Napięcie maksymalne 320 V AC / 450 V DC Napięcie przebicia WE-WY 3 kV Maksymalny błąd pomiarowy ±0,5 V Sygnał wyjściowy 4÷20 mA Błąd przetwarzania ±0,5% Długość przewodu wyjścia sygnałowego 300 m Zakres pomiarów TrueRMS - napięcie przemienne AC 0÷285 V Zakres pomiarów TrueRMS - napięcie stałe DC 0÷400 V Przyłącze zaciski śrubowe 2,5 mm² Moment dokręcający 0,4 Nm Pobór mocy 0,8 W Temperatura pracy -20÷50°C Wymiary 1 moduł (18 mm) Montaż na szynie 35 mm Stopień ochrony IP20 | Analogowy przetwornik napięcia. Prądowy (4-20 mA). Moduł AV-1I przeznaczony jest do pomiaru napięcia i przekształcania mierzonej wielkości do unifikowanego analogowego wyjściowego sygnału prądowego w zakresie 4÷20 mA. Działanie Przetwornik Przetwornik dokonuje ciągłego pomiaru wartości wejściowego napięcia (prądu przemiennego lub obwodu napięciowego prądu stałego). Wartość mierzona napiecia jest proporcjonalnie przekształcana do wyjściowego sygnału prądu stałego Iout w zakresu 4÷20 mA, który jest odpowiednikiem zakresu pomiarowego 0÷400 V. Przetwornik umożliwia wykonywanie pomiarów rzeczywistej wartości skutecznej (TrueRMS) napięcia stałego i przemiennego o amplitudzie nie przekraczającej 400 V (co odpowiada ok. 285 V wartości skutecznej niezakłóconego napięcia sinusoidalnego). Przetwornik dokonuje pomiaru wartości skutecznej napieciaTrueRMS, co gwarantuje dużą dokładność pomiaru również przy przebiegach odkształconych. Wyjście sygnałowe modułu zabezpieczone jest filtrem przeciwzakłóceniowym, który eliminuje zakłócenia sieciowe, mające wpływ na dokładność przesyłanego sygnału. To pozwala na zastosowanie przewodów sygnałowych długości do 300 m. | B | 1 | http://www.fif.com.pl/przetworniki-sygnalu/424-przetwornik-napiecia-av-1i.html | 0.062 | 0.095 | 0.019 | 0.055
MAX-CN-ETH-485 |  | EDI |  | 5902431672113 |  | konwerter RS-485 > LAN (TCP/IP) - zamiennik dla wycofanego ATC-1000 | 2710 |  | 340 | PLN | 23 | 27.90.11.0 | 85437090 | Nie obowiązuje | Nie obowiązuje | Nie obowiązuje | szt. |  | 1 |  |  | Konwerter umożliwia dostęp do portu szeregowego RS-485 z dowolnego komputera sieci lokalnej, a przy udostępnieniu IP w internecie również z każdego komputera na świecie, podłączonego do Internetu. Pełni on również rolę serwera portów szeregowych. Komunikacja odbywa się za pomocą protokołów TCP, UDP, DHCP i innych. | B | 1 | https://www.fif.com.pl/pl/liczniki-zuzycia-energii-elektrycznej/1073-konwerter-cn-eth-485.html | 0.378 | 0.157 | 0.105 | 0.012
MAX-CN-USB-485 |  | EDI |  | 5902431671765 |  | konwerter RS-485 > USB - zamiennik dla wycofanego WE-1800BT | 2710 |  | 31 | PLN | 23 | 27.90.11.0 | 85437090 | Nie obowiązuje | Nie obowiązuje | Nie obowiązuje | szt. |  | 1 |  |  | Konwerter RS-485 <=> USB. Wymiary: 60 x 18 x 12 mm Złącze: 2 x0,5 mm2 | B | 1 | https://www.fif.com.pl/pl/liczniki-zuzycia-energii-elektrycznej/1072-konwerter-cn-usb-485.html | 0.15 | 0.18 | 0.06 | 0.07
MAX-ECH-06 |  | EDI | ECH-06 | 5908312595090 |  | moduł rezerwy zasilania DC (z ładowarka akumulatorów 1,3-7,2Ah) | 22 |  | 152 | PLN | 23 | 2002-12-27 | 85364190 | Nie obowiązuje | Nie obowiązuje | Nie obowiązuje | szt. |  | 1 | MAX-ECH-06_b.jpg | Typ moduł rezerwy zasilania Napięcie zasilania / ładowania Uin 18÷30 V DC Napięcie wyjściowe Uout (Uin-0,5 V DC / Uacu-0,5 V DC) Prąd obciążenia wyjścia Uout 3 A Obsługiwana pojemność akumulatora 1,3÷7,2 Ah Maksymalne napięcie akumulatora 13,8 V DC Prąd ładowania 0,35 A Próg odcięcia zasilania 10,5 V DC Pobór mocy własny 1 W Przyłącze zaciski śrubowe 2,5 mm² Moment dokręcający 0,4 Nm Temperatura pracy -10÷40°C Wymiary 1 moduł (18 mm) Montaż na szynie 35 mm Stopień ochrony IP20 | Moduł rezerwy zasilania z ładowarką akumulatora 1,3-7,2 Ah. Moduł ECH-06 wraz z zewnętrznym akumulatorem żelowym o napięciu nominalnym 12 V stanowi układ zasilania rezerwowego dla odbiorników o napięciu zasilania w zakresie 9÷30 V DC. | B | 1 | http://www.fif.com.pl/zasilacze-i-transformatory/829-modul-rezerwy-zasilania-ech-06.html | 0.054 | 0.095 | 0.019 | 0
MAX-GSM-ANT |  | EDI |  | 5908312590491 |  | Antena GSM 900/1800MHz GSM-ANT | 27 |  | 20.7 | PLN | 23 | 2002-12-27 | 852910 | Nie obowiązuje | Nie obowiązuje | Nie obowiązuje | szt. |  | 1 | MAX-GSM-ANT_b.jpg | zewnętrzna antena do sterownika PLC z komunikatorem GSM | wchodzi w skład zestawu ze sterownikami H01, H02, H03, H04 | B | 1 |  | 0 | 0 | 0 | 0
MAX-GSM-ANT-PRZEW |  | EDI |  | 5908312590507 |  | Zewnętrzna antena GSM | 27 |  | 31 | PLN | 23 | 2002-12-27 | 852910 | Nie obowiązuje | Nie obowiązuje | Nie obowiązuje | szt. |  | 1 | MAX-GSM-ANT-PRZEW_b.jpg |  |  | B | 1 |  |  | 0 | 0 | 0.08
MAX-H04 |  | EDI | MAX H04 | 5908312593362 |  | sterownik programowalny z komunikatorem GSM; klawiatura + lcd; antena zewnętrzna 2,5m w komplecie | 27 |  | 1599 | PLN | 23 |  | 85171800 | Nie obowiązuje | Nie obowiązuje | Nie obowiązuje | szt. |  | 1 | MAX-H04_b.jpg | Napięcie zasilania 9÷30 V AC/DC Element wykonawczy 3 szt., przekaźnik+triak (3A; 600 V AC) Porty SD, microUSB, SIM, RS-485 Wejścia cyfrowe 4 (30 V; 0,2 A) Wejścia analogowe/cyfrowe 4 (0/4÷20mA/0÷10V) Wyjścia cyfrowe OC 4 (50V; 0,2A) Przyłącze zaciski śrubowe 1,5 mm² Temperatura pracy -10÷50°C Wymiary 110 mm x 79 mm x 40 mm Montaż wkrętami do podłoża lub na szynie 35 mm Stopień ochrony IP20 | Sterownik programowalny z komunikatorem GSM (SMS, CLIP, IVR+DTMF) + menu konfiguracyjne. MAX H04 jest jednym z nielicznych sterowników umożliwiający podłączenie i korzystanie z niego bez udziału elementów programowania. Dzięki MENU KONFIGURACYJNEMU użytkować może go każdy, kto nie chce poznawać języków i skomplikowanych procedur programowania sterowników PLC. Przeznaczenie Sterownik MAX H04 jest swobodnie programowalnym logicznym sterownikiem (PLC) z wbudowanym komunikatorem GSM. Przeznaczony jest do rozwiązywania szerokiej skali zadań kierowania procesami technologicznymi i wymiany danych poprzez sieci telefonii komórkowej GSM 900/1800 w trybie SMS. Dzięki uniwersalnej konstrukcji sterownik znajduje zastosowanie jako kontrola stanów pracy urządzeń, zdalne sterowanie, element kontroli, sterowania i nadzoru urządzeń automatyki przemysłowej małego i średniego stopnia zaawansowania technologicznego. | B | 1 | http://www.fif.com.pl/zdalne-sterowanie-gsm/675-plc-max-h04.html | 0.32 | 0.13 | 0.145 | 0.08
MAX-H04PAK |  | EDI | MAX H04PAK | 5908312593416 |  | sterownik programowalny z panelem czołowym z komunikatorem GSM; klawiatura + lcd; antena zewnętrzna 2,5m w komplecie + zestaw inżynierski [zas.12V+płytka testowa MAXTest + kabel USB + kartaSD 2GB] | 27 |  | 1689 | PLN | 23 |  | 85171800 | Nie obowiązuje | Nie obowiązuje | Nie obowiązuje | szt. |  | 1 | MAX-H04PAK_b.jpg | Sterownik składa się z podsystemu wejść/wyjść, modułu GSM, podsystemu funkcji głosowych, podsystemu interfejsu użytkownika, czytnika kart pamięci SD/SDHC/MMC, pamięci nieulotnej (Nonvolatile), procesora i podsystemu zasilania. Podsystem wejść/wyjść jest przeznaczony do sprzężenia sygnałów wejściowych/wyjściowych z procesorem sterownika i składa się z następujących części: - 4 wejścia cyfrowe typu „otwarty kolektor”; - 4 wejścia analogowo-cyfrowe, których charakter pracy jest ustawiany za pomocą zworek wewnętrznych i może przyjąć charakter: wejścia cyfrowego typu „otwarty kolektor” lub wejścia analogowego prądowego (4÷20mA) lub wejścia analogowego napięciowego (0÷10V); - 4 wyjścia cyfrowe typu „otwarty kolektor”; - 3 wyjścia przekaźnikowe ze stykami 1P (przełączny); - port szeregowy RS485; - port USB standard 2.0 z trybem pracy typu SLAVE; - wejście mikrofonowe do podłączenia zewnętrznego mikrofonu elektretowego. Komunikator GSM jest modułem system łączności komórkowej standardu GSM 900/1800 i pozwala wykonywać i odbierać połączenia głosowe, odbierać i wysyłać SMS oraz przeprowadzać wymianę danych w trybie CSD. Podsystem funkcji głosowych jest przeznaczony do realizacji połączeń głosowych i tworzenia menu głosowych. Podsystem składa się z odtwarzacza plików dźwiękowych, zapisanych w pamięci nieulotnej lub na karcie pamięci SD/MMC oraz dekodera DTMF (wybór tonalny), który generuje i dekoduje sygnały DTMF podczas realizacji połączeń głosowych. Podsystem interfejsu użytkownika tworzy przyjazne środowisko komunikacji użytkownika ze sterownikiem w celu ustawienia logicznych funkcji pracy sterownika o małym stopniu skomplikowania. Interfejs użytkownika składa się z: - kolorowego monitora pikselowego; - diod LED: dla wskazań napięcia, stanu modułu GSM, stanu sieci GSM; - klawiatury; - generatora sygnałów dźwiękowych; - graficznego menu bloków funkcjonalnych z submenu. Interfejs użytkownika pozwala ustawić parametry i funkcje pracy sterownika, w zrozumiałej formie, bez zastosowania komputera. Czytnik kart pamięci SD/MMC pozwala wykonywać funkcje serwisowe oraz realizować zapis i przechowanie danych rejestrowanych (zewnętrzna pamięć niezależna). Obsługiwane są karty pamięci typu SD, SDHC i MMC o pojemności do 32 GB, sformatowane przez systemy plików typu FAT 12/FAT 16/FAT32. Wbudowana pamięć nieulotna o pojemności 2 Mb jest przeznaczona do przechowywania fragmentów dźwiękowych wbudowanego menu głosowego i elementów menu graficznego. Pamięć ta jest również wykorzystywana do przechowywania danych rejestrowanych. Procesor sterownika koordynuje pracę wszystkich zasobów sprzętowych i steruje wszystkimi procesami. Procesor steruje także wbudowanym interpretatorem języka ForthLogic, który pozwala opisać praktycznie każde zadanie sterowania logicznego procesami technologicznymi i organizować elastyczne współdziałanie z użytkownikami za pomocą menu głosowego i graficznego, SMS i wymiany CSD. Podsystem zasilania składa się z zasilacza sterownika oraz ładowarki do akumulatorów kwasowych o napięciu nominalnym 12V. Zastosowany schemat zasilania rezerwowego realizuje tryb buforowy pracy akumulatora, co jest wygodne przy gwałtownych wyładowaniach energii elektrycznej i pozytywnie wpływa na żywotność samego akumulatora. | Sterownik MAX Logic H04 jest swobodnie programowalnym logicznym sterownikiem (PLC) z wbudowanym komunikatorem GSM. Przeznaczony jest do rozwiązywania szerokiej skali zadań kierowania procesami technologicznymi i wymiany danych poprzez sieci telefonii komórkowej GSM 900/1800 w trybie SMS. Dzięki uniwersalnej konstrukcji i stworzonemu na potrzeby sterownika językowi programowania ForthLogic (modyfikacja FORTH) sterownik znajduje zastosowanie jako kontrola stanów pracy urządzeń, zdalne sterowanie, element kontroli, sterowania i nadzoru urządzeń automatyki przemysłowej małego i średniego stopnia zaawansowania technologicznego. | B | 1 |  | 0.62 | 0.13 | 0.145 | 0
MAX-KAR-SD |  | EDI | MAX KAR SD | 5908312590514 |  | Karta pamięci SD-2GB | 27 |  | 31 | PLN | 23 | 26.20.22.0 | 85235110 | GTU-06 | MPP | Nie obowiązuje | szt. |  | 1 | MAX-KAR SD_b.jpg | karta dostępna tylko przy zakupie sterowników PLC MAX | wchodzi w skład zestawu ze sterownikami H01, H02, H03, H04 | B | 1 |  |  | 0 | 0 | 0
MAX-LT-04 |  | EDI | LT-04 | 5908312594345 |  | moduł terminacyjny sieci RS-485, 1 moduł | 27 |  | 30 | PLN | 23 | 27.12.24.0 | 85364190 | Nie obowiązuje | Nie obowiązuje | Nie obowiązuje | szt. |  | 1 | LT-04_b.jpg | Napięcie zasilania 15÷30V DC Prąd układu 10 mA Przyłącze zaciski śrubowe 2,5 mm² Moment dokręcający 0,4 Nm Temperatura pracy -25 ÷ 50 °C Wymiary 1 moduł (18 mm) Montaż na szynie 35 mm Stopień ochrony IP20 | Moduł terminacyjny sieci RS-485. Moduł LT służy do terminacji, polaryzacji oraz wzmocnienia sygnału linii sygnałowej sieci RS-485. | B | 1 | http://www.fif.com.pl/elementy-pomocnicze-ukladow-automatyki/328-modul-terminacyjny-sieci-lt-04.html | 0.055 | 0.095 | 0.019 | 0.07
MAX-MB-1I-1-15A |  | EDI | MB-1I-1 15A | 5908312595359 |  | przetwornik pomiaru natężenia prądu, jednofazowy, z wyjściem MODBUS RTU | 2710 |  | 266.5 | PLN | 23 | 2002-12-27 | 90328900 | Nie obowiązuje | Nie obowiązuje | Nie obowiązuje | szt. |  | 1 | MAX-MB-1I-1 15A_b.jpg | Napięcie zasilania 9÷30 V DC Napięcie przebicia WE-WY 2,1 kV Porty RS-485 Protokół komunikacyjny MODBUS RTU Typ pracy SLAVE Prędkość - ustawiana 1200÷115200 bit/s Bity danych 8 Bity stopu 1/2 Bity parzystości EVEN / ODD / NONE Adres 1÷247 Maksymalny błąd pomiarowy 0,5% Zakres pomiarów TrueRMS/maksymalne napięcie 0÷15 A/285 V AC; 0÷20 A/400 V DC Maksymalny pobór prądu 50 mA Precyzja odczytu rejestru 0,1 A Częstotliwość próbkowania 10 Hz Względna wilgotność powietrza (dla 30°С) 85% Przyłącze zaciski śrubowe 2,5 mm² Wymiary 1 moduł (18 mm) Montaż na szynie 35 mm Stopień ochrony IP20 | Przetwornik natężenia prądu z wyjściem MODBUS RTU. Jednofazowy 15 A AC/20 A DC. Bezpośredni. Przetwornik MB-1I-1 przeznaczony jest do pomiaru natężenia prądu zmiennego lub stałego i wymiany danych za pomocą portu RS-485 zgodnie z protokołem MODBUS RTU. | B | 1 | http://www.fif.com.pl/przetworniki-sygnalu/897-przetwornik-natezenia-pradu-mb-1i-1-15a.html | #N/A | 0.095 | 0.019 | 0.07
MAX-MB-1I-1-5A |  | EDI | MB-1I-1 5A | 5908312595342 |  | przetwornik pomiaru natężenia prądu, jednofazowy, z wyjściem MODBUS RTU | 2710 |  | 266.5 | PLN | 23 | 2002-12-27 | 90328900 | Nie obowiązuje | Nie obowiązuje | Nie obowiązuje | szt. |  | 1 | MAX-MB-1I-1 5A_b.jpg | Napięcie zasilania 9÷30 V DC Napięcie przebicia WE-WY 2,1 kV Porty RS-485 Protokół komunikacyjny MODBUS RTU Typ pracy SLAVE Prędkość - ustawiana 1200÷115200 bit/s Bity danych 8 Bity stopu 1/2 Bity parzystości EVEN / ODD / NONE Adres 1÷247 Maksymalny błąd pomiarowy 0,5% Zakres pomiarów TrueRMS/maksymalne napięcie 0÷5 A AC/85 V AC Maksymalny pobór prądu 50 mA Precyzja odczytu rejestru 0,1 A Częstotliwość próbkowania 10 Hz Względna wilgotność powietrza (dla 30°С) 85% Przyłącze zaciski śrubowe 2,5 mm² Moment dokręcający 0,4 Nm Wymiary 1 moduł (18 mm) Montaż na szynie 35 mm Stopień ochrony IP20 | Przetwornik natężenia prądu z wyjściem MODBUS RTU. Jednofazowy 5 A AC. Do współpracy z przekładnikiem prądowym. Przetwornik MB-1I-1 przeznaczony jest do pomiaru natężenia prądu zmiennego lub stałego i wymiany danych za pomocą portu RS-485 zgodnie z protokołem MODBUS RTU. | B | 1 | http://www.fif.com.pl/przetworniki-sygnalu/428-przetwornik-natezenia-pradu-mb-1i-1-5a.html | #N/A | 0.095 | 0.019 | 0.07
MAX-MB-1U-1 |  | EDI | MB-1U-1 | 5908312595328 |  | przetwornik pomiaru napięcia, jednofazowy, z wyjściem MODBUS RTU | 2710 |  | 266.5 | PLN | 23 | 2002-12-27 | 90328900 | Nie obowiązuje | Nie obowiązuje | Nie obowiązuje | szt. |  | 1 | MAX-MB-1U-1_b.jpg | Napięcie zasilania 9÷30 V DC Napięcie przebicia WE-WY 3 kV Porty RS-485 Protokół komunikacyjny MODBUS RTU Typ pracy SLAVE Prędkość - ustawiana 1200÷115200 bit/s Bity danych 8 Bity stopu 1/2 Bity parzystości EVEN / ODD / NONE Adres 1÷247 Maksymalny błąd pomiarowy 0,5% Błąd przetwarzania ±0,5% Zakres pomiarów TrueRMS - napięcie przemienne AC 0÷285 V Zakres pomiarów TrueRMS - napięcie stałe DC 0÷400 V Maksymalny pobór prądu 50 mA Precyzja odczytu rejestru 1 V Częstotliwość próbkowania 10 Hz Względna wilgotność powietrza (dla 30°С) 85% Przyłącze zaciski śrubowe 2,5 mm² Moment dokręcający 0,4 Nm Wymiary 1 moduł (18 mm) Montaż na szynie 35 mm Stopień ochrony IP20 | Przetwornik napięcia z wyjściem MODBUS RTU. Przetwornik MB-1U-1 przeznaczony jest do pomiaru napięcia i wymiany danych za pomocą portu RS485 zgodnie z protokołem MODBUS RTU. | B | 1 | http://www.fif.com.pl/przetworniki-sygnalu/421-przetwornik-napiecia-mb-1u-1.html | 0.065 | 0.095 | 0.019 | 0.07
MAX-MB-3I-1-15A |  | EDI | MB-3I-1 15A | 5908312595373 |  | Przetwornik natężenia prądu z MODBUS RTU 15A | 2710 |  | 415.5 | PLN | 23 | 2002-12-27 | 90328900 | Nie obowiązuje | Nie obowiązuje | Nie obowiązuje | szt. |  | 1 | MAX-MB-3I-1-15A_b.jpg | Napięcie zasilania 9÷30 V DC Napięcie przebicia WE-WY 2,1 kV Porty RS-485 Protokół komunikacyjny MODBUS RTU Typ pracy SLAVE Prędkość - ustawiana 1200÷115200 bit/s Bity danych 8 Bity stopu 1/2 Bity parzystości EVEN / ODD / NONE Adres 1÷247 Maksymalny błąd pomiarowy ±0,5% Zakres pomiarów TrueRMS/maksymalne napięcie 0÷15 A/285 V AC; 0÷20 A/400 V DC Maksymalny pobór prądu 50 mA Precyzja odczytu rejestru 0,1 A Częstotliwość próbkowania 10 Hz Względna wilgotność powietrza (dla 30°С) 85% Przyłącze zaciski śrubowe 2,5 mm² Wymiary 1 moduł (18 mm) Montaż na szynie 35 mm Stopień ochrony IP20 | Przetwornik natężenia prądu 3F z wyjściem MODBUS RTU. Trójfazowy 15 A AC/20 A DC. Pomiar bezpośredni. Przetwornik MB-3I-1 przeznaczony jest do pomiaru natężenia prądu zmiennego lub stałego i wymiany danych za pomocą portu RS-485 zgodnie z protokołem MODBUS RTU. | B | 1 | http://www.fif.com.pl/przetworniki-sygnalu/898-przetwornik-natezenia-pradu-mb-3i-1-15a.html | 0.065 | 0.095 | 0.019 | 0.07
MAX-MB-3I-1-5A |  | EDI | MB-3I-1 5A | 5908312595366 |  | przetwornik pomiaru natężenia prądu, trójfazowy, z wyjściem MODBUS RTU | 2710 |  | 415.5 | PLN | 23 | 2002-12-27 | 90328900 | Nie obowiązuje | Nie obowiązuje | Nie obowiązuje | szt. |  | 1 | MAX-MB-3I-1-5A_b.jpg | Napięcie zasilania 9÷30 V DC Napięcie przebicia WE-WY 2,1 kV Porty RS-485 Protokół komunikacyjny MODBUS RTU Typ pracy SLAVE Prędkość - ustawiana 1200÷115200 bit/s Bity danych 8 Bity stopu 1/2 Bity parzystości EVEN / ODD / NONE Adres 1÷247 Maksymalny błąd pomiarowy ±0,5% Zakres pomiarów TrueRMS/maksymalne napięcie 0÷5 A AC/85 V AC Maksymalny pobór prądu 50 mA Precyzja odczytu rejestru 0,1 A Częstotliwość próbkowania 10 Hz Względna wilgotność powietrza (dla 30°С) 85% Przyłącze zaciski śrubowe 2,5 mm² Moment dokręcający 0,4 Nm Wymiary 1 moduł (18 mm) Montaż na szynie 35 mm Stopień ochrony IP20 | Przetwornik natężenia prądu z wyjściem MODBUS RTU. Trójfazowy 5 A AC. Do współpracy z przekładnikami prądowymi. Przetwornik MB-3I-1 przeznaczony jest do pomiaru natężenia prądu zmiennego lub stałego i wymiany danych za pomocą portu RS-485 zgodnie z protokołem MODBUS RTU. | B | 1 | http://www.fif.com.pl/przetworniki-sygnalu/430-przetwornik-natezenia-pradu-mb-3i-1-5a.html | 0.064 | 0.095 | 0.019 | 0.07
MAX-MB-3U-1 |  | EDI | MB-3U-1 | 5908312595311 |  | przetwornik pomiaru napięcia, trójfazowy, z wyjściem MODBUS RTU | 2710 |  | 415.5 | PLN | 23 | 2002-12-27 | 90328900 | Nie obowiązuje | Nie obowiązuje | Nie obowiązuje | szt. |  | 1 | MAX-MB-3U-1_b.jpg | Napięcie zasilania 9÷30 V DC Napięcie przebicia WE-WY 3 kV Porty RS-485 Protokół komunikacyjny MODBUS RTU Typ pracy SLAVE Prędkość - ustawiana 1200÷115200 bit/s Bity danych 8 Bity stopu 1/2 Bity parzystości EVEN / ODD / NONE Adres 1÷247 Maksymalny błąd pomiarowy 0,5% Błąd przetwarzania ±0,5% Zakres pomiarów TrueRMS - napięcie przemienne AC 0÷285 V Zakres pomiarów TrueRMS - napięcie stałe DC 0÷400 V Maksymalny pobór prądu 50 mA Precyzja odczytu rejestru 1 V Częstotliwość próbkowania 10 Hz Względna wilgotność powietrza (dla 30°С) 85% Przyłącze zaciski śrubowe 2,5 mm² Moment dokręcający 0,4 Nm Wymiary 1 moduł (18 mm) Montaż na szynie 35 mm Stopień ochrony IP20 | Przetwornik pomiaru napięcia 3F z wyjściem MODBUS RTU. Przetwornik MB-3U-1 przeznaczony jest do pomiaru napięcia i wymiany danych za pomocą portu RS-485 zgodnie z protokołem MODBUS RTU. | B | 1 | http://www.fif.com.pl/przetworniki-sygnalu/423-przetwornik-napiecia-mb-3u-1.html | 0.065 | 0.095 | 0.019 | 0.07
MAX-MB-AHT-1 |  | EDI |  | 5908312599562 |  | przetwornik wilgotności i temperatury, MODBUS RTU, 9-30V, 0-100%RH, | 2710 |  | 300 | PLN | 23 | 2002-12-27 | 90328900 | Nie obowiązuje | Nie obowiązuje | Nie obowiązuje | szt. |  | 1 | MAX-MB-AHT-1_b.jpg | Napięcie zasilania 9÷30 V DC Zakres pomiarowy 0÷100% RH / -40÷70°С Porty RS-485 Protokół komunikacyjny MODBUS RTU Typ pracy SLAVE Prędkość - ustawiana 1200÷115200 bit/s Bity danych 8 Bity stopu 1 / 1.5 / 2 Bity parzystości EVEN / ODD / NONE Adres 1÷247 Maksymalny pobór prądu 40 mA Maksymalny błąd pomiarowy temperatury ±1°C Maksymalny błąd pomiarowy wilgotności ±4,5% (0÷80RH); ±6,0% (80÷100RH) Przyłącze zaciski śrubowe 2,5 mm² Moment dokręcający 0,4 Nm Pobór mocy 0,3 W Temperatura pracy -40÷70°С Wymiary 42 mm x 63 mm x 30 mm Montaż natynkowy Stopień ochrony IP65 - hermetyczny | Przetwornik pomiarowy wilgotności i temperatury z wyjściem MODBUS RTU. Przetwornik MB-AHT-1 służy do ciągłego pomiaru temperatury w zakresie -40÷70°C oraz wilgotności w zakresie 0÷100% RH i wymiany danych za pomocą portu RS-485 zgodnie z protokołem MODBUS RTU. | B | 1 | http://www.fif.com.pl/przetworniki-sygnalu/626-przetwornik-wilgoci-i-temperatury-mb-aht-1.html |  | 0.095 | 0.019 | 0.07
MAX-MB-DS-10 | NOWOŚĆ | EDI |  | 590831673905 |  | Przetwornik pomiarowy MB-DS-10 przeznaczony jest do pomiaru temperatur za pomocą czujników temperatury DS18B20 połączonych w magistrali 1-WIRE i wymiany danych po porcie RS-485 zgodnie ze standardem Modbus RTU z zewnętrznymi urządzeniami typu MASTER. | 2710 |  | 365 | PLN | 23 | 2002-12-27 | 90328900 | Nie obowiązuje | Nie obowiązuje | Nie obowiązuje | szt. |  | 1 | MAX-MB-DS-10_b.jpg | Napięcie zasilania 9÷30 V DC Zakres pomiarowy -55÷125°C Porty RS-485 Sonda temperatury DS1820, DS18B20, DS18S20 Protokół komunikacyjny MODBUS RTU Typ pracy SLAVE Prędkość - ustawiana 1200÷115200 bit/s Bity danych 8 Bity stopu 1 / 1.5 / 2 Bity parzystości EVEN / ODD / NONE Adres 1÷247 Maksymalny błąd pomiarowy ±1°C Przyłącze zaciski śrubowe 2,5 mm² Moment dokręcający 0,4 Nm Pobór mocy 0,3 W Temperatura pracy -20÷50°C Wymiary 1 moduł (18 mm) Montaż na szynie 35 mm Stopień ochrony IP20 | Funkcje obsługa czujników DALLAS DS18B20 magistrala 1-WIRE do 10 punktów pomiarowych odczyt aktualnej temperatury komunikacja RS-485 / ModbusRTU Działanie Moduł dokonuje ciągłego pomiaru temperatur za pomocą zewnętrznych czujników. Odczyt wartości zarejestrowanych temperatur, nastawę wszystkich parametrów pomiarowych, komunikacji i wymiany danych realizujemy poprzez port RS-485 za pomocą protokołu komunikacyjnego MODBUS RTU. Załączenie napięcia zasilania sygnalizowane jest świeceniem LED zielonej U. Poprawna wymiana danych między modułem i drugim urządzeniem sygnalizowana jest świeceniem LED żółtej Tx. Moduł współpracuje z 3-przewodowym czujnikami cyfrowymi DS18B20. Dedykowana sonda temperatury produkcji F&F: sonda RT-4. Sondy dostępna osobno. | B | 1 | https://www.fif.com.pl/pl/przetworniki-pomiarowe-moduly-rozszerzen/1165-przetwornik-temperatury-mb-ds-10.html | 0.075 | 0.075 | 0.075 | 0.075
MAX-MB-DS-2 |  | EDI | MB-DS-2 | 5908312598657 |  | przetwornik pomiaru temperatury z wyjściem MODBUS RTU, dla DS x2, bez sondy | 2710 |  | 266.5 | PLN | 23 | 2002-12-27 | 90328900 | Nie obowiązuje | Nie obowiązuje | Nie obowiązuje | szt. |  | 1 | MAX-MB-DS-2_b.jpg | Napięcie zasilania 9÷30 V DC Zakres pomiarowy -55÷125°C Porty RS-485 Sonda temperatury DS1820 lub DS18B20 Protokół komunikacyjny MODBUS RTU Typ pracy SLAVE Prędkość - ustawiana 1200÷115200 bit/s Bity danych 8 Bity stopu 1 / 1.5 / 2 Bity parzystości EVEN / ODD / NONE Adres 1÷247 Maksymalny błąd pomiarowy ±1°C Maksymalny pobór prądu 40 mA Częstotliwość próbkowania 10 Hz Przyłącze zaciski śrubowe 2,5 mm² Moment dokręcający 0,4 Nm Pobór mocy 0,3 W Temperatura pracy -20÷50°C Wymiary 1 moduł (18 mm) Montaż na szynie 35 mm Stopień ochrony IP20 | Przetwornik pomiarowy temperatury 2-kanałowy z wyjściem MODBUS RTU. Przetwornik pomiarowy MB-DS-2 przeznaczony jest do pomiaru temperatury za pomocą zewnętrznego czujnika temperatury DS1820 lub DS18B20 i wymiany danych za pomocą portu RS-485 zgodnie z protokołem MODBUS RTU. | B | 1 | http://www.fif.com.pl/przetworniki-sygnalu/575-przetwornik-temperatury-mb-ds-2.html | 0.06 | 0.095 | 0.019 | 0.07
MAX-MB-DS-30 | NOWOŚĆ | EDI |  | 5902431673912 |  | Przetwornik pomiarowy MB-DS-30 przeznaczony jest do pomiaru temperatur za pomocą czujników temperatury DS18B20 połączonych w magistrali 1-WIRE i wymiany danych po porcie RS-485 zgodnie ze standardem Modbus RTU z zewnętrznymi urządzeniami typu MASTER. | 2710 |  | 450 | PLN | 23 | 2002-12-27 | 90328900 | Nie obowiązuje | Nie obowiązuje | Nie obowiązuje | szt. |  | 1 | MAX-MB-DS-30_b.jpg | Napięcie zasilania 9÷30 V DC Zakres pomiarowy -55÷125°C Porty RS-485 Sonda temperatury DS1820, DS18B20, DS18S20 Dokładność odczytu -10÷85°C: ±0,5°С, -55÷-10°C/-85÷125°C: ±2,0°С Protokół komunikacyjny MODBUS RTU Typ pracy SLAVE Prędkość - ustawiana 1200÷115200 bit/s Bity danych 8 Bity stopu 1 / 1.5 / 2 Bity parzystości EVEN / ODD / NONE Adres 1÷247 Maksymalny błąd pomiarowy ±1°C Przyłącze zaciski śrubowe 2,5 mm² Moment dokręcający 0,4 Nm Pobór mocy 0,3 W Temperatura pracy -20÷50°C Wymiary 1 moduł (18 mm) Montaż na szynie 35 mm Stopień ochrony IP20 | Funkcje obsługa czujników DALLAS DS18B20 magistrala 1-WIRE do 30 punktów pomiarowych odczyt aktualnej temperatury komunikacja RS-485 / ModbusRTU Działanie Moduł dokonuje ciągłego pomiaru temperatur za pomocą zewnętrznych czujników. Odczyt wartości zarejestrowanych temperatur, nastawę wszystkich parametrów pomiarowych, komunikacji i wymiany danych realizujemy poprzez port RS-485 za pomocą protokołu komunikacyjnego MODBUS RTU. Załączenie napięcia zasilania sygnalizowane jest świeceniem LED zielonej U. Poprawna wymiana danych między modułem i drugim urządzeniem sygnalizowana jest świeceniem LED żółtej Tx. Moduł współpracuje z 3-przewodowym czujnikami cyfrowymi DS18B20. Dedykowana sonda temperatury produkcji F&F: sonda RT-4. Sondy dostępna osobno. | B | 1 | https://www.fif.com.pl/pl/przetworniki-pomiarowe-moduly-rozszerzen/1166-przetwornik-temperatury-mb-ds-30.html | 0.075 | 0.075 | 0.075 | 0.075
MAX-MB-LG-4HI |  | EDI |  | 5908312598466 |  | licznik czasu pracy z wyjściem MODBUS RTU, 4-kanałowy, 1 moduł | 2710 |  | 266.5 | PLN | 23 | 2002-12-27 | 90328900 | Nie obowiązuje | Nie obowiązuje | Nie obowiązuje | szt. |  | 1 | MAX-MB-LG-4HI_b.jpg | Typ licznik czasu pracy Napięcie zasilania 9÷30 V DC Interfejs komunikacyjny RS-485 (MODBUS RTU) Napięcie wejścia liczącego 160÷265 V AC/DC Maks. częstotliwość zliczania 100 Hz Ilość wejść cyfrowych 4 Typ pracy SLAVE Prędkość - ustawiana 1200÷115200 bit/s Bity danych 8 Bity stopu 1 / 1.5 / 2 Bity parzystości EVEN / ODD / NONE Adres 1÷247 Maksymalnie mierzony czas 150 lat Przyłącze zaciski śrubowe 2,5 mm² Moment dokręcający 0,4 Nm Pobór mocy 0,3 W Temperatura pracy -20÷50°C Wymiary 1 moduł (18 mm) Montaż na szynie 35 mm Stopień ochrony IP20 | Licznik czasu pracy 4-kanałowy z wyjściem MODBUS RTU. Licznik MB-LG-4 jest 4-kanałowym, jednokierunkowym licznikiem czasu pracy z możliwością wymiany zarejestrowanych danych za pomocą portu RS-485 zgodnie z protokołem MODBUS RTU. | B | 1 | http://www.fif.com.pl/przetworniki-sygnalu/901-licznik-czasu-pracy-mb-lg-4-hi.html | 0.06 | 0.095 | 0.019 | 0.07
MAX-MB-LG-4LO |  | EDI |  | 5908312598640 |  | licznik czasu pracy z wyjściem MODBUS RTU, 4-kanałowy, 1 moduł | 2710 |  | 266.5 | PLN | 23 | 2002-12-27 | 90328900 | Nie obowiązuje | Nie obowiązuje | Nie obowiązuje | szt. |  | 1 | MAX-MB-LG-4LO_b.jpg | Typ licznik czasu pracy Napięcie zasilania 9÷30 V DC Interfejs komunikacyjny RS-485 (MODBUS RTU) Napięcie wejścia liczącego 6÷30 V AC/DC Maks. częstotliwość zliczania 100 Hz Ilość wejść cyfrowych 4 Typ pracy SLAVE Prędkość - ustawiana 1200÷115200 bit/s Bity danych 8 Bity stopu 1 / 1.5 / 2 Bity parzystości EVEN / ODD / NONE Adres 1÷247 Maksymalnie mierzony czas 150 lat Przyłącze zaciski śrubowe 2,5 mm² Moment dokręcający 0,4 Nm Pobór mocy 0,3 W Temperatura pracy -20÷50°C Wymiary 1 moduł (18 mm) Montaż na szynie 35 mm Stopień ochrony IP20 | Licznik czasu pracy 4-kanałowy z wyjściem MODBUS RTU. Licznik MB-LG-4 jest 4-kanałowym, jednokierunkowym licznikiem czasu pracy z możliwością wymiany zarejestrowanych danych za pomocą portu RS-485 zgodnie z protokołem MODBUS RTU. | B | 1 | http://www.fif.com.pl/liczniki-impulsow-i-czasu-pracy/573-licznik-czasu-pracy-mb-lg-4-lo.html | 0.06 | 0.095 | 0.019 | 0.07
MAX-MB-LI-4HI |  | EDI |  | 5908312598336 |  | licznik impulsów z wyjściem MODBUS RTU, 4-kanałowy, 1 moduł | 2710 |  | 266.5 | PLN | 23 | 2002-12-27 | 90328900 | Nie obowiązuje | Nie obowiązuje | Nie obowiązuje | szt. |  | 1 | MAX-MB-LI-4HI_b.jpg | Typ licznik impulsów Napięcie zasilania 9÷30 V DC Interfejs komunikacyjny RS-485 (MODBUS RTU) Napięcie wejścia liczącego 160÷265 V AC/DC Maks. częstotliwość zliczania 100 Hz Ilość wejść cyfrowych 4 Typ pracy SLAVE Prędkość - ustawiana 1200÷115200 bit/s Bity danych 8 Bity stopu 1 / 1.5 / 2 Bity parzystości EVEN / ODD / NONE Adres 1÷247 Przyłącze zaciski śrubowe 2,5 mm² Moment dokręcający 0,4 Nm Pobór mocy 0,3 W Temperatura pracy -20÷50°C Wymiary 1 moduł (18 mm) Montaż na szynie 35 mm Stopień ochrony IP20 | 4-kanałowy licznik impulsów z wyjściem MODBUS RTU. Licznik impulsów służy do zliczania sygnałów AC/DC generowanych przez zewnętrzne urządzenia w celu określenia liczby wykonanych cykli pracy i wymiany danych za pomocą portu RS-485 zgodnie z protokołem MODBUS RTU. | B | 1 | http://www.fif.com.pl/liczniki-impulsow-i-czasu-pracy/881-licznik-impulsow-mb-li-4-hi.html | 0.06 | 0.095 | 0.019 | 0.07
MAX-MB-LI-4LO |  | EDI |  | 5908312598329 |  | licznik impulsów z wyjściem MODBUS RTU, 4-kanałowy, 1 moduł | 2710 |  | 266.5 | PLN | 23 | 2002-12-27 | 90328900 | Nie obowiązuje | Nie obowiązuje | Nie obowiązuje | szt. |  | 1 | MAX-MB-LI-4LO_b.jpg | Typ licznik impulsów Napięcie zasilania 9÷30 V DC Interfejs komunikacyjny RS-485 (MODBUS RTU) Napięcie wejścia liczącego 6÷30 V AC/DC Maks. częstotliwość zliczania 100 Hz Ilość wejść cyfrowych 4 Typ pracy SLAVE Prędkość - ustawiana 1200÷115200 bit/s Bity danych 8 Bity stopu 1 / 1.5 / 2 Bity parzystości EVEN / ODD / NONE Adres 1÷247 Przyłącze zaciski śrubowe 2,5 mm² Moment dokręcający 0,4 Nm Pobór mocy 0,3 W Temperatura pracy -20÷50°C Wymiary 1 moduł (18 mm) Montaż na szynie 35 mm Stopień ochrony IP20 | 4-kanałowy licznik impulsów z wyjściem MODBUS RTU. Licznik impulsów służy do zliczania sygnałów AC/DC generowanych przez zewnętrzne urządzenia w celu określenia liczby wykonanych cykli pracy i wymiany danych za pomocą portu RS-485 zgodnie z protokołem MODBUS RTU. | B | 1 | http://www.fif.com.pl/liczniki-impulsow-i-czasu-pracy/560-licznik-impulsow-mb-li-4-lo.html | 0.06 | 0.095 | 0.019 | 0.07
MAX-MB-LS-1 |  | EDI |  | 5902431671475 |  | Przetwornik poziomu jasności 1-2000 Lux | 2710 |  | 266.5 | PLN | 23 | 2002-12-27 | 90328900 | Nie obowiązuje | Nie obowiązuje | Nie obowiązuje | szt. |  | 1 | MAX-MB-LS-1_b.jpg | Napięcie zasilania 9÷30 V DC Zakres pomiarowy 1÷1200 Lux Porty RS-485 Protokół komunikacyjny MODBUS RTU Typ pracy SLAVE Prędkość - ustawiana 1200÷115200 bit/s Bity danych 8 Bity stopu 1 / 1.5 / 2 Bity parzystości EVEN / ODD / NONE Adres 1÷247 Maksymalny pobór prądu 40 mA Przyłącze zaciski śrubowe 2,5 mm² Moment dokręcający 0,4 Nm Pobór mocy 0,3 W Temperatura pracy -40÷70°С Wymiary 42 mm x 63 mm x 30 mm Montaż natynkowy Stopień ochrony IP65 - hermetyczny | Przetwornik dokonuje ciągłego pomiaru poziomu jasności (nasłonecznienia) w zakresie 1÷2000 Lux. Przetwornik w specjalnej, małogabarytowej, puszce z tworzywa, podłączany przez dławnicę PG7 dowolną długością przewodu okrągłego, maks. Ø7 (np. 2×0,5 mm²). Puszka ze specjalnym kołnierzem uszczelniającym, mocowana do podłoża za pomocą dwóch wkrętów, zamykana pokrywą z uszczelką silikonową na cztery śruby. | B | 1 | http://www.fif.com.pl/przetworniki-sygnalu/902-przetwornik-poziomu-jasnosci-oswietlenia-mb-ls-1.html |  | 0.095 | 0.041 | 0.07
MAX-MB-PT-100 |  | EDI | MB-PT-1 | 5908312598015 |  | przetwornik pomiaru temperatury, z wyjściem MODBUS RTU, dla PT-100, bez sondy | 2710 |  | 266.5 | PLN | 23 | 2002-12-27 | 90328900 | Nie obowiązuje | Nie obowiązuje | Nie obowiązuje | szt. |  | 1 | MAX-MB-PT-1_b.jpg | Napięcie zasilania 9÷30 V DC Zakres pomiarowy -100÷400°C Napięcie przebicia WE-WY 2,1 kV Porty RS-485 Sonda temperatury RT56 (PT-100) Protokół komunikacyjny MODBUS RTU Typ pracy SLAVE Prędkość - ustawiana 1200÷115200 bit/s Bity danych 8 Bity stopu 1 / 1.5 / 2 Bity parzystości EVEN / ODD / NONE Adres 1÷247 Maksymalny błąd pomiarowy ±1°C Częstotliwość próbkowania 10 Hz Przyłącze zaciski śrubowe 2,5 mm² Moment dokręcający 0,4 Nm Pobór mocy 0,3 W Temperatura pracy -20÷50°C Wymiary 1 moduł (18 mm) Montaż na szynie 35 mm Stopień ochrony IP20 | Przetwornik pomiaru temperatury dla sond PT-100 z wyjściem MODBUS RTU. Przetwornik MB-PT-100 przeznaczony jest do pomiaru temperatury za pomocą zewnętrznego czujnika temperatury PT-100 i wymiany danych za pomocą portu RS-485 zgodnie z protokołem MODBUS RTU. | B | 1 | http://www.fif.com.pl/przetworniki-sygnalu/501-przetwornik-temperatury-mb-pt-100.html | 0.07 | 0.095 | 0.019 | 0.07
MAX-MB-TC-1 | NOWOŚĆ | EDI |  | 5902431672908 |  | Przetwornik temperatury MAX-MB-TC-1 Do współpracy z termoparami K, J, E, N, T, S, R, B. | 2710 |  | 266.5 | PLN | 23 | 2002-12-27 | 90328900 | Nie obowiązuje | Nie obowiązuje | Nie obowiązuje | szt. |  | 1 | MAX-MB-TC-1_b.jpg | Napięcie zasilania 9÷30 V DC Zakres pomiarowy zależny od rodzaju czujnika Porty RS-485 Sonda temperatury K, J, E, N, T, S, R, B Protokół komunikacyjny MODBUS RTU Typ pracy SLAVE Prędkość - ustawiana 1200÷115200 bit/s Bity danych 8 Bity stopu 1 / 1.5 / 2 Bity parzystości EVEN / ODD / NONE Adres 1÷247 Maksymalny błąd pomiarowy ±2°C Częstotliwość próbkowania 10 Hz Przyłącze zaciski śrubowe 2,5 mm² Moment dokręcający 0,4 Nm Pobór mocy 0,3 W Temperatura pracy -20÷50°C Wymiary 1 moduł (18 mm) Montaż na szynie 35 mm Stopień ochrony IP20 | Opis produktu Przetwornik temperatury. Do współpracy z termoparami K, J, E, N, T, S, R, B. Wartości rejestrowane: - temperatura aktualna - zarejestrowana temperatura minimalna i maksymalna. Ustawienia parametrów pomiarowych przetwornika: -czas uśredniania wyniku pomiaru temperatury, -korekcja wzorcowa temperatury. | B | 1 | https://www.fif.com.pl/pl/przetworniki-pomiarowe-moduly-rozszerzen/899-przetwornik-temperatury-mb-tc-1.html | 0.075 | 0.075 | 0.075 | 0.075
MAX-MGS-05 |  | EDI | MGS-05 | 5908312594437 |  | moduł separacji galwanicznej wejść cyfrowych | 22 |  | 39.3 | PLN | 23 | 2002-12-27 | 85364190 | Nie obowiązuje | Nie obowiązuje | Nie obowiązuje | szt. |  | 1 | MAX-MGS-05_b.jpg | moduł separacji galwanicznej wejść cyfrowych |  | B | 1 |  | 0.07 | 0.095 | 0.019 | 0.07
MAX-MR-AI-1 |  | EDI | MA-AI-1 | 5908312594628 |  | moduł rozszerzeń WEJŚĆ analogowych, z wyjściem MODBUS RTU, 1 moduł | 2710 |  | 234 | PLN | 23 | 2002-12-27 | 90328900 | Nie obowiązuje | Nie obowiązuje | Nie obowiązuje | szt. |  | 1 | MAX-MR-AI-1_b.jpg | Napięcie zasilania 9÷30 V DC Porty RS-485 Protokół komunikacyjny MODBUS RTU Typ pracy SLAVE Prędkość - ustawiana 1200÷115200 bit/s Bity danych 8 Bity stopu 1/2 Bity parzystości EVEN / ODD / NONE Adres 1÷247 Maksymalny błąd pomiarowy 0,5% Maksymalny pobór prądu 30 mA Ilość wejść analogowych 4 Typ wejść/zakres - prądowe 0÷20 mA Typ wejść/zakres - napięciowe 0÷10 V Rezystancja wejścia napięciowego 110 kΩ Rezystancja wejścia prądowego 47 Ω Przyłącze zaciski śrubowe 2,5 mm² Moment dokręcający 0,4 Nm Pobór mocy 1 W Temperatura pracy -20÷50°C Wymiary 1 moduł (18 mm) Montaż na szynie 35 mm Stopień ochrony IP20 | Moduł wejść analogowych z wyjściem MODBUS RTU. Moduł MR-AI-1 służy jako zewnętrzne urządzenie rozszerzające wejścia analogowe sterowników programowalnych PLC lub innych urządzeń, w których wymiana danych odbywa się za pomocą portu RS-485 zgodnie z protokołem MODBUS RTU. | B | 1 | http://www.fif.com.pl/przetworniki-sygnalu/371-modul-wejsc-analogowych-mr-ai-1.html | 0.07 | 0.095 | 0.019 | 0.07
MAX-MR-AO-1 |  | EDI | MR-AO-1 | 5908312595236 |  | moduł rozszerzeń WYJŚĆ analogowych, z wyjściem MODBUS RTU, 1 moduł | 2710 |  | 234.5 | PLN | 23 | 2002-12-27 | 90328900 | Nie obowiązuje | Nie obowiązuje | Nie obowiązuje | szt. |  | 1 | MAX-MR-AO-1_b.jpg | Napięcie wyjściowe 0÷10 V Dokładność nastaw napięcia wyjściowego 0,1 V Maksymalny prąd wyjściowy 40 mA Napięcie zasilania 9÷30 V DC Porty RS-485 Protokół komunikacyjny MODBUS RTU Prędkość - ustawiana 1200÷115200 bit/s Bity danych 8 Bity stopu 1/2 Bity parzystości EVEN / ODD / NONE Adres 1÷247 Maksymalny pobór prądu 40 mA Precyzja sygnału wyjściowego 0,1 V Błąd sygnału wyjściowego ±0,02 V Minimalna rezystancja obciążenia 2 kΩ Prąd zwarciowy 40 mA Ilość wyjść analogowych 4 (napięciowe) Przyłącze zaciski śrubowe 2,5 mm² Moment dokręcający 0,4 Nm Temperatura pracy -20÷50°C Wymiary 1 moduł (18 mm) Montaż na szynie 35 mm Stopień ochrony IP20 | Moduł wyjść analogowych z wyjściem MODBUS RTU. Moduł MR-AO-1 służy jako zewnętrzne urządzenie rozszerzające wyjścia analogowe napieciowe sterowników programowalnych PLC lub innych urządzeń, w których wymiana danych odbywa się za pomocą portu RS-485 zgodnie z protokołem MODBUS RTU. | B | 1 | http://www.fif.com.pl/przetworniki-sygnalu/408-modul-wyjsc-analogowych-mr-ao-1.html | 0.069 | 0.095 | 0.019 | 0.07
MAX-MR-DI-4HI |  | EDI |  | 5908312598374 |  | moduł rozszerzeń wejść cyfrowych, z wyjściem MODBUS RTU, 1 moduł | 2710 |  | 192 | PLN | 23 | 2002-12-27 | 90328900 | Nie obowiązuje | Nie obowiązuje | Nie obowiązuje | szt. |  | 1 | MAX-MR-DI-4HI_b.jpg | Napięcie zasilania 9÷30 V DC Wejścia - tolerancja napięciowa 160÷265 V AC/DC Porty RS-485 Protokół komunikacyjny MODBUS RTU Ilość wejść cyfrowych 4 Typ pracy SLAVE Prędkość - ustawiana 1200÷115200 bit/s Bity danych 8 Bity stopu 1 / 1.5 / 2 Bity parzystości EVEN / ODD / NONE Adres 1÷247 Przyłącze zaciski śrubowe 2,5 mm² Moment dokręcający 0,4 Nm Pobór mocy 0,3 W Temperatura pracy -20÷50°C Wymiary 1 moduł (18 mm) Montaż na szynie 35 mm Stopień ochrony IP20 | Moduł rozszerzeń wejść cyfrowych z wyjściem MODBUS RTU. Moduł MR-DI-4 służy jako zewnętrzne urządzenie rozszerzające wejścia cyfrowe sterowników programowalnych PLC lub innych urządzeń, w których wymiana danych odbywa się za pomocą portu RS-485 zgodnie z protokołem MODBUS RTU. | B | 1 | http://www.fif.com.pl/przetworniki-sygnalu/563-modul-rozszerzen-mr-di-4-hi.html | 0.065 | 0.095 | 0.019 | 0.07
MAX-MR-DI-4LO |  | EDI |  | 5908312598367 |  | moduł rozszerzeń wejść cyfrowych, z wyjściem MODBUS RTU, 1 moduł | 2710 |  | 192 | PLN | 23 | 2002-12-27 | 90328900 | Nie obowiązuje | Nie obowiązuje | Nie obowiązuje | szt. |  | 1 | MAX-MR-DI-4LO_b.jpg | Napięcie zasilania 9÷30 V DC Wejścia - tolerancja napięciowa 6÷30 V AC/DC Porty RS-485 Protokół komunikacyjny MODBUS RTU Ilość wejść cyfrowych 4 Typ pracy SLAVE Prędkość - ustawiana 1200÷115200 bit/s Bity danych 8 Bity stopu 1 / 1.5 / 2 Bity parzystości EVEN / ODD / NONE Adres 1÷247 Przyłącze zaciski śrubowe 1,5 mm² Moment dokręcający 0,4 Nm Pobór mocy 0,3 W Temperatura pracy -20÷50°C Wymiary 1 moduł (18 mm) Montaż na szynie 35 mm Stopień ochrony IP20 | Moduł rozszerzeń wejść cyfrowych z wyjściem MODBUS RTU. Moduł MR-DI-4 służy jako zewnętrzne urządzenie rozszerzające wejścia cyfrowe sterowników programowalnych PLC lub innych urządzeń, w których wymiana danych odbywa się za pomocą portu RS-485 zgodnie z protokołem MODBUS RTU. | B | 1 | http://www.fif.com.pl/przetworniki-sygnalu/904-modul-rozszerzen-mr-di-4-lo.html | 0.065 | 0.095 | 0.019 | 0.07
Max-MR-DIO-1 |  | EDI | Max MR-DIO-1 | 5908312594949 |  | Moduł rozszerzeń wejść/wyjść cyfrowych | 2710 |  | 192 | PLN | 23 | 2002-12-27 | 90328900 | Nie obowiązuje | Nie obowiązuje | Nie obowiązuje | szt. |  | 1 | Max-MR-DIO-1_b.jpg | Napięcie zasilania 9÷30 V DC Porty RS-485 Protokół komunikacyjny MODBUS RTU Prędkość - ustawiana 1200÷115200 bit/s Bity danych 8 Bity stopu 1/2 Bity parzystości EVEN / ODD / NONE Adres 1÷247 Maksymalny pobór prądu 25 mA Ilość kontaktów DI/DO 6 Napięcie kontaktu 50 V Prąd roboczy kontaktu - stały 100 mA Prąd roboczy kontaktu - impulsowy (20%) 200 mA Przyłącze zaciski śrubowe 2,5 mm² Moment dokręcający 0,4 Nm Pobór mocy 0,5 W Temperatura pracy -20÷50°C Wymiary 1 moduł (18 mm) Montaż na szynie 35 mm Stopień ochrony IP20 | Moduł we/wy z wyjściem MODBUS RTU. Moduł MR-DIO-1 służy jako zewnętrzne urządzenie rozszerzające cyfrowe wejścia lub wyjścia sterowników programowalnych PLC lub innych urządzeń, w których wymiana danych odbywa się za pomocą portu RS485 zgodnie z protokołem MODBUS RTU | B | 1 | http://www.fif.com.pl/przetworniki-sygnalu/387-modul-rozszerzen-mr-dio-1.html | 0.06 | 0.095 | 0.019
MAX-MR-LED-T |  | EDI |  | 5902431672564 |  | panelowy wyświetlacz z przyciskami i komunikacją Modbus RTU | 2710 |  | 206 | PLN | 23 | 2002-12-27 | 85364190 | Nie obowiązuje | Nie obowiązuje | Nie obowiązuje | szt. |  | 1 |  |  |  | B | 1 |  |  |  |  | 0.07
MAX-MR-RO-1 |  | EDI | MR-RO-1 | 5908312598718 |  | moduł rozszerzeń wyjść przekaźnikowych, z wyjściem MODBUS RTU, 1-kanałowy, styk 1P 16A, 1 moduł | 2710 |  | 99 | PLN | 23 | 2002-12-27 | 90328900 | Nie obowiązuje | Nie obowiązuje | Nie obowiązuje | szt. |  | 1 | MAX-MR-RO-1_b.jpg | Napięcie zasilania 9÷30 V DC Maksymalny prąd obciążenia AC-1 16 A Element wykonawczy przekaźnik Konfiguracja styków 1 × NO/NC Separacja styku TAK Porty RS-485 Protokół komunikacyjny MODBUS RTU Typ pracy SLAVE Prędkość - ustawiana 1200÷115200 bit/s Bity danych 8 Bity stopu 1 / 1.5 / 2 Bity parzystości EVEN / ODD / NONE Adres 1÷247 Przyłącze zaciski śrubowe 2,5 mm² Moment dokręcający 0,4 Nm Temperatura pracy -20÷50°C Wymiary 1 moduł (18 mm) Montaż na szynie 35 mm Stopień ochrony IP20 | Moduł rozszerzeń wyjść przekaźnikowych z wyjściem MODBUS RTU. Moduł MR-RO-1 służy jako zewnętrzne urządzenie rozszerzające wyjścia przekaźnikowe sterowników programowalnych PLC lub innych urządzeń, w których wymiana danych odbywa się za pomocą portu RS-485 zgodnie z protokołem MODBUS RTU. | B | 1 | http://www.fif.com.pl/przetworniki-sygnalu/579-modul-wyjsc-przekaznikowych-mr-ro-1.html | 0.07 | 0.095 | 0.019 | 0.07
MAX-MR-RO-4 |  | EDI | MR-RO-4 | 5908312598671 |  | moduł rozszerzeń wyjść przekaźnikowych, z wyjściem MODBUS RTU, 4-kanałowy, styk 4x1Z 16A, 4 moduły | 2710 |  | 295 | PLN | 23 | 2002-12-27 | 90328900 | Nie obowiązuje | Nie obowiązuje | Nie obowiązuje | szt. |  | 1 | MAX-MR-RO-4_b.jpg | Napięcie zasilania 9÷30 V DC Maksymalny prąd obciążenia AC-1 16 A Element wykonawczy 4 x przekaźnik Konfiguracja styków 4 x NO Separacja styku TAK Porty RS-485 Protokół komunikacyjny MODBUS RTU Typ pracy SLAVE Prędkość - ustawiana 1200÷115200 bit/s Bity danych 8 Bity stopu 1 / 1.5 / 2 Bity parzystości EVEN / ODD / NONE Adres 1÷247 Przyłącze zaciski śrubowe 4,0 mm² Moment dokręcający 0,5 Nm Pobór mocy 1 W Temperatura pracy -20÷50°C Wymiary 4 moduły (70 mm) Montaż na szynie 35 mm Stopień ochrony IP20 | Moduł rozszerzeń wyjść przekaźnikowych z wyjściem MODBUS RTU. Moduł MR-RO-4 służy jako zewnętrzne urządzenie rozszerzające wyjścia przekaźnikowe sterowników programowalnych PLC lub innych urządzeń, w których wymiana danych odbywa się za pomocą portu RS-485 zgodnie z protokołem MODBUS RTU. | B | 1 | http://www.fif.com.pl/przetworniki-sygnalu/581-modul-wyjsc-przekaznikowych-mr-ro-4.html | 0.156 | 0.095 | 0.071 | 0.07
MAX-MT-CPU-1 |  | EDI | MT-CPU-1 | 5908312598435 |  | serwer programowy METERNET PRO | 37 |  | 930 | PLN | 23 | 26.20.13.0 | 85439000 | GTU-06 | MPP | Nie obowiązuje | szt. |  | 1 | MAX-MT-CPU-1_b.jpg | Meternet serwer | Meternet serwer | B | 1 | https://www.fif.com.pl/liczniki-zuzycia-energii-elektrycznej/565-meternet-pro.html | 0.223 | 0.095 | 0.071
MAX-PA-01I |  | EDI |  | 5902431672090 |  | przekaźnik analogowy z wejściem prądowym, wejście 0÷20mA / 4÷20mA, 8A, montaż na szynie DIN | 2710 |  | 171 | PLN | 23 | 2002-12-27 | 90328900 | Nie obowiązuje | Nie obowiązuje | Nie obowiązuje | szt. |  | 1 |  |  |  | B | 1 | https://www.fif.com.pl/pl/przetworniki-pomiarowe-moduly-rozszerzen/1106-przekaznik-analogowy-pa-01i.html
MAX-PA-01U |  | EDI |  | 5902431672106 |  | przekaźnik analogowy z wejściem napięciowy, wejście 0÷10V, 8A, montaż na szynie DIN | 2710 |  | 171 | PLN | 23 | 2002-12-27 | 90328900 | Nie obowiązuje | Nie obowiązuje | Nie obowiązuje | szt. |  | 1 |  |  |  | B | 1 | https://www.fif.com.pl/pl/przetworniki-pomiarowe-moduly-rozszerzen/1107-przekaznik-analogowy-pa-01u.html
MAX-PA-02-MBT |  | EDI |  | 5902431672557 |  | tablicowy przekaźnik analogowy 0÷20mA / 0÷10V, styk 2 x NO/NC (2x6A) | 2710 |  | 305 | PLN | 23 | 2002-12-27 | 90328900 | Nie obowiązuje | Nie obowiązuje | Nie obowiązuje | szt. |  | 1 |  |  |  | B | 1 | https://www.fif.com.pl/pl/multimetry/1086-panelowy-przetwornik-sygnalow-pa-02-mbt.html |  |  |  | 0
MAX-PCS-534 |  | EDI |  | 5902431671017 |  | Sterownik sekwencyjny, impulsowo-czasowy, 4-kanałowy, 24÷230V AC/DC, nastawa od 1s do 100h | 8 |  | 331 | PLN | 23 | 26.52.24.0 | 85364900 | Nie obowiązuje | Nie obowiązuje | Nie obowiązuje | szt. |  | 1 |  | Napięcie zasilania 230 V AC Element wykonawczy 4 x przekaźnik Maksymalny prąd obciążenia 4 x 16 A Konfiguracja styków 4×NO Separacja styku TAK Wejścia ilość 4 Wejścia - tolerancja napięciowa 160÷260 V AC Prąd impulsu sterującego 2 mA Dokładność nastawy czasu programu 1 s Nastawy czasowe t1, t2, t3, t4 1sek÷99h59min59sek Liczba powtórzeń cyklu 1÷999999 lub nieskończenie w pętli Przyłącze zaciski śrubowe 4,0 mm² Moment dokręcający 0,5 Nm Pobór mocy 1,5 W Temperatura pracy -20÷50°C Wymiary 5 modułów (87,5 mm) Montaż na szynie 35 mm Stopień ochrony IP20 | Sterownik sekwencyjny, impulsowo-czasowy, 4-kanałowy. Sterownik PCS-534 przeznaczony jest do układów automatyki, w których zachodzi potrzeba jednoczesnego sterowania grupą odbiorników w ustalonej kombinacji ON/OFF wymuszanej kolejnymi impulsami podawanymi ręcznie lub automatycznie na wejście sterujące lub zgodnie z czasowymi interwałami między kolejnymi przełączeniami. | B | 1 | http://www.fif.com.pl/sterowniki-czasowe/793-sterownik-czasowy-pcs-534.html |  | 0 | 0 | 0.07
MAX-RM-07 |  | EDI | RM-07 | 5908312596974 |  | Wzmacniacz sieciowy RS-485 | 2710 |  | 155 | PLN | 23 | 26.51.70.0 | 90328900 | Nie obowiązuje | Nie obowiązuje | Nie obowiązuje | szt. |  | 1 | MAX-RM-07_b.jpg | Napięcie zasilania 9÷30 V DC Prędkość 1200÷115200 bps Prąd układu 25 mA Separacja galwaniczna 1 kV Przyłącze zaciski śrubowe 2,5 mm² Moment dokręcający 0,4 Nm Temperatura pracy -25 ÷ 50 °C Wymiary 1 moduł (18 mm) Montaż na szynie 35 mm Stopień ochrony IP20 | Wzmacniacz / separator sieciowy RS-485. Moduł RM-07 służy jako wzmacniacz sygnałowy transmisji Modbus RTU oraz jako separator galwaniczny sieci RS-485. Wzmacnia sygnał umożliwiając przedłużanie zasięgu magistrali oraz podłączanie większej ilości urządzeń. Może być wykorzystywany także do rozgałęziania linii oraz zabezpieczania ich prze wpływam zakłóceń elektromagnetycznych. | B | 1 | http://www.fif.com.pl/elementy-pomocnicze-ukladow-automatyki/445-wzmacniaczseparator-sieciowy-rm-07.html | 0.062 | 0.095 | 0.019 | 0.07
MAX-S02 |  | EDI | MAX S02 | 5908312596851 |  | sterownik programowalny; 6 DIO, 2AI, port SD, 3 moduły | 27 |  | - | PLN | 23 |  | 85171800 | Nie obowiązuje | Nie obowiązuje | Nie obowiązuje | szt. |  | 1 | MAX-S02_b.jpg |  |  | B | 1 |  | 0 | 0.125 | 0.095 | 0.07
MAX-S04 |  | EDI | MAX S04 | 5908312596875 |  | sterownik programowalny; z komunikatorem GSM/GPRS, 6 DIO, 2AI, port SIM, port SD, 3 moduły | 27 |  | - | PLN | 23 |  | 85171800 | Nie obowiązuje | Nie obowiązuje | Nie obowiązuje | szt. |  | 1 | MAX-S04_b.jpg |  |  | B | 1 |  | 0 | 0.125 | 0.095 | 0
MAX-Test |  | EDI |  | 5908312593425 |  | Układ testowy do sterownika | 27 |  | 31 | PLN | 23 | 27.12.40.0 | 85444290 | Nie obowiązuje | Nie obowiązuje | Nie obowiązuje | szt. |  | 1 | MAX-Test_b.jpg |  |  | B | 1 |  | 0 | 0 | 0 | 0
MAX-USB-kab |  | EDI |  | 5908312590552 |  | Przewód USB, długość 2m | 27 |  | 15.5 | PLN | 23 | 27.12.40.0 | 85444290 | Nie obowiązuje | Nie obowiązuje | Nie obowiązuje | szt. |  | 1 | MAX-USB-kab_b.jpg |  |  | B | 1 |  | 0 | 0 | 0 | 0
MAXZAS12/500 |  | EDI |  | 5908312590569 |  | Zasilacz impulsowy 12V 500mA | 27 |  | 31 | PLN | 23 | 27.11.42.0 | 85043100 | Nie obowiązuje | Nie obowiązuje | Nie obowiązuje | szt. |  | 1 | MAX-ZAS12/500_b.jpg |  |  | B | 1 |  |  | 0 | 0 | 0.075
mH-A10-1 |  | EDI | mH-A10 / 1 | 5908312597797 |  | Moduł wyjść analogowych LEVEL 1 | 33 |  | 970 | PLN | 23 | 2002-12-27 | 85364190 | Nie obowiązuje | Nie obowiązuje | Nie obowiązuje | szt. |  | 1 | mH-A10-1_b.jpg |  |  | C | 1 | http://www.fif.com.pl/fhome-przewodowy-system-inteligentnego-domu/1014-czterokanalowy-sterownik-0-10-v.html | 0.245 | 0.105 | 0.104 | 0.075
mH-A10-2 |  | EDI | mH-A10 / 2 | 5908312597803 |  | Moduł wyjść analogowych LEVEL 2 | 33 |  | 970 | PLN | 23 | 2002-12-27 | 85364190 | Nie obowiązuje | Nie obowiązuje | Nie obowiązuje | szt. |  | 1 | mH-A10-2_b.jpg |  |  | C | 1 | http://www.fif.com.pl/fhome-przewodowy-system-inteligentnego-domu/1014-czterokanalowy-sterownik-0-10-v.html | 0.245 | 0.105 | 0.104 | 0.075
mH-A10-3 |  | EDI | mH-A10 / 3 | 5908312597810 |  | Moduł wyjść analogowych LEVEL 3 | 33 |  | 970 | PLN | 23 | 2002-12-27 | 85364190 | Nie obowiązuje | Nie obowiązuje | Nie obowiązuje | szt. |  | 1 | mH-A10-3_b.jpg |  |  | C | 1 | http://www.fif.com.pl/fhome-przewodowy-system-inteligentnego-domu/1014-czterokanalowy-sterownik-0-10-v.html | 0.245 | 0.105 | 0.104
mH-DEVELOPER |  | EDI |  | 5902431672991 |  | Smart Home dla deweloperów | 33 |  | 3699 | PLN | 23 | 26.20.13.0 | 85439000 | Nie obowiązuje | Nie obowiązuje | Nie obowiązuje | szt. |  | 1 | mH-DEVELOPER_b.jpg | zasilanie 20÷26 V DC maksymalny pobór prądu 0,5 A ilość wejść włącz/wyłącz 12 temperatura 9 ilość wyjść włącz/wyłącz 12 zawory 8 obciążalność wyjść włącz/wyłącz (AC-1) 16 A obciążalność wyjść zaworów (AC-1) 0,5 A interfejs CAN TAK (F&Home) interfejs Modbus TAK (Modbus RTU) interfejs LAN TAK (10/100 Mbps) temperatura pracy -25÷50°C przyłącze zaciski śrubowe 2,5 mm² moment dokręcający 0,4 Nm wymiary 12 modułów (212 mm) montaż na szynie TH-35 stopień ochrony IP20 | System mH-Developer przeznaczony jest do sterowania ogrzewaniem, oświetleniem i gniazdami elektrycznymi w instalacjach domów i mieszkań. Moduł główny jest autonomiczną jednostką, która została zaprojektowana w oparciu o szczegółowe analizy potrzeb klientów i we współpracy z deweloperami. Dodatkowo moduł podstawowy można rozszerzyć o inne funkcjonalności (sterowania roletami, bramami, oświetleniem RGB, podlewaniem ogrodu) poprzez zastosowanie modułów rozszerzeń z systemu F&Home. Moduł główny, jak i elementy rozszerzające, montowane są w rozdzielni. System nie wymaga montażu dodatkowych urządzeń pod przyciskami - nie wymaga więc zastosowania pogłębianych puszek. Całość charakteryzuje prosty montaż, zwarta konstrukcja i funkcjonalna aplikacja mobilna pozwalająca na konfigurację i sterowanie elementami systemu. • Sterowanie ogrzewaniem (8 stref); • Możliwość podłączenia czujnika temperatury zewnętrznej; • Sterowanie oświetleniem i gniazdami elektrycznymi (12 obwodów); • Sterowanie zaworami wody, gazu i innych mediów; • Możliwość podłączenia licznika energii elektrycznej (wskazania zużycia energii całkowitej i chwilowej). | C | 1 | https://www.fif.com.pl/pl/smarthome-dla-deweloperow/1121-mh-developer.html |  |  |  | 0.075
mH-E16-1 |  | EDI | mH-E16 / 1 | 5908312593522 |  | Moduł silnikowy LEVEL 1 | 33 |  | 1350 | PLN | 23 | 2002-12-27 | 85364190 | Nie obowiązuje | Nie obowiązuje | Nie obowiązuje | szt. |  | 1 | mH-E16-1_b.jpg | Moduł silnikowy mH-E16 dedykowany jest do sterowania wszelkimi odbiornikami silnikowymi. Nadaje się zarówno do sterowania roletami zewnętrznymi (antywłamaniowymi) zasilanymi silnikami 230V lub 24V, jak również żaluzjami pionowymi i poziomymi. Moduł montowany jest w rozdzielni i zajmuje pole 6 modułów i zasilany jest napięciem 24VDC. Do wejść modułu sprowadzane są przyciski rozlokowane na budynku, podłączona za pomocą przewodów typu UTP. Moduł zarządza silnikami rolet lub żaluzji na zasadzie góra-dół (lub prawo-lewo) za pośrednictwem przekaźnikowych modułów wykonawczych typu mH-R8x8 lub mH-R2x16. Sterowanie odbywa się w pełni po linii niskiego napięcia 24V, co zapewnia pełne bezpieczeństwo i możliwość dowolnego rozmieszczenia przycisków sterujących w budynku. Moduł mH-E16 komunikuje się z panelami dotykowymi poprzez linię CAN. Dowolne wyjście modułu może być wyzwolone z poziomu paneli dotykowych poprzez wybranie konkretnego urządzenia lub sceny (grupy urządzeń). Z poziomu panelu dotykowego istnieje możliwość zaprogramowania czasowego samoczynnego załączania/wyłączania urządzeń lub grup urządzeń sterowanych z modułu wejść/wyjść. W przypadku potrzeby stosowania większej ilości wejść/wyjść można zastosować kilka modułów silnikowych, przy czym należy pamiętać że muszą to być moduły kolejnych poziomów (mH-E16 – poziom 1, mH-E16-poziom 2…). Wejścia/wyjścia Wejścia modułu mH-E16 przystosowane są do podłączenia łączników monostabilnych (dzwonkowych) zasilanych napięciem bezpiecznym 24V. Do sterowania każdego z silników przeznaczone są dwa wejścia (góra/dół lub lewo/prawo). Wyzwolenie wejścia następuje w momencie zamknięcia łącznika i podania +24V na wejście modułu. Wyjścia modułu mH-E16 przystosowane są do współpracy z modułami wyjść przekaźnikowych typu mH-R8x8 lub mHR2x16. Dobór ilości oraz rodzaju modułów przekaźnikowych zależny jest od ilości i wielkości obciążenia odbiorników. Oprogramowanie modułu uniemożliwia jednoczesne załączenie napędów na ruch w obu kierunkach. Moduł mH-E16 oferowany jest w wykonaniu na różne poziomy, umożliwiając w ten sposób rozbudowę sieci wejść/wyjść podłączonych do systemu F&Home. W pierwszej kolejności należy instalować moduł z poziomu 1, następnie z poziomu 2, itd. Każdy z poziomów charakteryzuje się oddzielną numeracją, dzięki czemu zapewniony jest łatwiejszy montaż instalacji. Zestawienie wejść/wyjść dla modułu mH-E16 przedstawione jest w poniższej tabeli. Zasada działania Wejścia modułu podzielone są na pary umożliwiające sterowanie kolejnymi silnikami podłączonym poprzez moduły przekaźnikowe. Wyzwolenie wejścia powoduje załączenie wyjścia odpowiadającego wyzwolonemu wejściu tak długo, jak długo wyzwolone będzie wejście. W oprogramowaniu sterownika zdefiniowany jest maksymalny czas załączenia napędu, jego przekroczenie spowoduje zatrzymanie silnika pomimo zamkniętego łącznika. Wyjścia umożliwiają załączanie poprzez moduły przekaźnikowe mH-R8x8 lub mH-R2x16 obwodów silnikowych. Dla każdego silnika przewidziane są dwa przekaźniki umożliwiające realizację ruchu w dwóch kierunkach, przy czym oprogramowanie modułu uniemożliwia jednoczesne wymuszenie ruchu w dwóch kierunkach. Wyjścia mogą być wyzwalane lokalnie i wtedy przekaźniki załączony będzie tak długo jak załączony będzie łącznik na wejściu (przy czym narzucone jest ograniczenie w postaci maksymalnego czasu załączenia silnika. Dodatkowo wyjścia mogą być wyzwalane zdalnie z panelu dotykowego i wtedy przekaźnik załączany jest na zdefiniowany okres czasu. |  | C | 1 | http://www.fif.com.pl/fhome-przewodowy-system-inteligentnego-domu/1010-modul-wejscwyjsc-rolety.html | 0.26 | 0.119 | 0.104 | 0.075
mH-E16-2 |  | EDI | mH-E16 / 2 | 5908312593539 |  | Moduł silnikowy LEVEL 2 | 33 |  | 1350 | PLN | 23 | 2002-12-27 | 85364190 | Nie obowiązuje | Nie obowiązuje | Nie obowiązuje | szt. |  | 1 | mH-E16-2_b.jpg |  |  | C | 1 | http://www.fif.com.pl/fhome-przewodowy-system-inteligentnego-domu/1010-modul-wejscwyjsc-rolety.html | 0.26 | 0.119 | 0.104 | 0.075
mH-E16-3 |  | EDI | mH-E16 / 3 | 5908312593546 |  | Moduł silnikowy LEVEL 3 | 33 |  | 1350 | PLN | 23 | 2002-12-27 | 85364190 | Nie obowiązuje | Nie obowiązuje | Nie obowiązuje | szt. |  | 1 | mH-E16-3_b.jpg |  |  | C | 1 | http://www.fif.com.pl/fhome-przewodowy-system-inteligentnego-domu/1010-modul-wejscwyjsc-rolety.html | 0.26 | 0.119 | 0.104 | 0.075
mH-E16-4 |  | EDI | mH-E16 / 4 | 5908312593553 |  | Moduł silnikowy LEVEL 4 | 33 |  | 1350 | PLN | 23 | 2002-12-27 | 85364190 | Nie obowiązuje | Nie obowiązuje | Nie obowiązuje | szt. |  | 1 | mH-E16-4_b.jpg |  |  | C | 1 | http://www.fif.com.pl/fhome-przewodowy-system-inteligentnego-domu/1010-modul-wejscwyjsc-rolety.html | 0.26 | 0.119 | 0.104 | 0.043
mH-IO12E6-1 |  | EDI | mH-IO12E6 / 1 | 5908312593485 |  | Moduł mieszany LEVEL 1 | 33 |  | 1300 | PLN | 23 | 2002-12-27 | 85364190 | Nie obowiązuje | Nie obowiązuje | Nie obowiązuje | szt. |  | 1 | mH-IO12E6-1_b.jpg | Moduł mieszany mH-IO12E6 dedykowany jest do sterowania zarówno oświetleniem (lub innymi odbiornikami działającymi na zasadzie włącz/wyłącz), oraz odbiornikami silnikowymi (nadaje się zarówno do sterowania roletami zewnętrznymi, jak również żaluzjami pionowymi i poziomymi). Moduł montowany jest w rozdzielni, zajmuje pole 6 modułów i zasilany jest napięciem 24VDC. Do wejść modułu przewodami typu UTP sprowadzane są przyciski rozlokowane na budynku. Moduł zarządza załączaniem oświetlenia lub silnikami za pośrednictwem przekaźnikowych modułów wykonawczych typu mH-R8x8 lub mH-R2x16. Sterowanie odbywa się w pełni po linii niskiego napięcia 24V, co zapewnia pełne bezpieczeństwo i możliwość dowolnego rozmieszczenia przycisków sterujących w budynku. Moduł mH-IO12E6 komunikuje się z panelami dotykowymi poprzez linię CAN. Dowolne wyjście modułu może być wyzwolone z poziomu paneli dotykowych poprzez wybranie konkretnego urządzenia lub sceny (grupy urządzeń). Z poziomu panelu dotykowego istnieje możliwość zaprogramowania czasowego samoczynnego załączania/wyłączania urządzeń lub grup urządzeń sterowanych z modułu wejść/wyjść. W przypadku potrzeby stosowania większej ilości wejść/wyjść można zastosować kilka modułów mieszanych, przy czym należy pamiętać że muszą to być moduły kolejnych poziomów (mH-IO12E6 – poziom 1, mH-IO12E6-poziom 2, …). Wejścia/wyjścia Wejścia modułu mH-IO12E6 przystosowane są do podłączenia zarówno łączników monostabilnych (dzwonkowych) jak i bistabilnych zasilanych napięciem bezpiecznym 24V. Jednakże do obsługi wejść silnikowych zaleca się stosowanie łączników monostabilnych. Wyzwolenie wejścia następuje w momencie zamknięcia łącznika i podania +24V na wejście modułu. Wyjścia modułu mH-IO12E6 przystosowane są do współpracy z modułami wyjść przekaźnikowych typu mH-R8x8 lub mH-R2x16. Dobór ilości oraz rodzaju modułów przekaźnikowych zależny jest od ilości i wielkości obciążenia odbiorników. Moduł mH-IO12E6 oferowany jest w wykonaniu na różne poziomy, umożliwiając w ten sposób rozbudowę sieci wejść/wyjść podłączonych do systemu F&Home. W pierwszej kolejności należy instalować moduł z poziomu 1, następnie z poziomu 2, itd. Każdy z poziomów charakteryzuje się oddzielną numeracją, dzięki czemu zapewniony jest łatwiejszy montaż instalacji. Zasada działania Wejścia. Wyzwolenie wejścia z funkcją bezpośredniej zmiany stanu wyjścia (wejście 1-27) powoduje zmianę na przeciwnym stanu wyjścia o tym samym numerze co wyzwolone wejście. Na przykład pierwsze wyzwolenie wejścia numer 1 spowoduje załączenie wyjścia numer 1, drugie wyzwolenie – wyłączenie wyjścia, a kolejne wyzwolenie – ponowne załączenie. W module na poziomie pierwszym znajduje się specjalne dedykowane wejście 28 Wyłącz wszystko umożliwiające wyłączenie za pomocą jednego przycisku wszystkich obwodów. Cztery ostatnie wejścia modułu (29-32) przeznaczone są do sterowania poprzez sieć CAN modułem ściemniacza typu mH-L4 (ważne jest aby moduł ściemniacza był na tym samym poziomie co moduł IO). W takim wypadku działanie wejść ściemniających jest następujące: krótkie wyzwolenie wejścia spowoduje pełne załączenie oświetlenia (lub pełne wyłączenie gdy światło jest włączone). W przypadku dłuższego wyzwolenia następuje zmiana jasności oświetlenia związanego z wyzwolonym wejściem w pętli rozjaśniania do pełnej jasności - ściemnianie aż do wyłączenia – rozjaśnianie do pełnej jasności. Wejścia silnikowe modułu podzielone są na pary umożliwiające sterowanie kolejnymi silnikami podłączonym poprzez moduły przekaźnikowe. Wyzwolenie wejścia powoduje załączenie wyjścia odpowiadającego wyzwolonemu wejściu tak długo jak długo wyzwolone będzie wejście. W oprogramowaniu sterownika zdefiniowany jest maksymalny czas załączenia napędu, jego przekroczenie spowoduje zatrzymanie silnika pomimo zamkniętego łącznika. Wyjścia umożliwiają poprzez moduły przekaźnikowe mH-R8x8 lub mH-R2x16 załączanie obwodów oświetleniowych (lub innych działających na zasadzie włącz/wyłącz). Stan wyjść 1-28 (lub 27 wejść dla poziomu 1) oraz 33-44 może być ustawiony lokalnie poprzez wyzwolenie odpowiednich wejść modułu, lub zdalnie z poziomu nadrzędnego komputera z panelem dotykowym. Pozostałe wyjścia, czyli 28-32, mogą być ustawiane wyłącznie zdalnie poprzez nadrzędny komputer z panelem dotykowym. |  | C | 1 | http://www.fif.com.pl/fhome-przewodowy-system-inteligentnego-domu/1009-modul-wejscwyjsc-oswietlenie-gniazda-rolety.html | 0.26 | 0.119 | 0.104 | 0.075
mH-IO12E6-10 |  | EDI | mH-IO12E6 / 10 | 5908312597629 |  | Moduł mieszany LEVEL 10 | 33 |  | 1300 | PLN | 23 | 2002-12-27 | 85364190 | Nie obowiązuje | Nie obowiązuje | Nie obowiązuje | szt. |  | 1 | mH-IO12E6-10_b.jpg |  |  | C | 1 | http://www.fif.com.pl/fhome-przewodowy-system-inteligentnego-domu/1009-modul-wejscwyjsc-oswietlenie-gniazda-rolety.html | 0.26 | 0.119 | 0.104 | 0.075
mH-IO12E6-2 |  | EDI | mH-IO12E6 / 2 | 5908312593492 |  | Moduł mieszany LEVEL 2 | 33 |  | 1300 | PLN | 23 | 2002-12-27 | 85364190 | Nie obowiązuje | Nie obowiązuje | Nie obowiązuje | szt. |  | 1 | mH-IO12E6-2_b.jpg |  |  | C | 1 | http://www.fif.com.pl/fhome-przewodowy-system-inteligentnego-domu/1009-modul-wejscwyjsc-oswietlenie-gniazda-rolety.html | 0.26 | 0.119 | 0.104 | 0.075
mH-IO12E6-3 |  | EDI | mH-IO12E6 / 3 | 5908312593508 |  | Moduł mieszany LEVEL 3 | 33 |  | 1300 | PLN | 23 | 2002-12-27 | 85364190 | Nie obowiązuje | Nie obowiązuje | Nie obowiązuje | szt. |  | 1 | mH-IO12E6-3_b.jpg |  |  | C | 1 | http://www.fif.com.pl/fhome-przewodowy-system-inteligentnego-domu/1009-modul-wejscwyjsc-oswietlenie-gniazda-rolety.html | 0.26 | 0.119 | 0.104 | 0.075
mH-IO12E6-4 |  | EDI | mH-IO12E6 / 4 | 5908312593515 |  | Moduł mieszany LEVEL 4 | 33 |  | 1300 | PLN | 23 | 2002-12-27 | 85364190 | Nie obowiązuje | Nie obowiązuje | Nie obowiązuje | szt. |  | 1 | mH-IO12E6-4_b.jpg |  |  | C | 1 | http://www.fif.com.pl/fhome-przewodowy-system-inteligentnego-domu/1009-modul-wejscwyjsc-oswietlenie-gniazda-rolety.html | 0.26 | 0.119 | 0.104 | 0.075
mH-IO12E6-5 |  | EDI | mH-IO12E6 / 5 | 5908312594819 |  | Moduł mieszany LEVEL 5 | 33 |  | 1300 | PLN | 23 | 2002-12-27 | 85364190 | Nie obowiązuje | Nie obowiązuje | Nie obowiązuje | szt. |  | 1 | mH-IO12E6-5_b.jpg |  |  | C | 1 | http://www.fif.com.pl/fhome-przewodowy-system-inteligentnego-domu/1009-modul-wejscwyjsc-oswietlenie-gniazda-rolety.html | 0.26 | 0.119 | 0.104 | 0.075
mH-IO12E6-6 |  | EDI | mH-IO12E6 / 6 | 5908312595182 |  | Moduł mieszany LEVEL 6 | 33 |  | 1300 | PLN | 23 | 2002-12-27 | 85364190 | Nie obowiązuje | Nie obowiązuje | Nie obowiązuje | szt. |  | 1 | mH-IO12E6-6_b.jpg |  |  | C | 1 | http://www.fif.com.pl/fhome-przewodowy-system-inteligentnego-domu/1009-modul-wejscwyjsc-oswietlenie-gniazda-rolety.html | 0.26 | 0.119 | 0.104 | 0.075
mH-IO32-1 |  | EDI | mH-IO32 / 1 | 5908312593447 |  | Moduł wejść-wyjść LEVEL 1 | 33 |  | 1350 | PLN | 23 | 2002-12-27 | 85364190 | Nie obowiązuje | Nie obowiązuje | Nie obowiązuje | szt. |  | 1 | mH-IO32-1_b.jpg | Moduł wejść/wyjść mH-IO32 jest podstawowym modułem systemu F&Home wyposażonym w 32 wejścia i 32 wyjścia binarne (działające na zasadzie włącz-wyłącz). Moduł montowany jest w rozdzielni (zajmuje pole 6 modułów) i zasilany jest napięciem stałym 24V. Do wejść modułu sprowadzane są przyciski rozlokowane na budynku, podłączone za pomocą przewodów typu UTP. Moduł zarządza oświetleniem i innymi odbiornikami na zasadzie włącz-wyłącz za pośrednictwem przekaźnikowych modułów wykonawczych typu mH-R8x8 lub mH-R2x16. Sterowanie odbywa się w pełni po linii niskiego napięcia 24V, co zapewnia pełne bezpieczeństwo i możliwość dowolnego rozmieszczenia przycisków sterujących w budynku. Moduł mH-IO32 komunikuje się z panelami dotykowymi poprzez linię CAN. Dowolne wyjście modułu może być wyzwolone z poziomu paneli dotykowych poprzez wybranie konkretnego urządzenia lub sceny (grupy urządzeń). Z poziomu panela dotykowego istnieje możliwość zaprogramowania czasowego samoczynnego załączania/wyłączania urządzeń lub grup urządzeń sterowanych z modułu wejść/wyjść. Dodatkowo cztery wejścia modułu dedykowane są do sterowania poprzez sieć CAN pracą modułu ściemniaczy oświetlenia typu mH-LH4. W przypadku potrzeby stosowania większej ilości wejść/wyjść można zastosować kilka modułów IO, przy czym należy pamiętać że muszą to być moduły kolejnych poziomów (mH-IO32 – poziom 1, mH-IO32-poziom 2…). Wejścia / wyjścia Wejścia modułu mH-IO32 przystosowane są do podłączenia łączników monostabilnych (dzwonkowych) lub bistabilnych zasilanych napięciem bezpiecznym 24V. Wyzwolenie wejścia następuje w momencie zamknięcia łącznika i podania +24V na wejście modułu. Wyjścia modułu mH-IO32 przystosowane są do współpracy z modułami wyjść przekaźnikowych typu mH-R8x8 lub mHR2x16. Dobór ilości oraz rodzaju modułów przekaźnikowych zależny jest od ilości i wielkości obciążenia odbiorników. Moduł mH-IO32 oferowany jest w wykonaniu na różne poziomy, umożliwiając w ten sposób rozbudowę sieci wejść/wyjść podłączonych do systemu F&Home. W pierwszej kolejności należy instalować moduł z poziomu 1, następnie z poziomu 2, itd. Każdy z poziomów charakteryzuje się oddzielną numeracją, dzięki czemu zapewniony jest łatwiejszy montaż instalacji. Zasada działania Wyzwolenie wejścia z funkcją bezpośredniej zmiany stanu wyjścia (wejście 1-27) powoduje zmianę na przeciwnym stanu wyjścia o tym samym numerze co wyzwolone wejście. Na przykład pierwsze wyzwolenie wejścia numer 1 spowoduje załączenie wyjścia numer 1, drugie wyzwolenie – wyłączenie wyjścia, a kolejne wyzwolenie – ponowne załączenie. W module na poziomie pierwszym znajduje się specjalne dedykowane wejście 28 Wyłącz wszystko umożliwiające wyłączenie za pomocą jednego przycisku wszystkich obwodów. Cztery ostatnie wejścia modułu (29-32) przeznaczone są do sterowania poprzez sieć CAN modułem ściemniacza typu mH-LH4 (ważne jest aby moduł ściemniacza był na tym samym poziomie co moduł IO). W takim wypadku działanie wejść ściemniających jest następujące: krótkie wyzwolenie wejścia spowoduje pełne załączenie oświetlenia (lub pełne wyłączenie gdy światło jest włączone). W przypadku dłuższego wyzwolenia następuje zmiana jasności oświetlenia związanego z wyzwolonym wejściem w pętli rozjaśniania do pełnej jasności - ściemnianie aż do wyłączenia – rozjaśnianie do pełnej jasności. Wyjścia umożliwiają poprzez moduły przekaźnikowe mH-R8x8 lub mH-R2x16 załączanie obwodów oświetleniowych (lub innych działających na zasadzie włącz/wyłącz). Stan pierwszych 28 (lub 27 wejść dla poziomu 1) może być ustawiony lokalnie poprzez wyzwolenie odpowiednich wejść modułu, lub zdalnie z poziomu nadrzędnego komputera z panelem dotykowym. Pozostałe wyjścia mogą być ustawiane wyłącznie zdalnie poprzez nadrzędny komputer z panelem dotykowym. |  | C | 1 | http://www.fif.com.pl/fhome-przewodowy-system-inteligentnego-domu/1008-modul-wejscwyjsc-oswietlenie-gniazda.html | 0.26 | 0.119 | 0.104 | 0.075
mH-IO32-2 |  | EDI | mH-IO32 / 2 | 5908312593454 |  | Moduł wejść-wyjść LEVEL 2 | 33 |  | 1350 | PLN | 23 | 2002-12-27 | 85364190 | Nie obowiązuje | Nie obowiązuje | Nie obowiązuje | szt. |  | 1 | mH-IO32-2_b.jpg |  |  | C | 1 | http://www.fif.com.pl/fhome-przewodowy-system-inteligentnego-domu/1008-modul-wejscwyjsc-oswietlenie-gniazda.html | 0.26 | 0.119 | 0.104 | 0.075
mH-IO32-3 |  | EDI | mH-IO32 / 3 | 5908312593461 |  | Moduł wejść-wyjść LEVEL 3 | 33 |  | 1350 | PLN | 23 | 2002-12-27 | 85364190 | Nie obowiązuje | Nie obowiązuje | Nie obowiązuje | szt. |  | 1 | mH-IO32-3_b.jpg |  |  | C | 1 | http://www.fif.com.pl/fhome-przewodowy-system-inteligentnego-domu/1008-modul-wejscwyjsc-oswietlenie-gniazda.html | 0.26 | 0.119 | 0.104 | 0.075
mH-IO32-4 |  | EDI | mH-IO32 / 4 | 5908312593478 |  | Moduł wejść-wyjść LEVEL 4 | 33 |  | 1350 | PLN | 23 | 2002-12-27 | 85364190 | Nie obowiązuje | Nie obowiązuje | Nie obowiązuje | szt. |  | 1 | mH-IO32-4_b.jpg |  |  | C | 1 | http://www.fif.com.pl/fhome-przewodowy-system-inteligentnego-domu/1008-modul-wejscwyjsc-oswietlenie-gniazda.html | 0.26 | 0.119 | 0.104 | 0.075
mH-IO32-5 |  | EDI | mH-IO32 / 5 | 5908312594826 |  | Moduł wejść-wyjść LEVEL 5 | 33 |  | 1350 | PLN | 23 | 2002-12-27 | 85364190 | Nie obowiązuje | Nie obowiązuje | Nie obowiązuje | szt. |  | 1 | mH-IO32-5_b.jpg |  |  | C | 1 | http://www.fif.com.pl/fhome-przewodowy-system-inteligentnego-domu/1008-modul-wejscwyjsc-oswietlenie-gniazda.html | 0.26 | 0.119 | 0.104 | 0.075
mH-IO32-6 |  | EDI | mH-IO32 / 6 | 5908312594833 |  | Moduł wejść-wyjść LEVEL 6 | 33 |  | 1350 | PLN | 23 | 2002-12-27 | 85364190 | Nie obowiązuje | Nie obowiązuje | Nie obowiązuje | szt. |  | 1 | mH-IO32-6_b.jpg |  |  | C | 1 | http://www.fif.com.pl/fhome-przewodowy-system-inteligentnego-domu/1008-modul-wejscwyjsc-oswietlenie-gniazda.html | 0.26 | 0.119 | 0.104 | 0.075
mH-IO32-7 |  | EDI | mH-IO32 / 7 | 5908312594840 |  | Moduł wejść-wyjść LEVEL 7 | 33 |  | 1350 | PLN | 23 | 2002-12-27 | 85364190 | Nie obowiązuje | Nie obowiązuje | Nie obowiązuje | szt. |  | 1 | mH-IO32-7_b.jpg |  |  | C | 1 | http://www.fif.com.pl/fhome-przewodowy-system-inteligentnego-domu/1008-modul-wejscwyjsc-oswietlenie-gniazda.html | 0.26 | 0.119 | 0.104 | 0.075
mH-IO32-8 |  | EDI | mH-IO32 / 8 | 5908312597056 |  | Moduł wejść-wyjść LEVEL 8 | 33 |  | 1350 | PLN | 23 | 2002-12-27 | 85364190 | Nie obowiązuje | Nie obowiązuje | Nie obowiązuje | szt. |  | 1 | mH-IO32-8_b.jpg |  |  | C | 1 | http://www.fif.com.pl/fhome-przewodowy-system-inteligentnego-domu/1008-modul-wejscwyjsc-oswietlenie-gniazda.html | 0.26 | 0.119 | 0.104 | 0.075
mH-IO32-9 |  | EDI | mH-IO32 / 9 | 5908312597636 |  | Moduł wejść-wyjść LEVEL 9 | 33 |  | 1350 | PLN | 23 | 2002-12-27 | 85364190 | Nie obowiązuje | Nie obowiązuje | Nie obowiązuje | szt. |  | 1 | mH-IO32-9_b.jpg |  |  | C | 1 | http://www.fif.com.pl/fhome-przewodowy-system-inteligentnego-domu/1008-modul-wejscwyjsc-oswietlenie-gniazda.html | 0.26 | 0.119 | 0.104 | 0.048
mH-Kf |  | EDI | mH-Kf | 5908312593829 |  | Zestaw kabelków mieszkanie | 33 |  | 185 | PLN | 23 | 27.12.40.0 | 85444290 | Nie obowiązuje | Nie obowiązuje | Nie obowiązuje | szt. |  | 1 | mH-Kf_b.jpg | mH-Kf - mały zestaw - przeznaczenie - mieszkanie |  | C | 1 | http://www.fif.com.pl/fhome-przewodowy-system-inteligentnego-domu/1026-zestaw-okablowania.html | 0.415 | 0.304 | 0.241 | 0.048
mH-Kh |  | EDI | mH-Kh | 5908312593812 |  | Zestaw kabelków dom | 33 |  | 280 | PLN | 23 | 27.12.40.0 | 85444290 | Nie obowiązuje | Nie obowiązuje | Nie obowiązuje | szt. |  | 1 | mH-Kh_b.jpg | mH-Kh - duży zestaw - przeznaczenie - dom |  | C | 1 | http://www.fif.com.pl/fhome-przewodowy-system-inteligentnego-domu/1026-zestaw-okablowania.html | 0.656 | 0.304 | 0.241 | 0.075
mH-L4-1 |  | EDI | mH-L4 / 1 | 5908312593560 |  | Moduł ściemniaczy (4 ściemniacze 500W) LEVEL 1 | 33 |  | 999 | PLN | 23 | 2002-12-27 | 85364190 | Nie obowiązuje | Nie obowiązuje | Nie obowiązuje | szt. |  | 1 | mH-L4-1_b.jpg | Moduł czterokanałowego (do czterech źródeł światła) ściemniacza dedykowany jest do współpracy z żarowymi i halogenowymi źródłami światła. W przypadku żarówek halogenowych zalecane jest stosowanie źródeł 230V. Moduł montowany jest w rozdzielni i zajmuje pole 5 modułów. Zasilany jest napięciem 230V z zastosowaniem dodatkowego filtru mH-SP w obwodzie zasilania, co poprawia stabilność świecenia źródeł światła. Ściemniacz pozwala na załączenie źródeł z dowolną jasnością, lub całkowite załączenie oświetlenia. Moduł komunikuje się z urządzeniami sterującymi poprzez sieć CAN, a samo sterowanie odbywa się z przycisków rozlokowanych w budynku (i podłączonych do modułów mH-IO32 lub mH-IO12E6) lub też poprzez panel dotykowy. Panel dotykowy można dodatkowo wykorzystać od zdefiniowania scen świetlnych, gdzie można ustawić jasność świecenia poszczególnych źródeł, jak i czasowe samoczynne załączanie/wyłączanie. W przypadku potrzeby stosowania większej ilości wejść/wyjść można zastosować kilka modułów ściemniaczy, przy czym należy pamiętać że muszą to być moduły kolejnych poziomów (mH-L4 – poziom 1, mH-L4-poziom 2…). Wejścia/wyjścia Moduł mH-L4 oferowany jest w wykonaniu na różne poziomy, umożliwiając w ten sposób rozbudowę sieci wejść/wyjść podłączonych do systemu F&Home. W pierwszej kolejności należy instalować moduł z poziomu 1, następnie z poziomu 2, itd. Każdy z poziomów charakteryzuje się oddzielną numeracją, dzięki czemu zapewniony jest łatwiejszy montaż instalacji. Zasada działania Źródła światła podłączone do modułu ściemniacza mH-L4 sterowane są wyłącznie poprzez sieć CAN. Sterowanie może odbywać się za pośrednictwem przycisków podłączonych do wejść modułów mH-IO32 oraz mH-IO12E6. Jeżeli ściemniacze wyzwalane są z przycisków, to krótkie naciśnięcie przycisku spowoduje pełne włączenie/wyłączenie źródła światła. W przypadku dłuższego wyzwolenia następuje zmiana jasności oświetlenia związanego z wyzwolonym wejściem w pętli rozjaśniania do pełnej jasności - ściemnianie aż do wyłączenia – rozjaśnianie do pełnej jasności. Jeżeli ściemniacz wyzwalany jest z panelu dotykowego, to panel decyduje o jasności i załączeniu źródła światła. Uwagi Należy pamiętać, że stosowanie kolejnego ściemniacza wiąże się z potrzebą zainstalowania kolejnego modułu sterującego mH-IO32 lub mH-IO12E6 o poziomie odpowiadającym poziomowi ściemniacza. Dla każdego zastosowanego ściemniacza należy zastosować oddzielny moduł filtra mH-SP. |  | C | 1 | http://www.fif.com.pl/fhome-przewodowy-system-inteligentnego-domu/1011-modul-sciemniacza-oswietlenia-230v.html | 0.21 | 0.119 | 0.104 | 0.075
mH-L4-2 |  | EDI | mH-L4 / 2 | 5908312593577 |  | Moduł ściemniaczy (4 ściemniacze 500W) LEVEL 2 | 33 |  | 999 | PLN | 23 | 2002-12-27 | 85364190 | Nie obowiązuje | Nie obowiązuje | Nie obowiązuje | szt. |  | 1 | mH-L4-2_b.jpg |  |  | C | 1 | http://www.fif.com.pl/fhome-przewodowy-system-inteligentnego-domu/1011-modul-sciemniacza-oswietlenia-230v.html | 0.21 | 0.119 | 0.104 | 0.075
mH-L4-3 |  | EDI | mH-L4 / 3 | 5908312593584 |  | Moduł ściemniaczy (4 ściemniacze 500W) LEVEL 3 | 33 |  | 999 | PLN | 23 | 2002-12-27 | 85364190 | Nie obowiązuje | Nie obowiązuje | Nie obowiązuje | szt. |  | 1 | mH-L4-3_b.jpg |  |  | C | 1 | http://www.fif.com.pl/fhome-przewodowy-system-inteligentnego-domu/1011-modul-sciemniacza-oswietlenia-230v.html | 0.21 | 0.119 | 0.104 | 0.075
mH-L4-4 |  | EDI | mH-L4 / 4 | 5908312593591 |  | Moduł ściemniaczy (4 ściemniacze 500W) LEVEL 4 | 33 |  | 999 | PLN | 23 | 2002-12-27 | 85364190 | Nie obowiązuje | Nie obowiązuje | Nie obowiązuje | szt. |  | 1 | mH-L4-4_b.jpg |  |  | C | 1 | http://www.fif.com.pl/fhome-przewodowy-system-inteligentnego-domu/1011-modul-sciemniacza-oswietlenia-230v.html | 0.21 | 0.119 | 0.104 | 0.075
mH-L4-5 |  | EDI | mH-L4 / 5 | 5908312595205 |  | Moduł ściemniaczy (4 ściemniacze 500W) LEVEL 5 | 33 |  | 999 | PLN | 23 | 2002-12-27 | 85364190 | Nie obowiązuje | Nie obowiązuje | Nie obowiązuje | szt. |  | 1 | mH-L4-5_b.jpg |  |  | C | 1 | http://www.fif.com.pl/fhome-przewodowy-system-inteligentnego-domu/1011-modul-sciemniacza-oswietlenia-230v.html | 0.21 | 0.119 | 0.104 | 0.075
mH-L4-6 |  | EDI | mH-L4 / 6 | 5908312597063 |  | Moduł ściemniaczy (4 ściemniacze 500W) LEVEL 6 | 33 |  | 999 | PLN | 23 | 2002-12-27 | 85364190 | Nie obowiązuje | Nie obowiązuje | Nie obowiązuje | szt. |  | 1 | mH-L4-6_b.jpg |  |  | C | 1 | http://www.fif.com.pl/fhome-przewodowy-system-inteligentnego-domu/1011-modul-sciemniacza-oswietlenia-230v.html | 0.21 | 0.119 | 0.104 | 0.075
mH-L4-7 |  | EDI | mH-L4 / 7 | 5908312597643 |  | Moduł ściemniaczy (4 ściemniacze 500W) LEVEL 7 | 33 |  | 999 | PLN | 23 | 2002-12-27 | 85364190 | Nie obowiązuje | Nie obowiązuje | Nie obowiązuje | szt. |  | 1 | mH-L4-7_b.jpg |  |  | C | 1 | http://www.fif.com.pl/fhome-przewodowy-system-inteligentnego-domu/1011-modul-sciemniacza-oswietlenia-230v.html | 0.21 | 0.119 | 0.104 | 0.075
mH-L4-8 |  | EDI | mH-L4 / 8 | 5908312597650 |  | Moduł ściemniaczy (4 ściemniacze 500W) LEVEL 8 | 33 |  | 999 | PLN | 23 | 2002-12-27 | 85364190 | Nie obowiązuje | Nie obowiązuje | Nie obowiązuje | szt. |  | 1 | mH-L4-8_b.jpg |  |  | C | 1 | http://www.fif.com.pl/fhome-przewodowy-system-inteligentnego-domu/1011-modul-sciemniacza-oswietlenia-230v.html | 0.21 | 0.119 | 0.104 | 0.075
mH-L4-9 |  | EDI | mH-L4 / 9 | 5908312597667 |  | Moduł ściemniaczy (4 ściemniacze 500W) LEVEL 9 | 33 |  | 999 | PLN | 23 | 2002-12-27 | 85364190 | Nie obowiązuje | Nie obowiązuje | Nie obowiązuje | szt. |  | 1 | mH-L4-9_b.jpg |  |  | C | 1 | http://www.fif.com.pl/fhome-przewodowy-system-inteligentnego-domu/1011-modul-sciemniacza-oswietlenia-230v.html | 0.21 | 0.119 | 0.104 | 0.075
mH-LED-1 |  | EDI | MH-LED / 1 | 5908312598725 |  | Moduł ściemniacza LED poziom 1 | 33 |  | 1050 | PLN | 23 | 2002-12-27 | 85364190 | Nie obowiązuje | Nie obowiązuje | Nie obowiązuje | szt. |  | 1 | MH-LED-1_b.jpg |  |  | C | 1 | http://www.fif.com.pl/fhome-przewodowy-system-inteligentnego-domu/1013-modul-sciemniacza-oswietlenia-led-12v.html | 0.238 | 0.105 | 0.104 | 0.075
mH-LED-2 |  | EDI | MH-LED / 2 | 5908312598732 |  | Moduł ściemniacza LED poziom 2 | 33 |  | 1050 | PLN | 23 | 2002-12-27 | 85364190 | Nie obowiązuje | Nie obowiązuje | Nie obowiązuje | szt. |  | 1 | MH-LED-2_b.jpg |  |  | C | 1 | http://www.fif.com.pl/fhome-przewodowy-system-inteligentnego-domu/1013-modul-sciemniacza-oswietlenia-led-12v.html | 0.238 | 0.105 | 0.104 | 0.075
mH-LED-3 |  | EDI | MH-LED / 3 | 5908312598749 |  | Moduł ściemniacza LED poziom 3 | 33 |  | 1050 | PLN | 23 | 2002-12-27 | 85364190 | Nie obowiązuje | Nie obowiązuje | Nie obowiązuje | szt. |  | 1 | MH-LED-3_b.jpg |  |  | C | 1 | http://www.fif.com.pl/fhome-przewodowy-system-inteligentnego-domu/1013-modul-sciemniacza-oswietlenia-led-12v.html | 0.238 | 0.105 | 0.104 | 0.043
mH-MK-1 |  | EDI | mH-MK / 1 | 5908312595076 |  | Moduł kontrolek (16 kanałów) LEVEL 1 | 33 |  | 930 | PLN | 23 | 2002-12-27 | 85364190 | Nie obowiązuje | Nie obowiązuje | Nie obowiązuje | szt. |  | 1 | mH-MK-1_b.jpg |  |  | C | 1 | http://www.fif.com.pl/fhome-przewodowy-system-inteligentnego-domu/1030-modul-kontrolek.html | 0.185 | 0.105 | 0.104 | 0.075
mH-MK-2 |  | EDI | mH-MK / 2 | 5908312590910 |  | Moduł kontrolek (16 kanałów) LEVEL 2 | 33 |  | 930 | PLN | 23 | 2002-12-27 | 85364190 | Nie obowiązuje | Nie obowiązuje | Nie obowiązuje | szt. |  | 1 | mH-MK-2_b.jpg |  |  | C | 1 | http://www.fif.com.pl/fhome-przewodowy-system-inteligentnego-domu/1030-modul-kontrolek.html | 0.185 | 0.105 | 0.104 | 0.075
mH-Mrg |  | EDI | mH-Mrg | 5908312593843 |  | Moduł GSM | 33 |  | 850 | PLN | 23 | 2002-12-27 | 85171800 | Nie obowiązuje | Nie obowiązuje | Nie obowiązuje | szt. |  | 1 | mH-Mrg_b.jpg | Moduł mH-MRG jest modułem komunikacyjnym Bluetooth/SMS/GSM umożliwiającym zdalne sterowanie system F&Home za pośrednictwem telefonów komórkowych. Łącznie z modułem mH-MRG klient otrzymuje aplikację, którą można wgrać do telefonu komórkowego, aby móc używać go jako pilota w budynku. Aplikacja napisana jest w języku JAVA, który obsługiwany jest przez większość dostępnych na rynku telefonów komórkowych. Dodatkowo dzięki wykorzystaniu modułu GSM możliwe jest zdalne sterowanie systemem za pomocą wiadomości tekstowych (SMS). Wysyłając wiadomość SMS możemy załączyć lub wyłączyć dowolny odbiorniki w budynku, sprawdzić czy wskazany obwód jest załączony, lub uruchomić konkretną scenę. Moduł pozwala na sterowanie tylko z dozwolonych numerów GSM aby nie dochodziło do obcej ingerencji. Wbudowane radio RF pozwala na komunikację z dowolną liczbą bezprzewodowych aktorów jako sterowanie wybranymi obwodami bez użycia przewodów. Kompletna bezprzewodowa instalacja jest jednak niezalecana ze względu na ograniczone możliwości systemu. Wejścia / wyjścia Anteny Do poprawnej pracy wymagane jest wystawienie poza rozdzielnię 3 anten komunikacyjnych: GSM, Bluetooth oraz RF. Wszystkie anteny dostarczane są razem z modułem MRG. Zasilanie Do zasilania modułu należy zastosować zasilacz 24VDC wspólny dla całej instalacji F&Home znajdującej się w danej rozdzielni. W związku z tym należy zastosować zasilacz o wydajności prądowej wystarczającej do zasilenia całej instalacji. Zasada działania Moduł komunikacyjny mH-MRG podłączony jest do systemu F&Home poprzez sieć komunikacyjną CAN i komunikuje się bezpośrednio z nadrzędnym komputerem systemu. Za jego pomocą można sterować zdalnie pracą systemu poprzez wysyłanie wiadomości tekstowych SMS, jak również można używać telefonu komórkowego jako lokalnego pilota zdalnego sterowania systemem. Konfiguracji modułu GSM przeznaczonego do komunikacji SMS dokonuje się poprzez panel dotykowy (Opcje -> zakładka GSM). W pierwszej kolejności należy tam określić z jakich numerów telefonów przyjmowane będą polecenia SMS. Następnie można zdefiniować skróty do istniejących nazw wszystkich scen i urządzeń dostępnych w systemie F&Home (dzięki czemu łatwiej będzie wysyłać komendy sterujący, gdyż zamiast np. pełnej nazwy sceny „Rolety dół” można będzie określić skrót „rd”). Lokalne sterowanie systemem odbywać się może poprzez uruchomienie na telefonie komórkowym aplikacji F&Home zapewniającą komunikację poprzez interfejs Bluetooth. Aplikacja na telefon komórkowy jest zbudowana w formie drzewa i korzystanie z niej polega na wybraniu przy pomocy joysticka lub przycisków kierunkowych pomieszczenia którego dotyczyć będzie akcja, dalej wybiera się grupę urządzeń i konkretne urządzenie, a na końcu wybiera się akcję dla urządzenia. Aplikacja w telefonie automatycznie synchronizuje się z systemem F&Home, nie wymaga więc żadnej dodatkowej konfiguracji. Uwagi W urządzeniu mH-MRG zastosowano urządzenie Bluetooth o zasięgu znamionowym 100 metrów w terenie otwartym. Zasięg dla budynków zależy od grubości ścian. Materiału z jakiego są wykonane, itp. Najczęściej użyteczny zasięg ogranicza się do odległości od 10 do 30m. Aktualnie nie wszystkie telefony mają montowane urządzenia Bluetooth zapewniające łączność na taką odległość. |  | C | 1 | http://www.fif.com.pl/fhome-przewodowy-system-inteligentnego-domu/1027-modul-komunikacyjny-gsm.html | 0.361 | 0.212 | 0.104 | 0.075
mH-MS-1 |  | EDI | mH-MS / 1 | 5908312595069 |  | Moduł scen (16 wejść) - LEVEL 1 | 33 |  | 1200 | PLN | 23 | 2002-12-27 | 85364190 | Nie obowiązuje | Nie obowiązuje | Nie obowiązuje | szt. |  | 1 | mH-MS-1_b.jpg | Moduł mH-MS jest szesnastokanałowym modułem wejściowym, do którego wejść podłączone są przyciski monostabilne (sterowanie impulsem jak w modułach IO). Do każdego z wejść użytkownik przypisuje dwie sceny zdefiniowane w panelu głównym systemu. Sterownik rozróżnia krótkie i długie naciśnięcie, a więc jednym przyciskiem możemy wywołać dwie różne sceny. Moduł scen jest zależny od panela systemowego i nie pracuje autonomicznie. Moduł zasilany jest napięciem 24V. Jeżeli w obiekcie wymagane jest sterowanie większą ilością scen (więcej niż 16) należy zastosować dodatkowe moduły scen w kolejnych poziomach. |  | C | 1 | http://www.fif.com.pl/fhome-przewodowy-system-inteligentnego-domu/1029-modul-scen.html | 0.185 | 0.105 | 0.104 | 0.075
mH-MS-2 |  | EDI | mH-MS / 2 | 5908312597070 |  | Moduł scen (16 wejść) - LEVEL 2 | 33 |  | 1200 | PLN | 23 | 2002-12-27 | 85364190 | Nie obowiązuje | Nie obowiązuje | Nie obowiązuje | szt. |  | 1 | mH-MS-2_b.jpg |  |  | C | 1 | http://www.fif.com.pl/fhome-przewodowy-system-inteligentnego-domu/1029-modul-scen.html | 0.185 | 0.105 | 0.104 | 0.075
mH-MS-3 |  | EDI | mH-MS / 3 | 5908312597674 |  | Moduł scen (16 wejść) - LEVEL 3 | 33 |  | 1200 | PLN | 23 | 2002-12-27 | 85364190 | Nie obowiązuje | Nie obowiązuje | Nie obowiązuje | szt. |  | 1 | mH-MS-3_b.jpg |  |  | C | 1 | http://www.fif.com.pl/fhome-przewodowy-system-inteligentnego-domu/1029-modul-scen.html | 0.185 | 0.105 | 0.104 | 0
mH-R2x16 |  | EDI | mH-R2x16 | 5908312593768 |  | Moduł przekaźników (2 szt 16A) | 33 |  | 180 | PLN | 23 | 2002-12-27 | 85364190 | Nie obowiązuje | Nie obowiązuje | Nie obowiązuje | szt. |  | 1 | mH-R2-16A_b.jpg | Moduł przekaźnikowy mH-R2x16 jest modułem wykonawczym przeznaczonym do bezpośredniego podłączenia do modułów sterujących mH-IO32, mH-E16 oraz mH-IO12E6. Moduł wyposażony jest w dwa niezależenie sterowane wyjścia typu NO (normalnie otwarte) o maksymalnej obciążalności 16A . Moduł montowany jest w rozdzielni, zajmuje pole 2 modułów i zasilany jest napięciem 24VDC. Zamknięcie styku odbywa się poprzez podanie na odpowiadające mu wejście sygnału +24V. Uwagi Wejścia w module zlokalizowane są na górze, a wyjścia na dole. Należy zwrócić szczególną uwagę na polaryzację zasilania modułu i upewnić się, że jest poprawnie podłączony do modułów mH-IO32, mH-IO12E6 lub mH-E16. |  | C | 1 | http://www.fif.com.pl/fhome-przewodowy-system-inteligentnego-domu/1022-modul-przekaznikow.html | 0 | 0.095 | 0.019 | 0.075
mH-R8/2 |  | EDI | mH-R8/2 | 5908312595281 |  | Moduł przekaźników (8szt 8A) | 33 |  | 275 | PLN | 23 | 2002-12-27 | 85364190 | Nie obowiązuje | Nie obowiązuje | Nie obowiązuje | szt. |  | 1 | mH-R8X2_b.jpg | Przekaźniki wykonawcze mH-R8/2 są następcami przekaźników starej generacji mH-R8x8. Przekaźniki są elementami wykonawczymi systemu załączającymi obwody światła, gniazda oraz dowolne odbiorniki w budynku działające na zasadzie włącz-wyłącz. Obciążalność elementów wykonawczych wynosi 8A. Moduł mH-R8/2 zawiera osiem przekaźników wykonawczych dedykowanych do sterowania oświetleniem i odbiornikami małej mocy. Moduły przekaźników montowane są w rozdzielni i zajmują pole 6 modułów. Zasilanie modułów: 24V. |  | C | 1 | http://www.fif.com.pl/fhome-przewodowy-system-inteligentnego-domu/1021-modul-przekaznikow.html | 0 | 0.119 | 0.104 | 0.075
mH-R8x8-2 |  | EDI | mH-R8x8 | 5908312593775 |  | Moduł przekaźników (8 szt 8A) | 33 |  | 260 | PLN | 23 | 27.90.11.0 | 85364190 | Nie obowiązuje | Nie obowiązuje | Nie obowiązuje | szt. |  | 1 | mH-R8X8A_b.jpg | Moduł przekaźnikowy mH-R8x8 jest modułem wykonawczym przeznaczonym do bezpośredniego podłączenia do modułów sterujących mH-IO32, mH-E16 oraz mH-IO12E6. Moduł wyposażony jest w osiem niezależenie sterowanych wyjść typu NO (normalnie otwarte) o maksymalnej obciążalności 8A . Moduł montowany jest w rozdzielni, zajmuje pole 6 modułów i zasilany jest napięciem 24VDC. Zamknięcie styku odbywa się poprzez podanie na odpowiadające mu wejście sygnału +24V. Uwagi Wejścia w module zlokalizowane są na górze, a wyjścia na dole. Należy zwrócić szczególną uwagę na polaryzację zasilania modułu i upewnić się, że jest poprawnie podłączony do modułów mH-IO32, mH-IO12E6 lub mH-E16. W przypadku potrzeby załączania dużych prądów należy zastosować większe przekaźniki mH-R2x16 lub dodatkowe styczniki. |  | C | 1 | http://www.fif.com.pl/fhome-przewodowy-system-inteligentnego-domu/1020-modul-przekaznikow.html | 0 | 0.119 | 0.104 | 0.075
mH-RE4 |  | EDI | mH-RE4 | 5908312595298 |  | Moduł przekaźników do rolet (4 rolety) | 33 |  | 315 | PLN | 23 | 2002-12-27 | 85364190 | Nie obowiązuje | Nie obowiązuje | Nie obowiązuje | szt. |  | 1 | mH-RE4_b.jpg | Przekaźniki mH-RE4 są dedykowanymi elementami wykonawczymi sterującymi pracą urządzeń silnikowych (w szczególności rolet). Korzyści wynikające ze stosowania przekaźników dedykowanych to: Zabezpieczenie przed jednoczesnym załączeniem kierunku góra i dół. Zabezpieczenie przed natychmiastową zmianą kierunku (przerwa czasowa). Układ gaszący iskrzenia wydłużający żywotność styków przekaźników oraz eliminujący zakłócenia na sieci. Diody LED na czole urządzenia pokazujące aktualny stan. Obciążalność elementów wykonawczych wynosi 8A. Moduły przekaźników montowane są w rozdzielni i zajmują pole 6 modułów. Zasilanie modułów: 24V. |  | C | 1 | http://www.fif.com.pl/fhome-przewodowy-system-inteligentnego-domu/1023-modul-przekaznikow-roletowych.html | 0.282 | 0.119 | 0.104 | 0.075
mH-RGB-1 |  | EDI | mH-RGB / 1 | 5908312595052 |  | Moduł LED RGB 1 kanał - LEVEL 1 | 33 |  | 1050 | PLN | 23 | 2002-12-27 | 85364190 | Nie obowiązuje | Nie obowiązuje | Nie obowiązuje | szt. |  | 1 | mH-RGB-1_b.jpg | Moduł RGB przystosowany jest do sterowania niskonapięciowych (12V) źródeł światła LED na zasadzie ustawiania jasności i barwy oświetlenia. Do modułu należy podłączyć wielobarwne źródła RGB (np. paski, węże RGB) i regulować jasność oraz barwę światła. W przypadku źródeł światła RGB należy stosować źródła ze stałym plusem zasilania (sterowanie minusem). Moduł posiada dwa wejścia lokalne: jedno do podłączenia przycisku działającego analogicznie jak w ściemniaczach (krótkie przyciśnięcie włącza-wyłącza, dłuższe przytrzymanie ściemnia-rozjaśnia) i drugie serwisowe do zmiany barwy światła bez udziału panela dotykowego. Za pomocą panela dotykowego możliwe jest pełne sterowanie jasnością, barwą oraz czasami rozjaśniania-ściemniania. Moduł wymaga podłączenia niezależnego zasilacza 12V DC o mocy dobranej do podłączonego obciążenia LED. Bardzo istotna jest poprawna polaryzacja zasilania. Odwrotne podłączenie grozi uszkodzeniem podłączonego źródła światła (moduł jest zabezpieczony). Wyróżniamy dwa typy modułów RGB: model starszy z 2012 roku i nowszy model z 2013 roku. Nowszy model ma wprowadzony dodatkowy przekaźnik załączający zasilacz 12V. Generalna zasada działania opiera się na fakcie, że oświetlenie typu RGB nie jest załączone na stałe i nie ma powodu aby zasilacz 12V był stale załączony. Moduł jest zasilany z zasilacza systemowego 24V, a zasilacz 12V jest załączany tylko jeżeli zachodzi taka potrzeba. |  | C | 1 | http://www.fif.com.pl/fhome-przewodowy-system-inteligentnego-domu/1012-modul-sciemniacza-oswietlenia-led-rgb.html | 0.238 | 0.105 | 0.104 | 0.075
mH-RGB-10 |  | EDI | mH-RGB / 10 | 5908312598800 |  | Moduł LED RGB 1 kanał - LEVEL 10 | 33 |  | 1050 | PLN | 23 | 2002-12-27 | 85364190 | Nie obowiązuje | Nie obowiązuje | Nie obowiązuje | szt. |  | 1 | mH-RGB-10_b.jpg |  |  | C | 1 | http://www.fif.com.pl/fhome-przewodowy-system-inteligentnego-domu/1012-modul-sciemniacza-oswietlenia-led-rgb.html | 0.238 | 0.105 | 0.104 | 0.075
mH-RGB-11 |  | EDI | mH-RGB / 11 | 5908312598817 |  | Moduł LED RGB 1 kanał - LEVEL 11 | 33 |  | 1050 | PLN | 23 | 2002-12-27 | 85364190 | Nie obowiązuje | Nie obowiązuje | Nie obowiązuje | szt. |  | 1 | mH-RGB-11_b.jpg |  |  | C | 1 | http://www.fif.com.pl/fhome-przewodowy-system-inteligentnego-domu/1012-modul-sciemniacza-oswietlenia-led-rgb.html | 0.238 | 0.105 | 0.104 | 0.075
mH-RGB-2 |  | EDI | mH-RGB / 2 | 5908312595144 |  | Moduł LED RGB 1 kanał - LEVEL 2 | 33 |  | 1050 | PLN | 23 | 2002-12-27 | 85364190 | Nie obowiązuje | Nie obowiązuje | Nie obowiązuje | szt. |  | 1 | mH-RGB-2_b.jpg |  |  | C | 1 | http://www.fif.com.pl/fhome-przewodowy-system-inteligentnego-domu/1012-modul-sciemniacza-oswietlenia-led-rgb.html | 0.238 | 0.105 | 0.104 | 0.075
mH-RGB-3 |  | EDI | mH-RGB / 3 | 5908312595151 |  | Moduł LED RGB 1 kanał - LEVEL 3 | 33 |  | 1050 | PLN | 23 | 2002-12-27 | 85364190 | Nie obowiązuje | Nie obowiązuje | Nie obowiązuje | szt. |  | 1 | mH-RGB-3_b.jpg |  |  | C | 1 | http://www.fif.com.pl/fhome-przewodowy-system-inteligentnego-domu/1012-modul-sciemniacza-oswietlenia-led-rgb.html | 0.238 | 0.105 | 0.104 | 0.075
mH-RGB-4 |  | EDI | mH-RGB / 4 | 5908312595168 |  | Moduł LED RGB 1 kanał - LEVEL 4 | 33 |  | 1050 | PLN | 23 | 2002-12-27 | 85364190 | Nie obowiązuje | Nie obowiązuje | Nie obowiązuje | szt. |  | 1 | mH-RGB-4_b.jpg |  |  | C | 1 | http://www.fif.com.pl/fhome-przewodowy-system-inteligentnego-domu/1012-modul-sciemniacza-oswietlenia-led-rgb.html | 0.238 | 0.105 | 0.104 | 0.075
mH-RGB-5 |  | EDI | mH-RGB / 5 | 5908312595175 |  | Moduł LED RGB 1 kanał - LEVEL 5 | 33 |  | 1050 | PLN | 23 | 2002-12-27 | 85364190 | Nie obowiązuje | Nie obowiązuje | Nie obowiązuje | szt. |  | 1 | mH-RGB-5_b.jpg |  |  | C | 1 | http://www.fif.com.pl/fhome-przewodowy-system-inteligentnego-domu/1012-modul-sciemniacza-oswietlenia-led-rgb.html | 0.238 | 0.105 | 0.104 | 0.075
mH-RGB-6 |  | EDI | mH-RGB / 6 | 5908312597681 |  | Moduł LED RGB 1 kanał - LEVEL 6 | 33 |  | 1050 | PLN | 23 | 2002-12-27 | 85364190 | Nie obowiązuje | Nie obowiązuje | Nie obowiązuje | szt. |  | 1 | mH-RGB-6_b.jpg |  |  | C | 1 | http://www.fif.com.pl/fhome-przewodowy-system-inteligentnego-domu/1012-modul-sciemniacza-oswietlenia-led-rgb.html | 0.238 | 0.105 | 0.104 | 0.075
mH-RGB-7 |  | EDI | mH-RGB / 7 | 5908312597698 |  | Moduł LED RGB 1 kanał - LEVEL 7 | 33 |  | 1050 | PLN | 23 | 2002-12-27 | 85364190 | Nie obowiązuje | Nie obowiązuje | Nie obowiązuje | szt. |  | 1 | mH-RGB-7_b.jpg |  |  | C | 1 | http://www.fif.com.pl/fhome-przewodowy-system-inteligentnego-domu/1012-modul-sciemniacza-oswietlenia-led-rgb.html | 0.238 | 0.105 | 0.104 | 0.075
mH-RGB-8 |  | EDI | mH-RGB / 8 | 5908312598787 |  | Moduł LED RGB 1 kanał - LEVEL 8 | 33 |  | 1050 | PLN | 23 | 2002-12-27 | 85364190 | Nie obowiązuje | Nie obowiązuje | Nie obowiązuje | szt. |  | 1 | mH-RGB-8_b.jpg |  |  | C | 1 | http://www.fif.com.pl/fhome-przewodowy-system-inteligentnego-domu/1012-modul-sciemniacza-oswietlenia-led-rgb.html | 0.238 | 0.105 | 0.104 | 0.075
mH-RGB-9 |  | EDI | mH-RGB / 9 | 5908312598794 |  | Moduł LED RGB 1 kanał - LEVEL 9 | 33 |  | 1050 | PLN | 23 | 2002-12-27 | 85364190 | Nie obowiązuje | Nie obowiązuje | Nie obowiązuje | szt. |  | 1 | mH-RGB-9_b.jpg |  |  | C | 1 | http://www.fif.com.pl/fhome-przewodowy-system-inteligentnego-domu/1012-modul-sciemniacza-oswietlenia-led-rgb.html | 0.238 | 0.105 | 0.104 | 0.075
mH-S4-1 |  | EDI | mH-S4 / 1 | 5908312593607 |  | Moduł zaworów (4 zawory) - LEVEL 1 | 33 |  | 560 | PLN | 23 | 2002-12-27 | 90321020 | Nie obowiązuje | Nie obowiązuje | Nie obowiązuje | szt. |  | 1 | mH-S4-1_b.jpg | Moduł mH-S4 jest czterokanałowym sterownikiem współpracującym z cyfrowymi czujnikami temperatury mierzącymi temperatury w zakresie od +5 do +40 stopni z dokładnością do 0,1 stopnia i przystosowany jest do działania z modułami wykonawczymi mH-V4 sterującymi elektrozaworami w obwodzie ogrzewania. Moduł montowany jest w rozdzielni i zajmuje pole 5 modułów, a napięcie zasilania modułu wynosi 24 VDC. Do modułu sprowadzone są przewody FTP z czujników temperatury (po jednym przewodzie na każdy czujnik). Moduł pracuje autonomicznie w oparciu o szczegółowe ustawienia wprowadzone z panelu dotykowego (niezależnie ustawiana temperatura i histereza dla każdego pomieszczenia) i na podstawie tych ustawień steruje bezpośrednio modułem wykonawczym regulującym temperaturę w pomieszczeniu. W przypadku potrzeby stosowania podłączenia większej ilości czujników temperatury można zastosować kilka modułów mh-S4, przy czym należy pamiętać że muszą to być moduły kolejnych poziomów (mH-S4 – poziom 1, mH-S4-poziom 2, …). Wejścia / wyjścia Moduł mH-S4 oferowany jest w wykonaniu na różne poziomy, umożliwiając w ten sposób rozbudowę sieci wejść/wyjść podłączonych do systemu F&Home. W pierwszej kolejności należy instalować moduł z poziomu 1, następnie z poziomu 2, itd. Każdy z poziomów charakteryzuje się oddzielną numeracją, dzięki czemu zapewniony jest łatwiejszy montaż instalacji. Zestawienie wyjść dla modułu mH-S4 przedstawione jest w poniższej tabeli. Zasada działania Do modułu sprowadzone są przewody FTP z czujników temperatury (po jednym przewodzie na każdy czujnik). Moduł pracuje autonomicznie w oparciu o szczegółowe ustawienia wprowadzone z panelu dotykowego (niezależnie ustawiana temperatura i histereza dla każdego pomieszczenia) i na podstawie tych ustawień steruje bezpośrednio modułem wykonawczym regulującym temperaturę w pomieszczeniu, przy czym zachowana jest zasada że na podstawie wskazań pierwszego modułu regulowana jest praca pierwszego elektrozaworu podłączonego do modułu wykonawczego. Programowanie modułu odbywa się w cyklu rocznym z krokiem 15 min. co pozwala uwzględnić porę dnia, dzień tygodnia oraz porę roku. Odczyt temperatury może być dokonywany z poziomu głównego panelu dotykowego. Uwagi Należy bezwzględnie przestrzegać sposobu podłączenia czujników temperatury. Zmiana kolejności przewodów może zakończyć się uszkodzeniem zarówno czujników jak i modułu mH-S4 Każdy z czujników podłączony jest za pomocą trzech żył przewodu FTP, przy czym należy zapewnić takie połączenie, aby przewód sygnałowy czujnika (zielony) razem z przewodem minusowym (biały) podłączony był do jednej pary przewodu FTP. Każdy czujnik musi być podłączony do oddzielnego przewodu FTP |  | C | 1 | http://www.fif.com.pl/fhome-przewodowy-system-inteligentnego-domu/1015-modul-czujnikow-temperatury.html | 0.21 | 0.105 | 0.104 | 0.075
mH-S4-10 |  | EDI | mH-S4 / 10 | 5908312597704 |  | Moduł zaworów (4 zawory) - LEVEL 10 | 33 |  | 560 | PLN | 23 | 2002-12-27 | 90321020 | Nie obowiązuje | Nie obowiązuje | Nie obowiązuje | szt. |  | 1 | mH-S4-10_b.jpg |  |  | C | 1 | http://www.fif.com.pl/fhome-przewodowy-system-inteligentnego-domu/1015-modul-czujnikow-temperatury.html | 0.21 | 0.105 | 0.104 | 0.075
mH-S4-2 |  | EDI | mH-S4 / 2 | 5908312593614 |  | Moduł zaworów (4 zawory) - LEVEL 2 | 33 |  | 560 | PLN | 23 | 2002-12-27 | 90321020 | Nie obowiązuje | Nie obowiązuje | Nie obowiązuje | szt. |  | 1 | mH-S4-2_b.jpg |  |  | C | 1 | http://www.fif.com.pl/fhome-przewodowy-system-inteligentnego-domu/1015-modul-czujnikow-temperatury.html | 0.21 | 0.105 | 0.104 | 0.075
mH-S4-3 |  | EDI | mH-S4 / 3 | 5908312593621 |  | Moduł zaworów (4 zawory) - LEVEL 3 | 33 |  | 560 | PLN | 23 | 2002-12-27 | 90321020 | Nie obowiązuje | Nie obowiązuje | Nie obowiązuje | szt. |  | 1 | mH-S4-3_b.jpg |  |  | C | 1 | http://www.fif.com.pl/fhome-przewodowy-system-inteligentnego-domu/1015-modul-czujnikow-temperatury.html | 0.21 | 0.105 | 0.104 | 0.075
mH-S4-4 |  | EDI | mH-S4 / 4 | 5908312593638 |  | Moduł zaworów (4 zawory) - LEVEL 4 | 33 |  | 560 | PLN | 23 | 2002-12-27 | 90321020 | Nie obowiązuje | Nie obowiązuje | Nie obowiązuje | szt. |  | 1 | mH-S4-4_b.jpg |  |  | C | 1 | http://www.fif.com.pl/fhome-przewodowy-system-inteligentnego-domu/1015-modul-czujnikow-temperatury.html | 0.21 | 0.105 | 0.104 | 0.075
mH-S4-5 |  | EDI | mH-S4 / 5 | 5908312594789 |  | Moduł zaworów (4 zawory) - LEVEL 5 | 33 |  | 560 | PLN | 23 | 2002-12-27 | 90321020 | Nie obowiązuje | Nie obowiązuje | Nie obowiązuje | szt. |  | 1 | mH-S4-5_b.jpg |  |  | C | 1 | http://www.fif.com.pl/fhome-przewodowy-system-inteligentnego-domu/1015-modul-czujnikow-temperatury.html | 0.21 | 0.105 | 0.104 | 0.075
mH-S4-6 |  | EDI | mH-S4 / 6 | 5908312594796 |  | Moduł zaworów (4 zawory) - LEVEL 6 | 33 |  | 560 | PLN | 23 | 2002-12-27 | 90321020 | Nie obowiązuje | Nie obowiązuje | Nie obowiązuje | szt. |  | 1 | mH-S4-6_b.jpg |  |  | C | 1 | http://www.fif.com.pl/fhome-przewodowy-system-inteligentnego-domu/1015-modul-czujnikow-temperatury.html | 0.21 | 0.105 | 0.104 | 0.075
mH-S8-1 |  | EDI | mH-S8 / 1 | 5908312593645 |  | Moduł czujników (8 czujników DS1820) - LEVEL 1 | 33 |  | 820 | PLN | 23 | 2002-12-27 | 90321020 | Nie obowiązuje | Nie obowiązuje | Nie obowiązuje | szt. |  | 1 | mH-S8-1_b.jpg | Moduł mH-S8 jest ośmiokanałowym sterownikiem współpracującym z cyfrowymi czujnikami temperatury mierzącymi temperatury w zakresie od +5 do +40 stopni z dokładnością do 0,1 stopnia i przystosowany jest do działania z modułami wykonawczymi mH-V8 sterującymi elektrozaworami w obwodzie ogrzewania. Moduł montowany jest w rozdzielni i zajmuje pole 5 modułów, a napięcie zasilania modułu wynosi 24 VDC. Do modułu sprowadzone są przewody FTP z czujników temperatury (po jednym przewodzie na każdy czujnik). Moduł pracuje autonomicznie w oparciu o szczegółowe ustawienia wprowadzone z panelu dotykowego (niezależnie ustawiana temperatura i histereza dla każdego pomieszczenia) i na podstawie tych ustawień steruje bezpośrednio modułem wykonawczym regulującym temperaturę w pomieszczeniu. W przypadku potrzeby stosowania podłączenia większej ilości czujników temperatury można zastosować kilka modułów mh-S8, przy czym należy pamiętać że muszą to być moduły kolejnych poziomów (mH-S8 – poziom 1, mH-S8-poziom 2…). Wejścia / wyjścia Moduł mH-S8 oferowany jest w wykonaniu na różne poziomy, umożliwiając w ten sposób rozbudowę sieci wejść/wyjść podłączonych do systemu F&Home. W pierwszej kolejności należy instalować moduł z poziomu 1, następnie z poziomu 2, itd. Każdy z poziomów charakteryzuje się oddzielną numeracją, dzięki czemu zapewniony jest łatwiejszy montaż instalacji. Zestawienie wyjść dla modułu mH-S4 przedstawione jest w poniższej tabeli. Zasada działania Do modułu sprowadzone są przewody FTP z czujników temperatury (po jednym przewodzie na każdy czujnik). Moduł pracuje autonomicznie w oparciu o szczegółowe ustawienia wprowadzone z panelu dotykowego (niezależnie ustawiana temperatura i histereza dla każdego pomieszczenia) i na podstawie tych ustawień steruje bezpośrednio modułem wykonawczym regulującym temperaturę w pomieszczeniu, przy czym zachowana jest zasada że na podstawie wskazań pierwszego modułu regulowana jest praca pierwszego elektrozaworu podłączonego do modułu wykonawczego. Programowanie modułu odbywa się w cyklu rocznym z krokiem 15 min. co pozwala uwzględnić porę dnia, dzień tygodnia oraz porę roku. Odczyt temperatury może być dokonywany z poziomu głównego panelu dotykowego. Uwagi Należy bezwzględnie przestrzegać sposobu podłączenia czujników temperatury. Zmiana kolejności przewodów może zakończyć się uszkodzeniem zarówno czujników jak i modułu mH-S8. Każdy z czujników podłączony jest za pomocą trzech żył przewodu FTP, przy czym należy zapewnić takie połączenie, aby przewód sygnałowy czujnika (zielony) razem z przewodem minusowym (biały) podłączony był do jednej pary przewodu FTP. Każdy czujnik musi być podłączony do oddzielnego przewodu FTP. |  | C | 1 | http://www.fif.com.pl/fhome-przewodowy-system-inteligentnego-domu/1016-modul-czujnikow-temperatury.html | 0.246 | 0.105 | 0.104 | 0.075
mH-S8-2 |  | EDI | mH-S8 / 2 | 5908312593652 |  | Moduł czujników (8 czujników DS1820) - LEVEL 2 | 33 |  | 820 | PLN | 23 | 2002-12-27 | 90321020 | Nie obowiązuje | Nie obowiązuje | Nie obowiązuje | szt. |  | 1 | mH-S8-2_b.jpg |  |  | C | 1 | http://www.fif.com.pl/fhome-przewodowy-system-inteligentnego-domu/1016-modul-czujnikow-temperatury.html | 0.246 | 0.105 | 0.104 | 0.075
mH-S8-3 |  | EDI | mH-S8 / 3 | 5908312593669 |  | Moduł czujników (8 czujników DS1820) - LEVEL 3 | 33 |  | 820 | PLN | 23 | 2002-12-27 | 90321020 | Nie obowiązuje | Nie obowiązuje | Nie obowiązuje | szt. |  | 1 | mH-S8-3_b.jpg |  |  | C | 1 | http://www.fif.com.pl/fhome-przewodowy-system-inteligentnego-domu/1016-modul-czujnikow-temperatury.html | 0.246 | 0.105 | 0.104 | 0.075
mH-S8-4 |  | EDI | mH-S8 / 4 | 5908312593676 |  | Moduł czujników (8 czujników DS1820) - LEVEL 4 | 33 |  | 820 | PLN | 23 | 2002-12-27 | 90321020 | Nie obowiązuje | Nie obowiązuje | Nie obowiązuje | szt. |  | 1 | mH-S8-4_b.jpg |  |  | C | 1 | http://www.fif.com.pl/fhome-przewodowy-system-inteligentnego-domu/1016-modul-czujnikow-temperatury.html | 0.246 | 0.105 | 0.104 | 0.075
mH-S8-5 |  | EDI | mH-S8 / 5 | 5908312594802 |  | Moduł czujników (8 czujników DS1820) - LEVEL 5 | 33 |  | 820 | PLN | 23 | 2002-12-27 | 90321020 | Nie obowiązuje | Nie obowiązuje | Nie obowiązuje | szt. |  | 1 | mH-S8-5_b.jpg |  |  | C | 1 | http://www.fif.com.pl/fhome-przewodowy-system-inteligentnego-domu/1016-modul-czujnikow-temperatury.html | 0.246 | 0.105 | 0.104 | 0.075
mH-S8-6 |  | EDI | mH-S8 / 6 | 5908312595199 |  | Moduł czujników (8 czujników DS1820) - LEVEL 6 | 33 |  | 820 | PLN | 23 | 2002-12-27 | 90321020 | Nie obowiązuje | Nie obowiązuje | Nie obowiązuje | szt. |  | 1 | mH-S8-6_b.jpg |  |  | C | 1 | http://www.fif.com.pl/fhome-przewodowy-system-inteligentnego-domu/1016-modul-czujnikow-temperatury.html | 0.246 | 0.105 | 0.104 | 0.075
mH-S8-7 |  | EDI | mH-S8 / 7 | 5908312597421 |  | Moduł czujników (8 czujników DS1820) - LEVEL 7 | 33 |  | 820 | PLN | 23 | 2002-12-27 | 90321020 | Nie obowiązuje | Nie obowiązuje | Nie obowiązuje | szt. |  | 1 | mH-S8-7_b.jpg |  |  | C | 1 | http://www.fif.com.pl/fhome-przewodowy-system-inteligentnego-domu/1016-modul-czujnikow-temperatury.html | 0.246 | 0.105 | 0.104 | 0.075
mH-S8-8 |  | EDI | mH-S8 / 8 | 5908312597711 |  | Moduł czujników (8 czujników DS1820) - LEVEL 8 | 33 |  | 820 | PLN | 23 | 2002-12-27 | 90321020 | Nie obowiązuje | Nie obowiązuje | Nie obowiązuje | szt. |  | 1 | mH-S8-8_b.jpg |  |  | C | 1 | http://www.fif.com.pl/fhome-przewodowy-system-inteligentnego-domu/1016-modul-czujnikow-temperatury.html | 0.246 | 0.105 | 0.104 | 0.075
mH-S8-9 |  | EDI | mH-S8 / 9 | 5908312597728 |  | Moduł czujników (8 czujników DS1820) - LEVEL 9 | 33 |  | 820 | PLN | 23 | 2002-12-27 | 90321020 | Nie obowiązuje | Nie obowiązuje | Nie obowiązuje | szt. |  | 1 | mH-S8-9_b.jpg |  |  | C | 1 | http://www.fif.com.pl/fhome-przewodowy-system-inteligentnego-domu/1016-modul-czujnikow-temperatury.html | 0.246 | 0.105 | 0.104 | 0.075
mH-SEP |  | EDI | mH-SEP | 5908312597094 |  | Separator sygnału magistrali CAN | 33 |  | 575 | PLN | 23 | 2002-12-27 | 85364190 | Nie obowiązuje | Nie obowiązuje | Nie obowiązuje | szt. |  | 1 | mH-SEP_b.jpg |  |  | C | 1 | http://www.fif.com.pl/fhome-przewodowy-system-inteligentnego-domu/1031-modul-separatora-can.html | 0.204 | 0.105 | 0.104 | 0.07
mH-SP |  | EDI | mH-SP | 5908312593799 |  | Moduł filtra przeciwzakłóceniowego | 33 |  | 270 | PLN | 23 | 2002-12-27 | 85364190 | Nie obowiązuje | Nie obowiązuje | Nie obowiązuje | szt. |  | 1 | mH-SP_b.jpg | Służy do ochrony urządzeń modułów systemu przed zakłóceniami radioelektrycznymi oraz przepięciami ze strony instalacji elektrycznej. |  | C | 1 | http://www.fif.com.pl/fhome-przewodowy-system-inteligentnego-domu/1024-modul-filtra-przeciwzakloceniowego.html | 0.186 | 0.095 | 0.056 | 0
mH-SU50 |  | EDI | mH-SU50 | 5908312594277 |  | Jednostka zasilająca 50W | 33 |  | 350 | PLN | 23 | 27.11.42.0 | 85043100 | Nie obowiązuje | Nie obowiązuje | Nie obowiązuje | szt. |  | 1 | mH-SU50_b.jpg | Zasilacz impulsowy 24V 2,5A [50W]. |  | C | 1 | http://www.fif.com.pl/fhome-przewodowy-system-inteligentnego-domu/1025-modul-zasilacza.html | 0.293 | 0.119 | 0.104 | 0
mH-TS12 |  | EDI | mH-TS12 | 5908312593850 |  | Komputer 12" z panelem dotykowym | 33 |  | 5999 | PLN | 23 | 26.20.13.0 | 84713000 | GTU-06 | MPP | Nie obowiązuje | szt. |  | 1 | mH-TS12_b.jpg | Jednostka centralna + panel dotykowy 12" Jednostka dotykowa 12 lub 15 cali mH-TS12, mH-TS15 jest centralnym elementem systemu. Montowana jest poza rozdzielnią poprzez wmurowanie w ścianę obudowy panelu. Zasilana jest z sieci 230V i wymaga osobnego podłączenia z rozdzielni głównej. Komunikuje się z systemem poprzez linię CAN (przewód 6 lub 10m w zestawie). Jeżeli w planach jest sterowanie za pomocą urządzeń mobilnych lub przez Internet należy do panelu podciągnąć przewód UTP domowej sieci komputerowej. Ze względu na inwazyjny montaż (potrzeba wykucia otworu w ścianie) umiejscowienie jednostki należy przewidzieć na etapie budowy budynku (przed tynkowaniem). Panel dotykowy służy do konfigurowania: Programowania wstępnego (rozmieszczenie elementów na planie budynku Programowania ustawień ściemniaczy (histereza) Ustawiania programatorów urządzeń(w cyklu rocznym co 15 minut) Ustawiania programatorów ogrzewania i chłodzenia Ustawiania histerezy urządzeń silnikowych (rolety, żaluzje) Definiowania scen (scenariusz może zawierać integrację sterowania oświetleniem, roletami, temperaturą niezależne załączenie wybranych odbiorników) Ustawiania kolorystyki interfejsu (dopasowanie do indywidualnych potrzeb) Wgrywania zdjęć do wygaszacza (elektroniczna ramka) Konfigurowania moduł GSM i Ethernet Aktualizacji oprogramowania (przy pomocy pendrive) |  | C | 1 | http://www.fif.com.pl/fhome-przewodowy-system-inteligentnego-domu/1032-panel-dotykowy-12.html | 3.809 | 0.414 | 0.318 | 0.03
mH-TS12ALU |  | EDI | mH-TS12ALU | 5908312597131 |  | Ramka aluminiowa panela 12" | 33 |  | 550 | PLN | 23 | 24.43.23.0 | 79050000 | Nie obowiązuje | Nie obowiązuje | Nie obowiązuje | szt. |  | 1 | mH-TS12ALU_b.jpg |  |  | C | 1 | http://www.fif.com.pl/fhome-przewodowy-system-inteligentnego-domu/1034-ramki-aluminiowe-12-15-.html | 0.4871 | 0.335 | 0.274 | 0.03
mH-V4-1 |  | EDI | mH-V4 / 1 | 5908312593683 |  | Moduł zaworów (4 zawory) - LEVEL 1 | 33 |  | 660 | PLN | 23 | 2002-12-27 | 85364190 | Nie obowiązuje | Nie obowiązuje | Nie obowiązuje | szt. |  | 1 | mH-V4-1_b.jpg | Moduł mH-V4 jest czterokanałowym modułem wykonawczym sterującym pracą elektrozaworów podłączonych do wyjść modułu i przystosowany jest do pracy z modułami czujników temperatury mH-S4. Moduł montowany jest w rozdzielni i zajmuje pole 5 modułów, a napięcie zasilania modułu wynosi 230 VAC. Moduł nadaje się do sterowania elektrozaworami w obwodach ogrzewania (zazwyczaj zainstalowanymi na kolektorze) o napięciu cewki 230 VAC i działa na zasadzie włącz-wyłącz, niezależnie od głównego panelu dotykowego (stanowi autonomiczną parę z modułem mH-S4 znajdującego się na tym samym poziomie). W przypadku potrzeby stosowania podłączenia większej ilości czujników temperatury można zastosować kilka modułów mH-V4, przy czym należy pamiętać że muszą to być moduły kolejnych poziomów (mH-V4 – poziom 1, mH-V4-poziom 2…). Wejścia / wyjścia Moduł mH-V4 oferowany jest w wykonaniu na różne poziomy, umożliwiając w ten sposób rozbudowę sieci wejść/wyjść podłączonych do systemu F&Home. W pierwszej kolejności należy instalować moduł z poziomu 1, następnie z poziomu 2, itd. Każdy z poziomów charakteryzuje się oddzielną numeracją, dzięki czemu zapewniony jest łatwiejszy montaż instalacji. Zestawienie wyjść dla modułu mH-V4 przedstawione jest w poniższej tabeli. Zasada działania Moduł wykonawczy mH-V4 sterowany jest poprzez sieć CAN z modułu czujnikowego mH-S4 znajdującego się na tym samym poziomie. W zależności od ustalonego programu pracy oraz wskazania temperatury na danym wejściu czujnikowym wyzwolone będzie odpowiednie wyjście modułu mH-V4. Para modułów mH-S4 – mH-V4 działa niezależnie od głównego panelu dotykowego, który służy tylko do ustalenia programu pracy. Uszkodzenie lub brak panelu dotykowego nie przerywa pracy układu regulacji temperatury. |  | C | 1 | http://www.fif.com.pl/fhome-przewodowy-system-inteligentnego-domu/1017-modul-sterowania-zaworami-ogrzewania.html | 0.206 | 0.105 | 0.104 | 0.075
mH-V4-10 |  | EDI | mH-V4 / 10 | 5908312590538 |  | Moduł zaworów (4 zawory) - LEVEL 10 | 33 |  | 660 | PLN | 23 | 2002-12-27 | 85364190 | Nie obowiązuje | Nie obowiązuje | Nie obowiązuje | szt. |  | 1 | mH-V4-10_b.jpg |  |  | C | 1 | http://www.fif.com.pl/fhome-przewodowy-system-inteligentnego-domu/1017-modul-sterowania-zaworami-ogrzewania.html | 0.206 | 0.105 | 0.104 | 0.075
mH-V4-2 |  | EDI | mH-V4 / 2 | 5908312593690 |  | Moduł zaworów (4 zawory) - LEVEL 2 | 33 |  | 660 | PLN | 23 | 2002-12-27 | 85364190 | Nie obowiązuje | Nie obowiązuje | Nie obowiązuje | szt. |  | 1 | mH-V4-2_b.jpg |  |  | C | 1 | http://www.fif.com.pl/fhome-przewodowy-system-inteligentnego-domu/1017-modul-sterowania-zaworami-ogrzewania.html | 0.206 | 0.105 | 0.104 | 0.075
mH-V4-3 |  | EDI | mH-V4 / 3 | 5908312593706 |  | Moduł zaworów (4 zawory) - LEVEL 3 | 33 |  | 660 | PLN | 23 | 2002-12-27 | 85364190 | Nie obowiązuje | Nie obowiązuje | Nie obowiązuje | szt. |  | 1 | mH-V4-3_b.jpg |  |  | C | 1 | http://www.fif.com.pl/fhome-przewodowy-system-inteligentnego-domu/1017-modul-sterowania-zaworami-ogrzewania.html | 0.206 | 0.105 | 0.104 | 0.075
mH-V4-4 |  | EDI | mH-V4 / 4 | 5908312593713 |  | Moduł zaworów (4 zawory) - LEVEL 4 | 33 |  | 660 | PLN | 23 | 2002-12-27 | 85364190 | Nie obowiązuje | Nie obowiązuje | Nie obowiązuje | szt. |  | 1 | mH-V4-4_b.jpg |  |  | C | 1 | http://www.fif.com.pl/fhome-przewodowy-system-inteligentnego-domu/1017-modul-sterowania-zaworami-ogrzewania.html | 0.206 | 0.105 | 0.104 | 0.075
mH-V4-5 |  | EDI | mH-V4 / 5 | 5908312594765 |  | Moduł zaworów (4 zawory) - LEVEL 5 | 33 |  | 660 | PLN | 23 | 2002-12-27 | 85364190 | Nie obowiązuje | Nie obowiązuje | Nie obowiązuje | szt. |  | 1 | mH-V4-5_b.jpg |  |  | C | 1 | http://www.fif.com.pl/fhome-przewodowy-system-inteligentnego-domu/1017-modul-sterowania-zaworami-ogrzewania.html | 0.206 | 0.105 | 0.104 | 0.075
mH-V4-6 |  | EDI | mH-V4 / 6 | 5908312594772 |  | Moduł zaworów (4 zawory) - LEVEL 6 | 33 |  | 660 | PLN | 23 | 2002-12-27 | 85364190 | Nie obowiązuje | Nie obowiązuje | Nie obowiązuje | szt. |  | 1 | mH-V4-6_b.jpg |  |  | C | 1 | http://www.fif.com.pl/fhome-przewodowy-system-inteligentnego-domu/1017-modul-sterowania-zaworami-ogrzewania.html | 0.206 | 0.105 | 0.104 | 0.075
mH-V7-PLUS-1 |  | EDI | mH-V7 + / 1 | 5908312594529 |  | Moduł zaworów + sterowanie pompką CO - LEVEL 1 | 33 |  | 1050 | PLN | 23 | 2002-12-27 | 85364190 | Nie obowiązuje | Nie obowiązuje | Nie obowiązuje | szt. |  | 1 | mH-V7-PLUS-1_b.jpg | Moduł mH-V7+ jest siedmiokanałowym modułem wykonawczym, sterującym elektrozaworami zasilanymi napięciem 230V. Moduł współpracuje z modułem czujników mH-S8 pracującym w tym samym poziomie. Elementami wykonawczymi są elementy półprzewodnikowe, co daje dużą trwałość urządzenia (brak elementów mechanicznych – przekaźników). Dodatkowo ósmy kanał wykonawczy steruje pompką CO na zasadzie: jeżeli przynajmniej jeden elektrozawór zostaje załączony (otwarty) – załączona również zostaje pompka. Funkcja ta zapobiega pracy pompki przy zamkniętych wszystkich elektrozaworach, co zabezpiecza ją przed uszkodzeniem. Moduł zasilany jest napięciem 230V. Jeżeli w obiekcie wymagane jest sterowanie większą ilością obwodów ogrzewania należy zastosować dodatkowe moduły kolejnych poziomów pamiętając, że należy zastosować również moduły czujników w tym samym poziomie (np. S8-1 i V7+-1 lub S8-2 i V7+-2). Bardzo istotny jest dobór elektrozaworów. Ważne jest aby cewki były zasilane napięciem 230V. |  | C | 1 | http://www.fif.com.pl/fhome-przewodowy-system-inteligentnego-domu/1019-modul-sterowania-zaworami-ogrzewania-i-pompa-co.html | 0.215 | 0.105 | 0.104 | 0.075
mH-V7-PLUS-2 |  | EDI | mH-V7 + / 2 | 5908312594536 |  | Moduł zaworów + sterowanie pompką CO - LEVEL 2 | 33 |  | 1050 | PLN | 23 | 2002-12-27 | 85364190 | Nie obowiązuje | Nie obowiązuje | Nie obowiązuje | szt. |  | 1 | mH-V7-PLUS-2_b.jpg |  |  | C | 1 | http://www.fif.com.pl/fhome-przewodowy-system-inteligentnego-domu/1019-modul-sterowania-zaworami-ogrzewania-i-pompa-co.html | 0.215 | 0.105 | 0.104 | 0.075
mH-V7-PLUS-3 |  | EDI | mH-V7 + / 3 | 5908312594543 |  | Moduł zaworów + sterowanie pompką CO - LEVEL 3 | 33 |  | 1050 | PLN | 23 | 2002-12-27 | 85364190 | Nie obowiązuje | Nie obowiązuje | Nie obowiązuje | szt. |  | 1 | mH-V7-PLUS-3_b.jpg |  |  | C | 1 | http://www.fif.com.pl/fhome-przewodowy-system-inteligentnego-domu/1019-modul-sterowania-zaworami-ogrzewania-i-pompa-co.html | 0.215 | 0.105 | 0.104 | 0.075
mH-V7-PLUS-4 |  | EDI | mH-V7 + / 4 | 5908312594550 |  | Moduł zaworów + sterowanie pompką CO - LEVEL 4 | 33 |  | 1050 | PLN | 23 | 2002-12-27 | 85364190 | Nie obowiązuje | Nie obowiązuje | Nie obowiązuje | szt. |  | 1 | mH-V7-PLUS-4_b.jpg |  |  | C | 1 | http://www.fif.com.pl/fhome-przewodowy-system-inteligentnego-domu/1019-modul-sterowania-zaworami-ogrzewania-i-pompa-co.html | 0.215 | 0.105 | 0.104 | 0.075
mH-V7-PLUS-5 |  | EDI | mH-V7 + / 5 | 5908312595021 |  | Moduł zaworów + sterowanie pompką CO - LEVEL 5 | 33 |  | 1050 | PLN | 23 | 2002-12-27 | 85364190 | Nie obowiązuje | Nie obowiązuje | Nie obowiązuje | szt. |  | 1 | mH-V7-PLUS-5_b.jpg |  |  | C | 1 | http://www.fif.com.pl/fhome-przewodowy-system-inteligentnego-domu/1019-modul-sterowania-zaworami-ogrzewania-i-pompa-co.html | 0.215 | 0.105 | 0.104 | 0.075
mH-V7-PLUS-6 |  | EDI | mH-V7 + / 6 | 5908312595038 |  | Moduł zaworów + sterowanie pompką CO - LEVEL 6 | 33 |  | 1050 | PLN | 23 | 2002-12-27 | 85364190 | Nie obowiązuje | Nie obowiązuje | Nie obowiązuje | szt. |  | 1 | mH-V7-PLUS-6_b.jpg |  |  | C | 1 | http://www.fif.com.pl/fhome-przewodowy-system-inteligentnego-domu/1019-modul-sterowania-zaworami-ogrzewania-i-pompa-co.html | 0.215 | 0.105 | 0.104 | 0.075
mH-V8-1 |  | EDI | mH-V8 / 1 | 5908312593720 |  | Moduł zaworów (8 zaworów) LEVEL 1 | 33 |  | 980 | PLN | 23 | 2002-12-27 | 85364190 | Nie obowiązuje | Nie obowiązuje | Nie obowiązuje | szt. |  | 1 | mH-V8-1_b.jpg | Moduł mH-V8 jest ośmiokanałowym modułem wykonawczym sterującym pracą elektrozaworów podłączonych do wyjść modułu i przystosowany jest do pracy z modułami czujników temperatury mH-S8. Moduł montowany jest w rozdzielni i zajmuje pole 5 modułów, a napięcie zasilania modułu wynosi 230 VAC. Moduł nadaje się do sterowania elektrozaworami w obwodach ogrzewania (zazwyczaj zainstalowanymi na kolektorze) o napięciu cewki 230 VAC i działa na zasadzie włącz-wyłącz, niezależnie od głównego panelu dotykowego (stanowi autonomiczną parę z modułem mH-S8 znajdującego się na tym samym poziomie). W przypadku potrzeby stosowania podłączenia większej ilości czujników temperatury można zastosować kilka modułów mH-V8, przy czym należy pamiętać że muszą to być moduły kolejnych poziomów (mH-V8 – poziom 1, mH-V8-poziom 2, …). Wejścia / wyjścia Moduł mH-V8 oferowany jest w wykonaniu na różne poziomy, umożliwiając w ten sposób rozbudowę sieci wejść/wyjść podłączonych do systemu F&Home. W pierwszej kolejności należy instalować moduł z poziomu 1, następnie z poziomu 2, itd. Każdy z poziomów charakteryzuje się oddzielną numeracją, dzięki czemu zapewniony jest łatwiejszy montaż instalacji. Zestawienie wyjść dla modułu mH-V8 przedstawione jest w poniższej tabeli. Zasada działania Moduł wykonawczy mH-V8 sterowany jest poprzez sieć CAN z modułu czujnikowego mH-S8 znajdującego się na tym samym poziomie. W zależności od ustalonego programu pracy oraz wskazania temperatury na danym wejściu czujnikowym wyzwolone będzie odpowiednie wyjście modułu mH-V8. Para modułów mH-S8 – mH-V8 działa niezależnie od głównego panelu dotykowego, który służy tylko do ustalenia programu pracy. Uszkodzenie lub brak panelu dotykowego nie przerywa pracy układu regulacji temperatury. |  | C | 1 | http://www.fif.com.pl/fhome-przewodowy-system-inteligentnego-domu/1018-modul-sterowania-zaworami-ogrzewania.html | 0.215 | 0.105 | 0.104 | 0.075
mH-V8-2 |  | EDI | mH-V8 / 2 | 5908312593737 |  | Moduł zaworów (8 zaworów) LEVEL 2 | 33 |  | 980 | PLN | 23 | 2002-12-27 | 85364190 | Nie obowiązuje | Nie obowiązuje | Nie obowiązuje | szt. |  | 1 | mH-V8-2_b.jpg |  |  | C | 1 | http://www.fif.com.pl/fhome-przewodowy-system-inteligentnego-domu/1018-modul-sterowania-zaworami-ogrzewania.html | 0.215 | 0.105 | 0.104 | 0.075
mH-V8-3 |  | EDI | mH-V8 / 3 | 5908312593744 |  | Moduł zaworów (8 zaworów) LEVEL 3 | 33 |  | 980 | PLN | 23 | 2002-12-27 | 85364190 | Nie obowiązuje | Nie obowiązuje | Nie obowiązuje | szt. |  | 1 | mH-V8-3_b.jpg |  |  | C | 1 | http://www.fif.com.pl/fhome-przewodowy-system-inteligentnego-domu/1018-modul-sterowania-zaworami-ogrzewania.html | 0.215 | 0.105 | 0.104 | 0.075
mH-V8-4 |  | EDI | mH-V8 / 4 | 5908312593751 |  | Moduł zaworów (8 zaworów) LEVEL 4 | 33 |  | 980 | PLN | 23 | 2002-12-27 | 85364190 | Nie obowiązuje | Nie obowiązuje | Nie obowiązuje | szt. |  | 1 | mH-V8-4_b.jpg |  |  | C | 1 | http://www.fif.com.pl/fhome-przewodowy-system-inteligentnego-domu/1018-modul-sterowania-zaworami-ogrzewania.html | 0.215 | 0.105 | 0.104 | 0.075
mH-V8-5 |  | EDI | mH-V8 / 5 | 5908312594741 |  | Moduł zaworów (8 zaworów) LEVEL 5 | 33 |  | 980 | PLN | 23 | 2002-12-27 | 85364190 | Nie obowiązuje | Nie obowiązuje | Nie obowiązuje | szt. |  | 1 | mH-V8-5_b.jpg |  |  | C | 1 | http://www.fif.com.pl/fhome-przewodowy-system-inteligentnego-domu/1018-modul-sterowania-zaworami-ogrzewania.html | 0.215 | 0.105 | 0.104 | 0.075
mH-V8-6 |  | EDI | mH-V8 / 6 | 5908312594758 |  | Moduł zaworów (8 zaworów) LEVEL 6 | 33 |  | 980 | PLN | 23 | 2002-12-27 | 85364190 | Nie obowiązuje | Nie obowiązuje | Nie obowiązuje | szt. |  | 1 | mH-V8-6_b.jpg |  |  | C | 1 | http://www.fif.com.pl/fhome-przewodowy-system-inteligentnego-domu/1018-modul-sterowania-zaworami-ogrzewania.html | 0.215 | 0.105 | 0.104 | 0.075
mH-V8-7 |  | EDI | mH-V8 / 7 | 5908312597391 |  | Moduł zaworów (8 zaworów) LEVEL 7 | 33 |  | 980 | PLN | 23 | 2002-12-27 | 85364190 | Nie obowiązuje | Nie obowiązuje | Nie obowiązuje | szt. |  | 1 | mH-V8-7_b.jpg |  |  | C | 1 | http://www.fif.com.pl/fhome-przewodowy-system-inteligentnego-domu/1018-modul-sterowania-zaworami-ogrzewania.html | 0.215 | 0.105 | 0.104 | 0.075
mH-V8-8 |  | EDI | mH-V8 / 8 | 5908312597407 |  | Moduł zaworów (8 zaworów) LEVEL 8 | 33 |  | 980 | PLN | 23 | 2002-12-27 | 85364190 | Nie obowiązuje | Nie obowiązuje | Nie obowiązuje | szt. |  | 1 | mH-V8-8_b.jpg |  |  | C | 1 | http://www.fif.com.pl/fhome-przewodowy-system-inteligentnego-domu/1018-modul-sterowania-zaworami-ogrzewania.html | 0.215 | 0.105 | 0.104 | 0.075
mH-V8-9 |  | EDI | mH-V8 / 9 | 5908312597414 |  | Moduł zaworów (8 zaworów) LEVEL 9 | 33 |  | 980 | PLN | 23 | 2002-12-27 | 85364190 | Nie obowiązuje | Nie obowiązuje | Nie obowiązuje | szt. |  | 1 | mH-V8-9_b.jpg |  |  | C | 1 | http://www.fif.com.pl/fhome-przewodowy-system-inteligentnego-domu/1018-modul-sterowania-zaworami-ogrzewania.html | 0.215 | 0.105 | 0.104 | 0
MK-01 |  | EDI | MK-01 | 5908312594703 |  | Monitor w kolorze czarnym | 30 |  | 862 | PLN | 23 | 26.30.23.0 | 85176910 | Nie obowiązuje | Nie obowiązuje | Nie obowiązuje | szt. |  | 1 | MK-01_b.jpg | wideodomofon: monitor 7" kolorowy ; panel: plastik/aluminium ; kolor czarny + zasilacz 14 ; 5V 19W |  | V | 1 |  | 1.282 | 0.28 | 0.37 | 0.09
MK-02 |  | EDI | MK-02 | 5908312594710 |  | Monitor w kolorze białym, panel aluminium | 30 |  | 896 | PLN | 23 | 26.30.23.0 | 85176910 | Nie obowiązuje | Nie obowiązuje | Nie obowiązuje | szt. |  | 1 | MK-02_b.jpg | Napięcie zasilania 14,5 V DC Kolor biało-srebrny Instalacja 4-przewodowa Wymiary 245×160×18 mm Montaż natynkowy Monitor głośnomówiący TAK Ekran kolorowy 7" panoramiczny, dotykowy 800×600 Menu ekranowe w j. polskim NIE Obsługa 2 stacji bramowych i 2 kamer CCTV NIE Obsługa 2 stacji bramowych (lub 1 stacja + 1 kamera CCTV) TAK Możliwość podłączenia czujników ruchu do kamer NIE Sterowanie elektrozaczepem NIE Sterowanie bramą NIE Sterowanie elektrozaczepem i bramą automatyczną NIE Podgląd z możliwością rozpoczęcia rozmowy i otwarcia furtki NIE Funkcja interkomu NIE Dotykowy panel sterowania NIE Przyciski dotykowe NIE Klawisze ruchome NIE Możliwość rozbudowy o 3 dodatkowe monitory NIE Zasilacz na listwę DIN (w komplecie) |  | V | 1 | http://www.fif.com.pl/wideodomofony/649-monitor-mk-02.html | 1.293 | 0.28 | 0.37 | 0.09
MK-03 |  | EDI | MK-03 | 5908312594727 |  | Monitor szklany "nano-glas" czarny, sterowanie bramy | 30 |  | 896 | PLN | 23 | 26.30.23.0 | 85176910 | Nie obowiązuje | Nie obowiązuje | Nie obowiązuje | szt. |  | 1 | MK-03_b.jpg | wideodomofon: monitor 7" kolorowy ; panel: szkło ; dotykowy ; kolor biały + zasilacz 14 ; 5V 19W |  | V | 1 |  | 1.411 | 0.28 | 0.37 | 0.09
MK-03W |  | EDI | MK-03W | 5908312598077 |  | Monitor szklany "nano-glas" biały | 30 |  | 896 | PLN | 23 | 26.30.23.0 | 85176910 | Nie obowiązuje | Nie obowiązuje | Nie obowiązuje | szt. |  | 1 | MK-03W_b.jpg | Napięcie zasilania 14,5 V DC Kolor biały Materiał obudowy tworzywo nano glass Wymiary 245×160×23 mm Montaż natynkowy Monitor głośnomówiący TAK Ekran kolorowy 7" panoramiczny, dotykowy 800×600 Menu ekranowe w j. polskim NIE Obsługa 2 stacji bramowych i 2 kamer CCTV NIE Obsługa 2 stacji bramowych (lub 1 stacja + 1 kamera CCTV) TAK Możliwość podłączenia czujników ruchu do kamer NIE Sterowanie elektrozaczepem NIE Sterowanie bramą NIE Sterowanie elektrozaczepem i bramą automatyczną TAK Regulacja parametrów monitora TAK (jasność, kolor, kontrast) Podgląd z możliwością rozpoczęcia rozmowy i otwarcia furtki TAK Funkcja interkomu TAK Dotykowy panel sterowania NIE Przyciski dotykowe NIE Klawisze ruchome NIE Możliwość rozbudowy o 3 dodatkowe monitory NIE Zasilacz na listwę DIN (w komplecie) | Głośnomówiący, bezsłuchawkowy monitor wideodomofonowy Najpopularniejszy z modeli wyróżnia się wyjątkowym designem i funkcjonalnością. Monitor posiada 7″ kolorowy ekran panoramiczny TFT LCD. Przedni panel wykonany z wysokiej jakości tworzywa ‚nano glass’ zapewniającego nowoczeny wygląd i bezpieczeństwo. Zaprojektowany i wykonany z wielką precyzją i dbałością o detale. MK-03G posiada dotykowe, podświetlane klawisze sterujące. Obsługuje 2 stacje bramowe (2 stacje lub 1 stacja + kamera CCTV). Możliwy podgląd z kamery Monitor wyposażony jest w funkcję interkomu i przekazywania rozmowy. System można rozbudować o dodatkowe 3 monitory lub unifony. Sterowanie elektrozaczepem i bramą automatyczną!! WSPÓŁPRACUJE ZE WSZYSTKIMI STACJAMI BRAMOWYMI FUNKCJE: Monitor głośnomówiący Ekran kolorowy 7″ panoramiczny TFT LCD Dotykowy, podświetlany panel sterowania Obsługa 2 stacji bramowych (lub 1 stacja + 1 kamera CCTV) Sterowanie elektrozaczepem i brama automatyczną. Możliwość rozbudowy o dodatkowe 3 monitory lub unifony Interkom oraz przekazywanie rozmowy Regulacja parametrów monitora (głośność dzwonka,głośność rozmowy, jasność i kolor) Kolor obudowy: CZARNY Podgląd z możliwością włączenia dźwięku i otwarcia furtki Zasilanie: DC14,5V Zasilacz na listwę DIN w komplecie. Instalacja: 4 przewodowa Wymiary: 241x161x23mm | V | 1 | http://www.fif.com.pl/wideodomofony/521-monitor-mk-03w.html | 1.345 | 0.28 | 0.37 | 0.09
MK-04W |  | EDI | MK-04W | 5908312596745 |  | Monitor: monitor 7" kolorowy, sterowanie napędem bramy, biały + zasilacz 14,5V 19W | 30 |  | 896 | PLN | 23 | 26.30.23.0 | 85176910 | Nie obowiązuje | Nie obowiązuje | Nie obowiązuje | szt. |  | 1 | MK-04W_b.jpg | Napięcie zasilania 14,5 V DC Kolor biały Materiał obudowy tworzywo sztuczne Instalacja 4-przewodowa Wymiary 245×160×18 mm Montaż natynkowy Monitor głośnomówiący TAK Ekran kolorowy 7" panoramiczny, dotykowy 800×600 Menu ekranowe w j. polskim NIE Obsługa 2 stacji bramowych i 2 kamer CCTV TAK Obsługa 2 stacji bramowych (lub 1 stacja + 1 kamera CCTV) NIE Możliwość podłączenia czujników ruchu do kamer NIE Sterowanie elektrozaczepem NIE Sterowanie bramą NIE Sterowanie elektrozaczepem i bramą automatyczną TAK Regulacja parametrów monitora TAK (jasność, kolor, kontrast) Podgląd z możliwością rozpoczęcia rozmowy i otwarcia furtki NIE Funkcja interkomu NIE Dotykowy panel sterowania NIE Przyciski dotykowe NIE Klawisze ruchome TAK Możliwość rozbudowy o 3 dodatkowe monitory TAK Zasilacz na listwę DIN (w komplecie) | Głośnomówiący, bezsłuchawkowy monitor wideodomofonowy. Wyjątkowo płaski ( tylko 18mm!!) monitor wyposażony jest w 7″ kolorowy ekran panoramiczny TFT LCD Obsługuje 2 stacje bramowe (2 stacje lub 1 stacja + kamera CCTV). Możliwy podgląd z kamery System można rozbudować o dodatkowe 3 monitory lub unifony Sterowanie elektrozaczepem i bramą automatyczną ! Monitor występuje w dwóch kolorach obudowy: czarnym i białym WSPÓŁPRACUJE ZE WSZYSTKIMI STACJAMI BRAMOWYMI FUNKCJE: Monitor głośnomówiący Ekran kolorowy 7″ panoramiczny TFT LCD Obsługa 2 stacji bramowych (lub 1 stacja+1 kamera CCTV) Sterowanie elektrozaczepem i bramą automatyczną Możliwość rozbudowy o dodatkowe 3 monitory lub unifony. Regulacja parametrów monitora (głośność, jasność i kolor) Kolor obudowy: BIAŁY Przyciski ruchome Zasilanie: DC14,5V. Zasilacz na listwę DIN w komplecie. Wymiary: 245x160x18mm Instalacja: 4 przewodowa BRAK INTERKOMU!!! | V | 1 | http://www.fif.com.pl/wideodomofony/523-monitor-mk-04w.html | 1.242 | 0.28 | 0.37 | 0.09
MK-06B |  | EDI | MK-06B | 5908312590781 |  | Monitor czarny ze słuchawką | 30 |  | 910 | PLN | 23 | 26.30.23.0 | 85176910 | Nie obowiązuje | Nie obowiązuje | Nie obowiązuje | szt. |  | 1 | MK-06B_b.jpg | Napięcie zasilania 14,5 V DC Kolor czarny Instalacja 4-przewodowa Wymiary 282×135×23 mm Montaż natynkowy Monitor głośnomówiący TAK Ekran kolorowy 7" panoramiczny, dotykowy 800×600 Menu ekranowe w j. polskim NIE Obsługa 2 stacji bramowych i 2 kamer CCTV NIE Obsługa 2 stacji bramowych (lub 1 stacja + 1 kamera CCTV) TAK Możliwość podłączenia czujników ruchu do kamer NIE Sterowanie elektrozaczepem NIE Sterowanie bramą NIE Sterowanie elektrozaczepem i bramą automatyczną TAK Regulacja parametrów monitora TAK (jasność, kolor, kontrast) Podgląd z możliwością rozpoczęcia rozmowy i otwarcia furtki TAK Funkcja interkomu TAK Dotykowy panel sterowania TAK Przyciski dotykowe NIE Klawisze ruchome NIE Możliwość rozbudowy o 3 dodatkowe monitory TAK Zasilacz na listwę DIN (w komplecie) | Głośnomówiący – słuchawkowy monitor wideodomofonowy Monitor wyposażony jest w 7″ kolorowy ekran panoramiczny TFT LCD Obsługuje 2 stacje bramowe (2 stacje lub 1 stacja + kamera CCTV). Możliwy podgląd z kamery System można rozbudować o dodatkowe 3 monitory lub unifony z serii CK Możliwe prowadzenie rozmowy przez głośnik lub słuchawkę Sterowanie elektrozaczepem i bramą automatyczną Regulacja parametrów monitora (głośność, jasność i kolor) Dotykowy, podświetlany panel sterowania WSPÓŁPRACUJE ZE WSZYSTKIMI STACJAMI BRAMOWYMI FUNKCJE: Monitor głośnomówiący z dodatkową słuchawką Ekran kolorowy 7” panoramiczny TFT LCD Obsługa 2 stacji bramowych (lub 1 stacja+1 kamera CCTV) Funkcja interkomu pozwala na komunikację głosową między urządzeniami wewnętrznymi Dotykowy, podświetlany panel sterowania Sterowanie elektrozaczepem i BRAMĄ AUTOMATYCZNĄ Kolor obudowy: CZARNY Regulacja parametrów monitora (głośność dzwonka,głośność rozmowy, jasność i kolor) Podgląd z możliwością włączenia dźwięku i otwarcia furtki Instalacja: 4 przewodowa Możliwość rozbudowy o 3 dodatkowe monitory lub unifony Zasilanie: 14,5V DC Zasilacz na listwę DIN w komplecie Wymiary: 282x135x23mm | V | 1 | http://www.fif.com.pl/wideodomofony/646-monitor-mk-06b.html | 1.369 | 0.28 | 0.37 | 0.09
MK-06WF |  | EDI | MK-06WF | 5908312590798 |  | Monitor biały ze słuchawką i pamięć 100 zdarzeń | 30 |  | 970 | PLN | 23 | 26.30.23.0 | 85176910 | Nie obowiązuje | Nie obowiązuje | Nie obowiązuje | szt. |  | 1 | MK-06WF_b.jpg | Napięcie zasilania 14,5 V DC Kolor biały Instalacja 4-przewodowa Wymiary 282×135×23 mm Montaż natynkowy Monitor głośnomówiący TAK Ekran kolorowy 7" panoramiczny, dotykowy 800×600 Menu ekranowe w j. polskim NIE Obsługa 2 stacji bramowych i 2 kamer CCTV NIE Obsługa 2 stacji bramowych (lub 1 stacja + 1 kamera CCTV) TAK Możliwość podłączenia czujników ruchu do kamer NIE Sterowanie elektrozaczepem NIE Sterowanie bramą NIE Sterowanie elektrozaczepem i bramą automatyczną TAK Pamięć zdjęć TAK Regulacja parametrów monitora TAK (jasność, kolor, kontrast) Podgląd z możliwością rozpoczęcia rozmowy i otwarcia furtki TAK Funkcja interkomu TAK Dotykowy panel sterowania TAK Przyciski dotykowe NIE Klawisze ruchome NIE Możliwość rozbudowy o 3 dodatkowe monitory TAK Zasilacz na listwę DIN (w komplecie) | Głośnomówiący – słuchawkowy monitor wideodomofonowy Monitor wyposażony jest w 7″ kolorowy ekran panoramiczny TFT LCD Obsługuje 2 stacje bramowe (2 stacje lub 1 stacja + kamera CCTV). Możliwy podgląd z kamery System można rozbudować o dodatkowe 3 monitory lub unifony z serii MU Możliwe prowadzenie rozmowy przez głośnik lub słuchawkę Sterowanie elektrozaczepem i bramą automatyczną Regulacja parametrów monitora (głośność, jasność i kolor) Dotykowy, podświetlany panel sterowania WSPÓŁPRACUJE ZE WSZYSTKIMI STACJAMI BRAMOWYMI FUNKCJE: Monitor głośnomówiący z dodatkową słuchawką Ekran kolorowy 7” panoramiczny TFT LCD Obsługa 2 stacji bramowych (lub 1 stacja+1 kamera CCTV) Funkcja interkomu pozwala na komunikację głosową między urządzeniami wewnętrznymi Dotykowy, podświetlany panel sterowania Sterowanie elektrozaczepem i BRAMĄ AUTOMATYCZNĄ Kolor obudowy: BIAŁY Regulacja parametrów monitora (głośność dzwonka,głośność rozmowy, jasność i kolor) Podgląd z możliwością włączenia dźwięku i otwarcia furtki Instalacja: 4 przewodowa Możliwość rozbudowy o 3 dodatkowe monitory lub unifony Zasilanie: 14,5V DC Zasilacz na listwę DIN w komplecie Wymiary: 282x135x23mm | V | 1 | http://www.fif.com.pl/wideodomofony/647-monitor-mk-06wf.html | 1.369 | 0.28 | 0.37 | 0.09
MK-07 |  | EDI | MK-07 | 5908312590804 |  | Monitor czarno-srebrny ze sterowanie bramą | 30 |  | 910 | PLN | 23 | 26.30.23.0 | 85176910 | Nie obowiązuje | Nie obowiązuje | Nie obowiązuje | szt. |  | 1 | MK-07_b.jpg | Głośnomówiący, bezsłuchawkowy monitor wideodomofonowy. Wyjątkowy design tego monitora przypadnie do gustu najbardziej wymagającym użytkownikom Monitor wyposażony jest w 7″ kolorowy ekran panoramiczny TFT LCD Obsługuje 2 stacje bramowe (2 stacje lub 1 stacja + kamera CCTV). Możliwy podgląd z kamery i rozpoczęcie rozmowy bez konieczności wywołania z panelu zewnętrznego. System można rozbudować o dodatkowe 3 monitory lub unifony. Monitor steruje elektrozaczepem oraz posiada funkcję interkomu i przekazania rozmowy. WSPÓŁPRACUJE ZE WSZYSTKIMI STACJAMI BRAMOWYMI FUNKCJE: Monitor głośnomówiący Ekran kolorowy 7″ panoramiczny TFT LCD Dotykowy podświetlany panel sterowania Obsługa 2 stacji bramowych (lub 1 stacja+1 kamera CCTV) Sterowanie elektrozaczepem Możliwość rozbudowy o dodatkowe 3 monitory lub unifony Funkcja interkomu pozwala na komunikację głosową między urządzeniami wewnętrznymi. Regulacja parametrów monitora (głośność, jasność, kolor) Kolor obudowy: czarno srebrny Podgląd z możliwością włączenia dźwięku i otwarcia furtki Zasilanie: DC14,5V. Zasilacz na listwę DIN w komplecie. Wymiary: 240x170x33mm. Instalacja: 4 przewodowa |  | V | 1 |  | 1.242 | 0.28 | 0.37 | 0.09
MK-08B |  | EDI | MK-08B | 5908312596349 |  | Monitor: monitor 7" kolorowy z pamięcią, port karty SD, plastik/aluminium, czarny + zasilacz | 30 |  | 995 | PLN | 23 | 26.30.23.0 | 85176910 | Nie obowiązuje | Nie obowiązuje | Nie obowiązuje | szt. |  | 1 | MK-08B_b.jpg | Napięcie zasilania 14,5 V DC Kolor czarny Materiał obudowy tworzywo nano glass Instalacja 4-przewodowa Wymiary 241×161×23 mm Montaż natynkowy Monitor głośnomówiący TAK Ekran kolorowy 7" panoramiczny, dotykowy 800×600 Menu ekranowe w j. polskim NIE Obsługa 2 stacji bramowych i 2 kamer CCTV NIE Obsługa 2 stacji bramowych (lub 1 stacja + 1 kamera CCTV) TAK Możliwość podłączenia czujników ruchu do kamer NIE Sterowanie elektrozaczepem NIE Sterowanie bramą NIE Sterowanie elektrozaczepem i bramą automatyczną TAK Regulacja parametrów monitora TAK (jasność, kolor, kontrast) Podgląd z możliwością rozpoczęcia rozmowy i otwarcia furtki TAK Funkcja interkomu TAK Dotykowy panel sterowania TAK Przyciski dotykowe NIE Klawisze ruchome NIE Możliwość rozbudowy o 3 dodatkowe monitory TAK Zasilacz na listwę DIN (w komplecie) | Głośnomówiący, bezsłuchawkowy monitor wideodomofonowy . Jeden z najczęściej wybieranych przez klientów monitor wyróżnia się wieloma cechami, które decydują o tym , że jest naprawdę wyjątkowy. Monitor posiada 7″ kolorowy ekran panoramiczny TFT LCD. Przedni panel wykonany z wysokiej jakości tworzywa ‚nano glass’ zapewniającego nowoczesny wygląd i bezpieczeństwo. Zaprojektowany i wykonany z wielką precyzją i dbałością o detale. MK-08B posiada dotykowe klawisze sterujące. Monitor wyposażony jest w funkcję zapamiętywania zdjęć osób odwiedzających. Obsługuje 2 stacje bramowe (2 stacje lub 1 stacja + kamera CCTV). Możliwy podgląd z kamery Monitor wyposażony jest w funkcję interkomu i przekazywania rozmowy. System można rozbudować o dodatkowe 3 monitory lub unifony. Sterowanie elektrozaczepem i bramą automatyczną!! Kolor obudowy: CZARNY WSPÓŁPRACUJE ZE WSZYSTKIMI STACJAMI BRAMOWYMI FUNKCJE: Monitor głośnomówiący Ekran kolorowy 7” panoramiczny TFT LCD Posiada wbudowaną pamięć na rejestr 100 zdjęć Obsługa 2 stacji bramowych (lub 1 stacja+1 kamera CCTV) Funkcja interkomu pozwala na komunikację głosową między urządzeniami wewnętrznymi Dotykowy panel sterowania Sterowanie elektrozaczepem i brama automatyczną Kolor obudowy: CZARNY Regulacja parametrów monitora (głośność dzwonka,głośność rozmowy, jasność i kolor) Możliwość rozbudowy o 3 dodatkowe monitory lub unifony Podgląd z możliwością włączenia dźwięku i otwarcia furtki Instalacja: 4 przewodowa Zasilanie: 14,5V DC Zasilacz na listwę DIN w komplecie Wymiary: 241x161x23mm Instalacja: 4 przewodowa | V | 1 | http://www.fif.com.pl/wideodomofony/525-monitor-mk-08b.html | 1.354 | 0.28 | 0.37 | 0.09
MK-08F |  | EDI | MK-08F | 5908312597261 |  | wideodomofon: monitor 7" kolorowy z pamięcią, port karty SD, plastik/aluminium, czarny + zasilacz | 30 |  | 995 | PLN | 23 | 26.30.23.0 | 85176910 | Nie obowiązuje | Nie obowiązuje | Nie obowiązuje | szt. |  | 1 | MK-08F_b.jpg | Napięcie zasilania 14,5 V DC Kolor biały Materiał obudowy tworzywo nano glass Instalacja 4-przewodowa Wymiary 241×161×23 mm Montaż natynkowy Monitor głośnomówiący TAK Ekran kolorowy 7" panoramiczny, dotykowy 800×600 Menu ekranowe w j. polskim NIE Obsługa 2 stacji bramowych i 2 kamer CCTV NIE Obsługa 2 stacji bramowych (lub 1 stacja + 1 kamera CCTV) TAK Możliwość podłączenia czujników ruchu do kamer NIE Sterowanie elektrozaczepem NIE Sterowanie bramą NIE Sterowanie elektrozaczepem i bramą automatyczną TAK Pamięć zdjęć TAK Regulacja parametrów monitora TAK (jasność, kolor, kontrast) Podgląd z możliwością rozpoczęcia rozmowy i otwarcia furtki TAK Funkcja interkomu TAK Dotykowy panel sterowania TAK Przyciski dotykowe NIE Klawisze ruchome NIE Możliwość rozbudowy o 3 dodatkowe monitory TAK Zasilacz na listwę DIN (w komplecie) | Głośnomówiący, bezsłuchawkowy monitor wideodomofonowy Najpopularniejszy z modeli Vidos wyróżnia się wyjątkowym designem i funkcjonalnością. Monitor posiada 7″ kolorowy ekran panoramiczny TFT LCD. Przedni panel wykonany z wysokiej jakości tworzywa ‚nano glass’ zapewniającego nowoczeny wygląd i bezpieczeństwo. Zaprojektowany i wykonany z wielką precyzją i dbałością o detale. MK-08F posiada dotykowe klawisze sterujące. Obsługuje 2 stacje bramowe (2 stacje lub 1 stacja + kamera CCTV). Możliwy podgląd z kamery Monitor wyposażony jest w funkcję interkomu i przekazywania rozmowy. System można rozbudować o dodatkowe 3 monitory lub unifony. Sterowanie elektrozaczepem i bramą automatyczną!! Kolor obudowy: BIAŁY WSPÓŁPRACUJE ZE WSZYSTKIMI STACJAMI BRAMOWYMI FUNKCJE: Monitor głośnomówiący Ekran kolorowy 7″ panoramiczny TFT LCD Dotykowy panel sterowania Obsługa 2 stacji bramowych (lub 1 stacja + 1 kamera CCTV) Sterowanie elektrozaczepem i brama automatyczną. Możliwość rozbudowy o dodatkowe 3 monitory lub unifony Interkom oraz przekazywanie rozmowy Regulacja parametrów monitora (głośność dzwonka,głośność rozmowy, jasność i kolor) Kolor obudowy: BIAŁY Podgląd z możliwością włączenia dźwięku i otwarcia furtki Zasilanie: DC14,5V Zasilacz na listwę DIN w komplecie. Instalacja: 4 przewodowa Wymiary: 241x161x23mm. | V | 1 | http://www.fif.com.pl/wideodomofony/527-monitor-mk-08f.html | 1.354 | 0.28 | 0.37 | 0.09
MK-09W |  | EDI | MK-09W | 5908312590811 |  | Monitor perłowy | 30 |  | 916 | PLN | 23 | 26.30.23.0 | 85176910 | Nie obowiązuje | Nie obowiązuje | Nie obowiązuje | szt. |  | 1 | MK-09W_b.jpg | Napięcie zasilania 14,5 V DC Kolor perłowy Materiał obudowy tworzywo nano glass Instalacja 4-przewodowa Wymiary 218x167x33 mm Montaż natynkowy Monitor głośnomówiący TAK Ekran kolorowy 7" panoramiczny, dotykowy 800×600 Menu ekranowe w j. polskim NIE Obsługa 2 stacji bramowych i 2 kamer CCTV NIE Obsługa 2 stacji bramowych (lub 1 stacja + 1 kamera CCTV) TAK Możliwość podłączenia czujników ruchu do kamer NIE Sterowanie elektrozaczepem TAK Sterowanie bramą NIE Sterowanie elektrozaczepem i bramą automatyczną NIE Regulacja parametrów monitora TAK (jasność, kolor, kontrast) Podgląd z możliwością rozpoczęcia rozmowy i otwarcia furtki TAK Funkcja interkomu NIE Dotykowy panel sterowania NIE Przyciski dotykowe NIE Klawisze ruchome NIE Możliwość rozbudowy o 3 dodatkowe monitory TAK Zasilacz na listwę DIN (w komplecie) | Napięcie zasilania 14,5 V DC Kolor perłowy Materiał obudowy tworzywo nano glass Instalacja 4-przewodowa Wymiary 218x167x33 mm Montaż natynkowy Monitor głośnomówiący TAK Ekran kolorowy 7" panoramiczny, dotykowy 800×600 Menu ekranowe w j. polskim NIE Obsługa 2 stacji bramowych i 2 kamer CCTV NIE Obsługa 2 stacji bramowych (lub 1 stacja + 1 kamera CCTV) TAK Możliwość podłączenia czujników ruchu do kamer NIE Sterowanie elektrozaczepem TAK Sterowanie bramą NIE Sterowanie elektrozaczepem i bramą automatyczną NIE Regulacja parametrów monitora TAK (jasność, kolor, kontrast) Podgląd z możliwością rozpoczęcia rozmowy i otwarcia furtki TAK Funkcja interkomu NIE Dotykowy panel sterowania NIE Przyciski dotykowe NIE Klawisze ruchome NIE Możliwość rozbudowy o 3 dodatkowe monitory TAK Zasilacz na listwę DIN (w komplecie). | V | 1 | http://www.fif.com.pl/wideodomofony/644-monitor-mk-09w.html | 1.369 | 0.28 | 0.37 | 0.09
MK-10FSD |  | EDI | MK-10FSD | 5908312599159 |  | Monitor szkło/aluminium, bez sterowania 2 wejściem | 30 |  | 1257 | PLN | 23 | 26.30.23.0 | 85176910 | Nie obowiązuje | Nie obowiązuje | Nie obowiązuje | szt. |  | 1 | MK-10FSD_b.jpg | Napięcie zasilania 14,5 V DC Kolor czarno-srebrny Materiał obudowy aluminium szczotkowane/szkło/tworzywo sztuczne Instalacja 4-przewodowa Wymiary 245×165×20 mm Montaż natynkowy Monitor głośnomówiący TAK Ekran kolorowy 7" panoramiczny, dotykowy 800×600 Menu ekranowe w j. polskim NIE Obsługa 2 stacji bramowych i 2 kamer CCTV TAK Obsługa 2 stacji bramowych (lub 1 stacja + 1 kamera CCTV) NIE Możliwość podłączenia czujników ruchu do kamer TAK Sterowanie elektrozaczepem NIE Sterowanie bramą NIE Sterowanie elektrozaczepem i bramą automatyczną TAK Funkcja zdjęć i filmów TAK (karta micro SD 4 GB w zestawie) Pamięć zdjęć NIE Regulacja parametrów monitora TAK (jasność, kolor, kontrast) Regulacja głośności możliwość ustawienia 3 trybów głośności (zależnie od pory dnia) Dzwonki i powiadomienia 11 melodii dzwonka / osobny dzwonek dla każdego wejścia Podgląd z możliwością rozpoczęcia rozmowy i otwarcia furtki TAK Funkcja interkomu TAK Dotykowy panel sterowania TAK Przyciski dotykowe NIE Klawisze ruchome NIE Możliwość rozbudowy o 3 dodatkowe monitory TAK Zasilacz na listwę DIN (w komplecie) | Monitor z 7″ kolorowym ekranem panoramicznym LCD o wysokiej rozdzielczości. MK-10FSD obsługuje 2 wejścia oraz 2 dodatkowe kamery CCTV (lub 1 wejście i 3 kamery CCTV). Funkcja korekcji obrazu jest dostępna osobno dla każdej z kamer. Monitor posiada funkcję pamięci zdjęć lub filmów z wizyt gości. Użytkownik sam decyduje czy po naciśnięciu przycisku wybierania monitor zrobi zdjęcie lub nagra krótki klip. Całość zapisywana jest na karcie micro SD, która jest w zestawie. Możliwość podpięcia czujnika alarmowego do każdej z kamer CCTV, który po zareagowaniu uruchamia ustaloną przez nas funkcję w monitorze – nagrywa film z tej kamery lub zapisuje zdjęcie. Dużym udogodnieniem jest możliwość wykonania sekwencyjnego podglądu ze wszystkich kamer, rozpoczęcia rozmowy i otwarcia elektrozaczepu bez konieczności wywołania z panelu zewnętrznego. Wykonany ze szczególną dbałością o szczegóły i użyte materiały. Obudowa to niezwykłe połączenie szkła i frezowanego aluminium. STEROWANIE BRAMĄ AUTOMATYCZNĄ OSOBNYM PRZYCISKIEM NA PANELU STERUJĄCYM FUNKCJE: Monitor głośnomówiący Ekran kolorowy 7” panoramiczny LCD / Menu ekranowe w j.polskim Obsługa 2 stacji bramowych i 2 kamer CCTV (lub 1 stacja+ 3 kamery CCTV) Możliwość podłączenia czujek alarmowych do kamer Sterowanie elektrozaczepem i bramą automatyczną. Funkcja zdjęć / filmów (karta micro SD 4GB w zestawie) Regulacja parametrów każdej z kamer osobno ( jasność, kolor, kontrast) Możliwość ustawienia 3 trybów głośności zależnie od pory dnia 11 melodii dzwonka / osobny dzwonek dla każdego wejścia. Podgląd z możliwością rozpoczęcia rozmowy i otwarcia furtki Funkcja interkomu Dotykowy, podświetlany panel sterowania Instalacja: 4 przewodowa Możliwość rozbudowy o 3 dodatkowe monitory z tej samej serii Zasilanie: 14,5V DC. Zasilacz na listwę DIN w komplecie Wymiary: 245x165x20mm Materiał: Aluminium szczotkowane / szkło / tworzywo sztuczne WSPÓŁPRACUJE ZE WSZYSTKIMI STACJAMI BRAMOWYMI | V | 1 | http://www.fif.com.pl/wideodomofony/375-monitor-mk-10fsd.html | 1.369 | 0.28 | 0.37 | 0
MK-B1 |  | EDI | MK-B1 | 5908312599166 |  | Moduł do sterowania bramą | 30 |  | 88 | PLN | 23 | 26.30.23.0 | 85176910 | Nie obowiązuje | Nie obowiązuje | Nie obowiązuje | szt. |  | 1 | MK-B1_b.jpg |  |  | V | 1 |  | 0 | 0 | 0 | 0.07
MPG-03-12-48V |  | EDI | MPG-03 12-48V | 5908312591573 |  | mostek prostowniczy MPG-03 12-48V | 22 |  | 54 | PLN | 23 | 2002-12-27 | 85364190 | Nie obowiązuje | Nie obowiązuje | Nie obowiązuje | szt. |  | 1 | MPG-03-12-48V_b.jpg | Napięcie zasilania 12÷48 V AC Maksymalny prąd obciążenia 2 A Sygnalizacja napięcia wyjściowego LED zielona Przyłącze zaciski śrubowe 2,5 mm² Moment dokręcający 0,4 Nm Temperatura pracy -25÷40°C Wymiary 1 moduł (18 mm) Montaż na szynie 35 mm Stopień ochrony IP20 | Mostek prostowniczy pełnookresowy (układ Graetz'a). Działanie MPG-03 służy do zamiany prądu przemiennego na prąd stały jednokierunkowy. | A | 1 | http://www.fif.com.pl/elementy-pomocnicze-ukladow-automatyki/893-mostek-prostowniczy-mpg-03-24v.html | 0.051 | 0.095 | 0.019 | 0.07
MPG-03-230V |  | EDI | MPG-03 230V | 5908312591566 |  | mostek prostowniczy MPG-03 230V | 22 |  | 54 | PLN | 23 | 2002-12-27 | 85364900 | Nie obowiązuje | Nie obowiązuje | Nie obowiązuje | szt. |  | 1 | MPG-03-230V_b.jpg | Napięcie zasilania 110÷264 V AC Maksymalny prąd obciążenia 2 A Sygnalizacja napięcia wyjściowego LED zielona Przyłącze zaciski śrubowe 2,5 mm² Moment dokręcający 0,4 Nm Temperatura pracy -25÷40°C Wymiary 1 moduł (18 mm) Montaż na szynie 35 mm Stopień ochrony IP20 | Mostek prostowniczy pełnookresowy (układ Graetz'a). Działanie MPG-03 służy do zamiany prądu przemiennego na prąd stały jednokierunkowy. | A | 1 | http://www.fif.com.pl/elementy-pomocnicze-ukladow-automatyki/312-mostek-prostowniczy-mpg-03-230-v.html | 0.055 | 0.095 | 0.019 | 0.07
MST-01 |  | EDI | MST-01 | 5908312595212 |  | "soft start" do lamp halogenowych, 230V, 8A, 1 moduł | 31 |  | 62 | PLN | 23 | 2002-12-27 | 85364900 | Nie obowiązuje | Nie obowiązuje | Nie obowiązuje | szt. |  | 1 | MST-01_b.jpg | Maksymalny prąd obciążenia AC-1 8 A Element wykonawczy przekaźnik Konfiguracja styków 1 × NO Napięcie wyjściowe OUT 230 V AC Czas przełączania 1 s Napięcie wejściowe IN 230 V AC Przyłącze zaciski śrubowe 2,5 mm² Moment dokręcający 0,4 Nm Pobór mocy 0,1 W Temperatura pracy -25 ÷ 50 °C Wymiary 1 moduł (18 mm) Montaż na szynie 35 mm Stopień ochrony IP20 | Na szynę 35 mm. MST służy do redukcji prądu rozruchowego lamp halogenowych. Zapobiega to nadmiernej eksploatacji podłączonych lamp, w efekcie przedłużając ich żywotność. | A | 1 | http://www.fif.com.pl/sterowniki-oswietlenia/402-mst-01.html | 0.065 | 0.095 | 0.019 | 0.07
MST-02 |  | EDI | MST-02 | 5908312595229 |  | "soft start" do lamp halogenowych, 230V, 8A, zaciski śrubowe | 31 |  | 62 | PLN | 23 | 2002-12-27 | 85364900 | Nie obowiązuje | Nie obowiązuje | Nie obowiązuje | szt. |  | 1 | MST-02_b.jpg | Maksymalny prąd obciążenia AC-1 8 A Element wykonawczy przekaźnik Konfiguracja styków 1 × NO Napięcie wyjściowe OUT 230 V AC Czas przełączania 1 s Napięcie wejściowe IN 230 V AC Przyłącze zaciski śrubowe 4,0 mm² Moment dokręcający 0,4 Nm Pobór mocy 0,1 W Temperatura pracy -25 ÷ 50 °C Wymiary 51×67×26 mm (± 1 mm) Montaż natynkowy Stopień ochrony IP20 | Montaż na powierzchni płaskiej. MST służy do redukcji prądu rozruchowego lamp halogenowych. Zapobiega to nadmiernej eksploatacji podłączonych lamp, w efekcie przedłużając ich żywotność. | A | 1 | http://www.fif.com.pl/sterowniki-oswietlenia/404-mst-02.html | 0.073 | 0.095 | 0.031 | 0.075
MU-01 |  | EDI | MU-01 | 5908312597186 |  | unifon słuchawkowy, biały | 30 |  | 158 | PLN | 23 | 2002-12-27 | 85176910 | Nie obowiązuje | Nie obowiązuje | Nie obowiązuje | szt. |  | 1 | MU-01_b.jpg | unifon słuchawkowy ; współpracuje ze wszystkimi KK i MK * sterowanie elektrozaczepem * obsługa 2 stacji bramowych * regulacja głośności dzwonka * współpracuje ze wszystkimi typami monitorów * zasilanie: 14,5 V DC * gwarancja: 24 miesiące * wymiary: 100×200×45 mm | unifon słuchawkowy ; współpracuje ze wszystkimi KK i MK * sterowanie elektrozaczepem * obsługa 2 stacji bramowych * regulacja głośności dzwonka * współpracuje ze wszystkimi typami monitorów * zasilanie: 14,5 V DC * gwarancja: 24 miesiące * wymiary: 100×200×45 mm | V | 1 | http://www.fif.com.pl/wideodomofony/539-unifon-mu-01.html | 0.313 | 0.11 | 0.22 | 0.065
MU-02 |  | EDI | MU-02 | 5908312597193 |  | unifon głośnomówiący, biały | 30 |  | 207 | PLN | 23 | 2002-12-27 | 85176910 | Nie obowiązuje | Nie obowiązuje | Nie obowiązuje | szt. |  | 1 | MU-02_b.jpg | Głośnomówiący. Funkcje * głośnomówiący, bezsłuchawkowy * sterowanie elektrozaczepem * instalacja 4-przewodowa * obsługa 2 stacji bramowych * regulacja parametrów unifonu (głośność rozmowy, dzwonka) * zasilanie: 14,5 V DC * wymiary: 160×120×42mm * zasilanie: DC/14,5 V (zasilacz zewnętrzny) | Głośnomówiący. Funkcje * głośnomówiący, bezsłuchawkowy * sterowanie elektrozaczepem * instalacja 4-przewodowa * obsługa 2 stacji bramowych * regulacja parametrów unifonu (głośność rozmowy, dzwonka) * zasilanie: 14,5 V DC * wymiary: 160×120×42mm * zasilanie: DC/14,5 V (zasilacz zewnętrzny) | V | 1 | http://www.fif.com.pl/wideodomofony/541-unifon-mu-02.html | 0.382 | 0.14 | 0.18 | 0.07
OM-1 |  | EDI | OM-1 | 5908312592075 |  | ogranicznik mocy, montaż natablicowy | 11 |  | 97 | PLN | 23 | 2002-12-27 | 85364900 | Nie obowiązuje | Nie obowiązuje | Nie obowiązuje | szt. |  | 1 | OM-1_b.jpg | Napięcie zasilania 230 V AC Maksymalny prąd obciążenia AC-1 16 A Element wykonawczy przekaźnik Konfiguracja styków 1 × NO Separacja styku NIE Opóźnienie zadziałania 1,5 ÷ 2 s Ograniczenie mocy 200÷2000 VA Czas powrotu zasilania 30 s Histereza powrotu zasilania 2% Przyłącze zaciski śrubowe 2,5 mm² Moment dokręcający 0,4 Nm Pobór mocy 0,8 W Temperatura pracy -25 ÷ 50 °C Wymiary 51×67×26 mm (± 1 mm) Montaż natynkowy Stopień ochrony IP20 | Regulowana moc zadziałania 200-2000 VA. Ze stałym czasem powrotu. Ogranicznik poboru mocy służy do automatycznego odłączenia zasilania obwodu instalacji elektrycznej w przypadku przekroczenia ustalonej wartości mocy pobieranej przez odbiorniki w tym obwodzie. | A | 1 | http://www.fif.com.pl/ograniczniki-poboru-mocy/184-ogranicznik-poboru-mocy-om-1.html | 0.077 | 0.095 | 0.031 | 0.07
OM-2 |  | EDI | OM-2 | 5908312592181 |  | ogranicznik mocy - regulowany czas powrotu, montaż natablicowy | 11 |  | 101.5 | PLN | 23 | 2002-12-27 | 85364900 | Nie obowiązuje | Nie obowiązuje | Nie obowiązuje | szt. |  | 1 | OM-2_b.jpg | Napięcie zasilania 230 V AC Maksymalny prąd obciążenia AC-1 16 A Element wykonawczy przekaźnik Konfiguracja styków 1 × NO Separacja styku NIE Opóźnienie zadziałania 1,5 ÷ 2 s Ograniczenie mocy 200÷2000 VA Czas powrotu zasilania 4÷150 s Histereza powrotu zasilania 2% Przyłącze zaciski śrubowe 2,5 mm² Moment dokręcający 0,4 Nm Pobór mocy 0,8 W Temperatura pracy -25 ÷ 50 °C Wymiary 51×67×26 mm (± 1 mm) Montaż natynkowy Stopień ochrony IP20 | Regulowana moc zadziałania 200-2000 VA. Z regulowanym czasem powrotu. Ogranicznik poboru mocy służy do automatycznego odłączenia zasilania obwodu instalacji elektrycznej w przypadku przekroczenia ustalonej wartości mocy pobieranej przez odbiorniki w tym obwodzie. | A | 1 | http://www.fif.com.pl/ograniczniki-poboru-mocy/797-ogranicznik-poboru-mocy-om-2.html | 0.079 | 0.095 | 0.031 | 0.07
OM-611 |  | EDI | OM-611 | 5908312596165 |  | ogranicznik mocy, montaż na szynie DIN | 11 |  | 108 | PLN | 23 | 2002-12-27 | 85364900 | Nie obowiązuje | Nie obowiązuje | Nie obowiązuje | szt. |  | 1 | OM-611_b.jpg | Napięcie zasilania 230 V AC Maksymalny prąd obciążenia AC-1 8 A Element wykonawczy przekaźnik Konfiguracja styków 1 × NO/NC Separacja styku TAK Próg zadziałania - regulowany 0,5÷5 A Opóźnienie zadziałania - regulowane 2÷40 s Czas powrotu zasilania - regulowany 15÷300 s Histereza powrotu zasilania 2% Przyłącze zaciski śrubowe 2,5 mm² Moment dokręcający 0,4 Nm Pobór mocy 0,8 W Temperatura pracy -25 ÷ 50 °C Wymiary 1 moduł (18 mm) Montaż na szynie 35 mm Stopień ochrony IP20 | Z regulowanym czasem zadziałania i powrotu. Do współpracy z przekładnikiem prądowym. Ogranicznik poboru mocy OM-611 służy do automatycznego odłączenia zasilania obwodu instalacji jednofazowej w przypadku przekroczenia ustalonej wartości mocy pobieranej przez odbiorniki w obwodzie pomiarowym przekaźnika. | A | 1 | http://www.fif.com.pl/ograniczniki-poboru-mocy/190-ogranicznik-poboru-mocy-om-611.html | 0.074 | 0.095 | 0.019 | 0.07
OM-616 |  | EDI | OM-616 | 5902431670249 |  | ogranicznik poboru mocy, montaż podtynkowy | 11 |  | 71.5 | PLN | 23 | 2002-12-27 | 85364900 | Nie obowiązuje | Nie obowiązuje | Nie obowiązuje | szt. |  | 1 | OM-616_b.jpg | Napięcie zasilania 85÷265 V AC Maksymalny prąd obciążenia AC-1 5 A Element wykonawczy przekaźnik Konfiguracja styków 1 × NO Separacja styku NIE Moc - czas zadziałania 4 s Moc - czas powrotu 30 s Napięcie - próg zadziałania - dolny UL 150 V Napięcie - próg zadziałania - górny UH 270 V Napięcie - czas zadziałania - dolny 10 s Napięcie - czas zadziałania - górny 0,3 s Moc - próg mocy zadziałania - regulowany 0,02÷1 kW Przyłącze zaciski śrubowe 2,5 mm² Moment dokręcający 0,4 Nm Pobór mocy 0,8 W Temperatura pracy -25 ÷ 50 °C Wymiary Ø54 (48×43 mm), wysokość: 20 mm Montaż w puszce podtynkowej Ø60 Stopień ochrony IP20 | Regulowana moc zadziałania 0,02-1 kW. Z funkcją przekaźnika napięciowego. Montaż - puszka Ø 60 mm. Ogranicznik mocy przeznaczony do bezpośredniej kontroli mocy gniazd wtykowych. Przeznaczenie Przydatny w budynkach użyteczności publicznej, hotelach, internatach, szpitalach, itp. Pozwala ograniczyć pobór mocy z pojedynczego gniazdka do niewielkich wartości. Dodatkowa funkcja przekaźnika napięciowego odłączającego wyjście w przypadku, gdy napięcie zasilania przekroczy 270 V lub spadnie poniżej 150 V. | A | 1 | https://www.fif.com.pl/ograniczniki-poboru-mocy/798-ogranicznik-poboru-mocy-om-616.html | 0.053 | 0.095 | 0.026 | 0.075
OM-623 |  | EDI |  | 5902431671079 |  | ogranicznik mocy, montaż na szynie DIN | 11 |  | 120 | PLN | 23 | 2002-12-27 | 85364900 | Nie obowiązuje | Nie obowiązuje | Nie obowiązuje | szt. |  | 1 |  |  |  | A
OM-630 |  | EDI | OM-630 | 5908312596448 |  | ogranicznik poboru mocy, trójfazowy, pomiar bezpośredni do 50kW, montaż na szynie DIN | 11 |  | 652 | PLN | 23 | 2002-12-27 | 85364900 | Nie obowiązuje | Nie obowiązuje | Nie obowiązuje | szt. |  | 1 | OM-630_b.jpg | Napięcie zasilania 3×(50÷450 V)+N Maksymalny prąd obciążenia AC-1 2 x 8 A Element wykonawczy 2 × przekaźnik Konfiguracja styków 2 × NO/NC Separacja styku TAK Próg napięciowy dolny 160 V Próg napięciowy górny 260 V Napięcie - czas zadziałania - dolny 5 s Napięcie - czas zadziałania - górny 0,1 s Dokładność pomiaru - napięcie 50÷300 V 2% Dokładność pomiaru - prąd 3÷100 A 3% Moc - próg mocy zadziałania - regulowany 5÷50 kW Moc - precyzja nastawy 0,5 kW Moc - czas zadziałania Toff - regulowany 1÷240 s Moc - czas powrotu TON - regulowany 2 ÷3600 s Średnica otworu przelotowego 10 mm Przyłącze zaciski śrubowe 4,0 mm² Moment dokręcający 0,5 Nm Pobór mocy 1,5 W Temperatura pracy -25 ÷ 50 °C Wymiary 6 modułów (105mm) Montaż na szynie 35 mm Stopień ochrony IP20 | Trójfazowy. Pomiar bezpośredni do 50 kW. Z funkcją przekaźnika napięciowego. Ogranicznik przeznaczony jest do ciągłej kontroli mocy pobieranej przez odbiorniki podłączone do trójfazowej sieci odbiorczej i umożliwia ich odłączeni w przypadku przekroczenia zadanego poboru mocy. | V | 1 | http://www.fif.com.pl/ograniczniki-poboru-mocy/470-ogranicznik-poboru-mocy-om-630.html | 0.349 | 0.13 | 0.11 | 0.07
OM-631 |  | EDI | OM-631 | 5908312592082 |  | ogranicznik mocy, montaż na szynie DIN | 11 |  | 103.5 | PLN | 23 | 2002-12-27 | 85364900 | Nie obowiązuje | Nie obowiązuje | Nie obowiązuje | szt. |  | 1 | OM-631_b.jpg | Napięcie zasilania 230 V AC Maksymalny prąd obciążenia AC-1 16 A Element wykonawczy przekaźnik Konfiguracja styków 1 × NO Separacja styku NIE Opóźnienie zadziałania 1,5 ÷ 2 s Ograniczenie mocy 200÷1000 VA Czas powrotu zasilania 30 s Histereza powrotu zasilania 2% Przyłącze zaciski śrubowe 4,0 mm² Moment dokręcający 0,5 Nm Pobór mocy 0,8 W Temperatura pracy -25 ÷ 50 °C Wymiary 2 moduły (35 mm) Montaż na szynie 35 mm Stopień ochrony IP20 | Regulowana moc zadziałania 200-1000 VA. Ze stałym czasem powrotu. Ogranicznik poboru mocy służy do automatycznego odłączenia zasilania obwodu instalacji elektrycznej w przypadku przekroczenia ustalonej wartości mocy pobieranej przez odbiorniki w tym obwodzie. | A | 1 | http://www.fif.com.pl/ograniczniki-poboru-mocy/186-ogranicznik-poboru-mocy-om-631.html | 0.104 | 0.095 | 0.041 | 0.07
OM-632 |  | EDI | OM-632 | 5908312591719 |  | ogranicznik mocy do współpracy z przekształtnikami prądu, montaż na szynie DIN | 11 |  | 119 | PLN | 23 | 2002-12-27 | 85364900 | Nie obowiązuje | Nie obowiązuje | Nie obowiązuje | szt. |  | 1 | OM-632_b.jpg | Napięcie zasilania 230 V AC Maksymalny prąd obciążenia AC-1 16 A Maksymalny prąd obciążenia AC-3 4 A Element wykonawczy przekaźnik Konfiguracja styków 1 × NO Separacja styku NIE Opóźnienie zadziałania 1÷2 s Ograniczenie mocy 200÷2000 VA Czas powrotu zasilania 10÷100 s Histereza powrotu zasilania 2% Przyłącze zaciski śrubowe 4,0 mm² Moment dokręcający 0,5 Nm Pobór mocy 0,8 W Temperatura pracy -25 ÷ 50 °C Wymiary 2 moduły (35 mm) Montaż na szynie 35 mm Stopień ochrony IP20 | Regulowana moc zadziałania 200-2000 VA. Do obwodów z przekształtnikami prądu. Ogranicznik poboru mocy służy do automatycznego odłączenia zasilania obwodu instalacji elektrycznej w przypadku przekroczenia ustalonej wartości mocy pobieranej przez odbiorniki w tym obwodzie. | A | 1 | http://www.fif.com.pl/ograniczniki-poboru-mocy/188-ogranicznik-poboru-mocy-om-632.html | 0.109 | 0.095 | 0.041 | 0.07
OM-633 |  | EDI | OM-633 | 5908312597247 |  | ogranicznik z funkcją przekaźnika napięciowego, LCD, pomiar do 10kW, montaż na szynie DIN | 11 |  | 254.5 | PLN | 23 | 2002-12-27 | 85364900 | Nie obowiązuje | Nie obowiązuje | Nie obowiązuje | szt. |  | 1 | OM-633_b.jpg | Napięcie zasilania 230 V AC Maksymalny prąd obciążenia AC-1 16 A Element wykonawczy przekaźnik Konfiguracja styków 1 × NO/NC Separacja styku TAK Moc - czas zadziałania 1÷300 s Moc - czas powrotu 4÷600 s Napięcie - próg zadziałania - dolny UL 150÷210 V Napięcie - próg zadziałania - górny UH 230÷260 V Napięcie - czas zadziałania - dolny 5 s Napięcie - czas zadziałania - górny 0,3 s Moc - próg mocy zadziałania - regulowany 1÷10 kW Średnica otworu przelotowego 5 mm Przyłącze zaciski śrubowe 4,0 mm² Moment dokręcający 0,5 Nm Temperatura pracy -25 ÷ 50 °C Wymiary 3 moduły (52,5 mm) Montaż na szynie 35 mm Stopień ochrony IP20 | Regulowana moc zadziałania 1-10 kW. Z funkcją przekaźnika napięciowego. Ogranicznik poboru mocy OM-633 służy do automatycznego odłączenia zasilania obwodu instalacji elektrycznej w przypadku przekroczenia ustalonej wartości mocy pobieranej przez odbiorniki w tym obwodzie oraz do kontroli napięcia zasilania tego odbiornika i zabezpieczenia go przed skutkami wzrostu lub spadku napięcia poza ustawione wartości. | A | 1 | http://www.fif.com.pl/ograniczniki-poboru-mocy/472-ogranicznik-poboru-mocy-om-633.html | 0.152 | 0.095 | 0.041 | 0.07
OMS-635 |  | EDI | OMS-635 | 5908312592099 |  | ogranicznik poboru mocy z funkcja automatu schodowego, montaż na szynie DIN | 11 |  | 128.5 | PLN | 23 | 2002-12-27 | 85364900 | Nie obowiązuje | Nie obowiązuje | Nie obowiązuje | szt. |  | 1 | OMS-635_b.jpg | Napięcie zasilania 230 V AC Maksymalny prąd obciążenia AC-1 16 A Element wykonawczy przekaźnik Konfiguracja styków 1 × NO Separacja styku NIE Opóźnienie zadziałania 1,5 ÷ 2 s Ograniczenie mocy 200÷1000 W Czas powrotu zasilania 30 s Czas załączenia oświetlenia 0,5÷10 min. Przeciwblokada NIE Sygnalizacja wyłączenia NIE Współpraca z przyciskami podświetlanymi NIE Histereza powrotu zasilania 2% Przyłącze zaciski śrubowe 4,0 mm² Moment dokręcający 0,5 Nm Pobór mocy 0,8 W Temperatura pracy -25 ÷ 50 °C Wymiary 2 moduły (35 mm) Montaż na szynie 35 mm Stopień ochrony IP20 | Zasilanie 230 V. Maksymalne obciążenie 16 A. Na szynę 35 mm. Z wbudowanym ogranicznikiem mocy. Automat schodowy służy do utrzymania włączonego oświetlenia korytarzy, klatek schodowych lub innych obiektów przez określony czas, po upływie którego oświetlenie zostanie wyłączone. Przeznaczenie Ogranicznik poboru mocy OMS-635 służy do utrzymania włączonego oświetlenia korytarzy, klatek schodowych lub innych obiektów przez określony czas, po upływie którego oświetlenie zostanie wyłączone automatycznie oraz do automatycznego odłączenia zasilania instalacji jednofazowej. W przypadku przekroczenia ustalonej wartości mocy pobieranej przez odbiorniki w tym obwodzie zasilania zostanie automatycznie odłączone. | A | 1 | http://www.fif.com.pl/automaty-schodowe/192-automat-schodowy-oms-635.html | 0.123 | 0.095 | 0.041 | 0.07
OP-230 |  | EDI | OP-230 | 5908312596110 |  | ochronnik przeciwprzepięciowy OP-230 | 16 |  | 164 | PLN | 23 | 2002-12-27 | 85364900 | Nie obowiązuje | Nie obowiązuje | Nie obowiązuje | szt. |  | 1 | OP-230_b.jpg | Maksymalne napięcie pracy 230 V AC Największe trwałe napięcie pracy 255 V Napięciowy poziom ochrony L→N zmierzony 1 KV Czas zadziałania maks. 25 ns Prąd upływu 0,5 mA Prąd znamionowy 10 A Klasa ochronnika III Dodatkowe zabezpieczenie 10 A gL/gG lub C10 A Indukcyjność układu 1 mH na tor Pojemność układu L→N 880 nF Pojemność układu L(N)→PE 2,2 nF Tłumienność zakłóceń radioelektrycznych 85 dB Nr normy IEC 61643-1:2001 Przyłącze zaciski śrubowe 4,0 mm² Moment dokręcający 0,5 Nm Temperatura pracy -25 ÷ 50 °C Wymiary 3 moduły (52,5 mm) Montaż na szynie 35 mm Stopień ochrony IP20 | Typ 3 (dawniej D). Z potrójnym filtrem przeciwzakłóceniowym. OP-230 to profesjonalne zabezpieczenie przeciwzakłóceniowe dla urządzeń pracujących w rozdzielniach przemysłowych, szczególnie wrażliwych na zakłócenia i przepięcia w sieci zasilającej. Dedykowane w szczególności dla rozbudowanych systemów automatyki przemysłowej z wykorzystaniem przekaźników czasowych, sterowników PLC, multimetrów, komputerów i innych urządzeń mikroprocesorowych. Również do zastosowania w instalacjach domowych jako zabezpieczenie sprzętu komputerowego i RTV. | A | 1 | http://www.fif.com.pl/elementy-pomocnicze-ukladow-automatyki/232-filtr-przeciwzakloceniowy-z-ukladem-przeciwprzepieciowym-op-230.html | 0.177 | 0.095 | 0.056 | 0.07
PC-501 |  | EDI | PC-501 | 5908312597049 |  | Przekaźnik czasowy 230V AC, 16A, styki: 1NO/NC, | 8 |  | 103.5 | PLN | 23 | 26.52.24.0 | 85364900 | Nie obowiązuje | Nie obowiązuje | Nie obowiązuje | szt. |  | 1 | PC-501_b.jpg | regulacja czasu od 20s.-1min. Montaż na szynie DIN |  | A | 1 |  | 0.06 | 0.095 | 0.019 | 0.07
PC-503-24V |  | EDI | PC-503-24V | 5908312598022 |  | Przekaźnik czasowy awersyjny, styki: 1NO/NC 24V | 8 |  | 89 | PLN | 23 | 26.52.24.0 | 85364190 | Nie obowiązuje | Nie obowiązuje | Nie obowiązuje | szt. |  | 1 | PC-503-24V_b.jpg | Przekaźnik czasowy awersyjny | Przekaźnik czasowy awersyjny | A | 1 |  | 0.063 | 0.095 | 0.019 | 0.07
PCA-512 |  | EDI | PCA-512 | 5908312595434 |  | przekaźnik czasowy awersyjny, styki: 1NO/NC 230V | 8 |  | 98 | PLN | 23 | 26.52.24.0 | 85364900 | Nie obowiązuje | Nie obowiązuje | Nie obowiązuje | szt. |  | 1 | PCA-512_b.jpg | Napięcie zasilania 230 V AC Tryb pracy opóźnione wyłączenie Element wykonawczy przekaźnik Maksymalny prąd obciążenia 10 A Konfiguracja styków 1 × NO/NC Separacja styku TAK Opóźnienie zadziałania 50 ms Sygnalizacja stanu styku LED czerwona Czas działania - regulowany 0,1 s ÷ 576 godz. Sygnalizacja zasilania LED zielona Przyłącze zaciski śrubowe 2,5 mm² Moment dokręcający 0,4 Nm Pobór mocy 0,8 W Temperatura pracy -25 ÷ 50 °C Wymiary 1 moduł (18 mm) Montaż na szynie 35 mm Stopień ochrony IP20 | Funkcja: Opóźnione wyłączenie. Przekaźniki czasowe służą do sterowania czasowego w układach automatyki przemysłowej i domowej (np.: wentylacji, ogrzewania, oświetlenia, sygnalizacji, itp). | A | 1 | http://www.fif.com.pl/przekazniki-czasowe/142-przekaznik-czasowy-pca-512.html | 0.069 | 0.095 | 0.019 | 0.07
PCA-512-24V |  | EDI | PCA-512 24V | 5908312595571 |  | przekaźnik czasowy awersyjny, styki: 1NO/NC 24V | 8 |  | 98 | PLN | 23 | 26.52.24.0 | 85364190 | Nie obowiązuje | Nie obowiązuje | Nie obowiązuje | szt. |  | 1 | PCA-512-24V_b.jpg | Napięcie zasilania 24 V AC/DC Tryb pracy opóźnione wyłączenie Element wykonawczy przekaźnik Maksymalny prąd obciążenia 10 A Konfiguracja styków 1 × NO/NC Separacja styku TAK Opóźnienie zadziałania 50 ms Sygnalizacja stanu styku LED czerwona Czas działania - regulowany 0,1 s ÷ 576 godz. Sygnalizacja zasilania LED zielona Przyłącze zaciski śrubowe 2,5 mm² Moment dokręcający 0,4 Nm Pobór mocy 0,8 W Temperatura pracy -25 ÷ 50 °C Wymiary 1 moduł (18 mm) Montaż na szynie 35 mm Stopień ochrony IP20 | Funkcja: Opóźnione wyłączenie. Przekaźniki czasowe służą do sterowania czasowego w układach automatyki przemysłowej i domowej (np.: wentylacji, ogrzewania, oświetlenia, sygnalizacji, itp). | A | 1 | http://www.fif.com.pl/przekazniki-czasowe/773-przekaznik-czasowy-pca-512-24-v.html | 0.064 | 0.095 | 0.019 | 0.07
PCA-512UNI |  | EDI | PCA512U | 5908312591368 |  | przekaźnik czasowy awersyjny, styki: 1NO/NC, 12-264V | 8 |  | 106 | PLN | 23 | 26.52.24.0 | 85364900 | Nie obowiązuje | Nie obowiązuje | Nie obowiązuje | szt. |  | 1 | PCA512UNI_b.jpg | Napięcie zasilania 12÷264 V AC/DC Tryb pracy opóźnione wyłączenie Element wykonawczy przekaźnik Maksymalny prąd obciążenia 10 A Konfiguracja styków 1 × NO/NC Separacja styku TAK Opóźnienie zadziałania 50 ms Sygnalizacja stanu styku LED czerwona Czas działania - regulowany 0,1 s ÷ 576 godz. Sygnalizacja zasilania LED zielona Przyłącze zaciski śrubowe 2,5 mm² Moment dokręcający 0,4 Nm Pobór mocy 0,8 W Temperatura pracy -25 ÷ 50 °C Wymiary 1 moduł (18 mm) Montaż na szynie 35 mm Stopień ochrony IP20 | Przekaźnik czasowy służy do sterowania czasowego w układach automatyki przemysłowej i domowej (np.:wentylacji, ogrzewania, oświetlenia, sygnalizacji, itp). | A | 1 | http://www.fif.com.pl/przekazniki-czasowe/774-przekaznik-czasowy-pca-512-uni.html | 0.074 | 0.095 | 0.019 | 0.07
PCA-514DUO |  | EDI | PCA-514 DUO | 5908312595465 |  | jednofunkcyjny-awersyjny, styki: 1NO/NC , U=230 i 24V, I=10A, 1 moduł | 8 |  | 100 | PLN | 23 | 26.52.24.0 | 85364900 | Nie obowiązuje | Nie obowiązuje | Nie obowiązuje | szt. |  | 1 | PCA-514DUO_b.jpg | Napięcie zasilania 230 V AC / 24 V AC/DC Tryb pracy opóźnione wyłączenie Element wykonawczy przekaźnik Maksymalny prąd obciążenia 10 A Konfiguracja styków 1 × NO/NC Separacja styku TAK Opóźnienie zadziałania 50 ms Sygnalizacja stanu styku LED czerwona Czas działania - regulowany 0,1 s ÷ 576 godz. Sygnalizacja zasilania LED zielona Przyłącze zaciski śrubowe 2,5 mm² Moment dokręcający 0,4 Nm Pobór mocy 0,8 W Temperatura pracy -25 ÷ 50 °C Wymiary 1 moduł (18 mm) Montaż na szynie 35 mm Stopień ochrony IP20 | Funkcja: Opóźnione wyłączenie. Przekaźniki czasowe służą do sterowania czasowego w układach automatyki przemysłowej i domowej (np.: wentylacji, ogrzewania, oświetlenia, sygnalizacji, itp). | A | 1 | http://www.fif.com.pl/przekazniki-czasowe/775-przekaznik-czasowy-pca-514-duo.html | 0.067 | 0.095 | 0.019 | 0.07
PCG-417DUO |  | EDI | PCG-417 | 5908312595502 | 5902431672816 | przekaźnik czasowy PCG-417, styki: 2NO | 9 |  | 133 | PLN | 23 | 26.52.24.0 | 85364900 | Nie obowiązuje | Nie obowiązuje | Nie obowiązuje | szt. |  | 1 | PCG-417DUO_b.jpg | Napięcie zasilania 230 V AC / 24 V AC/DC Element wykonawczy 2 x przekaźnik Maksymalny prąd obciążenia 2 × 8 A Konfiguracja styków 2 × NO Separacja styku TAK Czas przełączania 75 msek / 150 msek Sygnalizacja zasilania LED zielona Sygnalizacja zadziałania LED czerwona Czas rozruchu GWIAZDA 1÷1000 sek Przyłącze zaciski śrubowe 2,5 mm² Moment dokręcający 0,4 Nm Pobór mocy 0,8 W Temperatura pracy -25 ÷ 50 °C Wymiary 1 moduł (18 mm) Montaż na szynie 35 mm Stopień ochrony IP20 | Przełącznik "gwiazda"-"trójkąt". Do sterowania stycznikowym układem przełączeniowym "gwiazda"-„trójkąt”. | A | 1 | http://www.fif.com.pl/sterowniki-czasowe/168-sterownik-czasowy-pcg-417.html | 0.08 | 0.095 | 0.019 | 0.07
PCR-513 |  | EDI | PCR-513 230V | 5908312595441 | 5902431671376 | przekaźnik czasowy rewersyjny, styki: 1NO/NC, 230V | 8 |  | 98 | PLN | 23 | 26.52.24.0 | 85364900 | Nie obowiązuje | Nie obowiązuje | Nie obowiązuje | szt. |  | 1 | PCR-513_b.jpg | Napięcie zasilania 230 V AC Tryb pracy opóźnione załączenie Element wykonawczy przekaźnik Maksymalny prąd obciążenia 10 A Konfiguracja styków 1 × NO/NC Separacja styku TAK Sygnalizacja stanu styku LED czerwona Czas działania - regulowany 0,1 s ÷ 576 godz. Sygnalizacja zasilania LED zielona Przyłącze zaciski śrubowe 2,5 mm² Moment dokręcający 0,4 Nm Pobór mocy 0,8 W Temperatura pracy -25 ÷ 50 °C Wymiary 1 moduł (18 mm) Montaż na szynie 35 mm Stopień ochrony IP20 | Funkcja: Opóźnione załączenie. Przekaźniki czasowe służą do sterowania czasowego w układach automatyki przemysłowej i domowej (np.: wentylacji, ogrzewania, oświetlenia, sygnalizacji, itp). | A | 1 | http://www.fif.com.pl/przekazniki-czasowe/144-przekaznik-czasowy-pcr-513.html | 0.065 | 0.095 | 0.019 | 0.07
PCR-513-16 | NOWOŚĆ | EDI |  | 5902431672083 |  | przekaźnik czasowy rewersyjny, styki: 1NO/NC, 230V, 16A | 8 |  | 99 | PLN | 23 | 26.52.24.0 | 85364900 | Nie obowiązuje | Nie obowiązuje | Nie obowiązuje | szt. |  | 1 | PCR-513-16_b.jpg | Napięcie zasilania 230 V AC Tryb pracy opóźnione załączenie Element wykonawczy przekaźnik Maksymalny prąd obciążenia 16 A Konfiguracja styków 1 × NO/NC Separacja styku TAK Sygnalizacja stanu styku LED czerwona Czas działania - regulowany 0,1 s ÷ 576 godz. Sygnalizacja zasilania LED zielona Przyłącze zaciski śrubowe 2,5 mm² Moment dokręcający 0,4 Nm Pobór mocy 0,8 W Temperatura pracy -25 ÷ 50 °C Wymiary 1 moduł (18 mm) Montaż na szynie 35 mm Stopień ochrony IP20 | Funkcja: Opóźnione załączenie. Przekaźnik czasowy PCR-513-16 służy do sterowania czasowego w układach automatyki przemysłowej i domowej (np.: wentylacji, ogrzewania, oświetlenia, sygnalizacji, itp.). | A | 1 | https://www.fif.com.pl/pl/przekazniki-czasowe/1110-przekaznik-czasowy-pcr-513-16.html | 0.065 | 0.095 | 0.019 | 0.07
PCR-513-24V |  | EDI | PCR-513 24V | 5908312595588 |  | przekaźnik czasowy rewersyjny, styki: 1NO/NC 24V | 8 |  | 98 | PLN | 23 | 26.52.24.0 | 85364190 | Nie obowiązuje | Nie obowiązuje | Nie obowiązuje | szt. |  | 1 | PCR-513-24V_b.jpg | Napięcie zasilania 24 V AC/DC Tryb pracy opóźnione załączenie Element wykonawczy przekaźnik Maksymalny prąd obciążenia 10 A Konfiguracja styków 1 × NO/NC Separacja styku TAK Sygnalizacja stanu styku LED czerwona Czas działania - regulowany 0,1 s ÷ 576 godz. Sygnalizacja zasilania LED zielona Przyłącze zaciski śrubowe 2,5 mm² Moment dokręcający 0,4 Nm Pobór mocy 0,8 W Temperatura pracy -25 ÷ 50 °C Wymiary 1 moduł (18 mm) Montaż na szynie 35 mm Stopień ochrony IP20 | Funkcja: Opóźnione załączenie. Przekaźniki czasowe służą do sterowania czasowego w układach automatyki przemysłowej i domowej (np.: wentylacji, ogrzewania, oświetlenia, sygnalizacji, itp). | A | 1 | http://www.fif.com.pl/przekazniki-czasowe/776-przekaznik-czasowy-pcr-513-24-v.html | 0.065 | 0.095 | 0.019 | 0.07
PCR-513UNI |  | EDI | PCR513U | 5908312591375 |  | przekaźnik czasowy rewersyjny, styki: 1NO/NC UNI | 8 |  | 106 | PLN | 23 | 26.52.24.0 | 85364900 | Nie obowiązuje | Nie obowiązuje | Nie obowiązuje | szt. |  | 1 | PCR513UNI_b.jpg | Napięcie zasilania 12÷264 V AC/DC Tryb pracy opóźnione załączenie Element wykonawczy przekaźnik Maksymalny prąd obciążenia 10 A Konfiguracja styków 1 × NO/NC Separacja styku TAK Sygnalizacja stanu styku LED czerwona Czas działania - regulowany 0,1 s ÷ 576 godz. Sygnalizacja zasilania LED zielona Przyłącze zaciski śrubowe 2,5 mm² Moment dokręcający 0,4 Nm Pobór mocy 0,8 W Temperatura pracy -25 ÷ 50 °C Wymiary 1 moduł (18 mm) Montaż na szynie 35 mm Stopień ochrony IP20 | Funkcja: Opóźnione załączenie. Przekaźniki czasowe służą do sterowania czasowego w układach automatyki przemysłowej i domowej (np.: wentylacji, ogrzewania, oświetlenia, sygnalizacji, itp). | A | 1 | http://www.fif.com.pl/przekazniki-czasowe/777-przekaznik-czasowy-pcr-513-uni.html | 0.074 | 0.095 | 0.019 | 0.07
PCR-515DUO |  | EDI | PCR-515 DUO | 5908312595472 |  | przekaźnik czasowy rewersyjny, styki: 1NO/NC | 8 |  | 100 | PLN | 23 | 26.52.24.0 | 85364900 | Nie obowiązuje | Nie obowiązuje | Nie obowiązuje | szt. |  | 1 | PCR-515DUO_b.jpg | Napięcie zasilania 230 V AC / 24 V AC/DC Tryb pracy opóźnione załączenie Element wykonawczy przekaźnik Maksymalny prąd obciążenia 10 A Konfiguracja styków 1 × NO/NC Separacja styku TAK Sygnalizacja stanu styku LED czerwona Czas działania - regulowany 0,1 s ÷ 576 godz. Sygnalizacja zasilania LED zielona Przyłącze zaciski śrubowe 2,5 mm² Moment dokręcający 0,4 Nm Pobór mocy 0,8 W Temperatura pracy -25 ÷ 50 °C Wymiary 1 moduł (18 mm) Montaż na szynie 35 mm Stopień ochrony IP20 | Funkcja: Opóźnione załączenie. Przekaźniki czasowe służą do sterowania czasowego w układach automatyki przemysłowej i domowej (np.: wentylacji, ogrzewania, oświetlenia, sygnalizacji, itp). | A | 1 | http://www.fif.com.pl/przekazniki-czasowe/778-przekaznik-czasowy-pcr-515-duo.html | 0.067 | 0.095 | 0.019 | 0.07
PCS-506 |  | EDI | PCS-506 | 5908312595380 |  | przekaźnik czasowy 8-funkcyjny, styki: 1NO | 8 |  | 91 | PLN | 23 | 26.52.24.0 | 85364900 | Nie obowiązuje | Nie obowiązuje | Nie obowiązuje | szt. |  | 1 | PCS-506_b.jpg | Napięcie zasilania 230 V AC Tryb pracy wielofunkcyjny Element wykonawczy przekaźnik Maksymalny prąd obciążenia 10 A Konfiguracja styków 1 × NO Separacja styku NIE Opóźnienie zadziałania 50 ms Prąd impulsu sterującego mniej niż 1 mA Czas działania - regulowany 0,1s÷24h Przyłącze 4×DY 1mm²; długość: 10 cm Pobór mocy 0,8 W Temperatura pracy -25 ÷ 50 °C Wymiary Ø 55 mm; wysokość: 13 mm Montaż w puszce podtynkowej Ø60 Stopień ochrony IP20 | 8-funkcyjny. Z wejściem START. Przekaźniki czasowe służą do sterowania czasowego w układach automatyki przemysłowej i domowej (np.: wentylacji, ogrzewania, oświetlenia, sygnalizacji, itp). | A | 1 | http://www.fif.com.pl/przekazniki-czasowe/154-przekaznik-czasowy-pcs-506.html | 0.053 | 0.095 | 0.026 | 0.07
PCS-516AC |  | EDI |  | 5902431670225 |  | Przekaźnik czasowy 10-funkcyjny. Z wejściami START i RESET. | 8 |  | 115 | PLN | 23 | 26.52.24.0 | 85364900 | Nie obowiązuje | Nie obowiązuje | Nie obowiązuje | szt. |  | 1 | PCS-516AC_b.jpg | Napięcie zasilania 85÷265 V AC/DC Tryb pracy wielofunkcyjny Element wykonawczy triak Maksymalny prąd obciążenia 2 A AC Opóźnienie zadziałania 50 ms Prąd impulsu sterującego mniej niż 1 mA Sygnalizacja stanu styku LED czerwona Czas działania - regulowany 0,1 s ÷ 576 godz. Sygnalizacja zasilania LED zielona Przyłącze zaciski śrubowe 2,5 mm² Moment dokręcający 0,4 Nm Pobór mocy 0,8 W Temperatura pracy -25 ÷ 50 °C Wymiary 1 moduł (18 mm) Montaż na szynie 35 mm Stopień ochrony IP20 | 10-funkcyjny. Z wejściami START i RESET. Przekaźniki czasowe służą do sterowania czasowego w układach automatyki przemysłowej i domowej (np.: wentylacji, ogrzewania, oświetlenia, sygnalizacji, itp). Cechy przekaźników w wersji AC: * Wyjście półprzewodnikowe (triak) do sterowania obciążeń zasilanych napięciem AC * Załączenie obciążenia w zerze napięcia, wyłączenie w zerze prądu – niski udar przy załączeniu * Brak problemów ze zużywaniem się styków przekaźnika – dedykowany do pracy z dużą częstotliwością przełączeń * Wyjście odseparowane od wejścia – można zasilać/sterować jedną fazą, a odbiornik może być podłączony do innej fazy | A | 1 | https://www.fif.com.pl/pl/przekazniki-czasowe/787-przekaznik-czasowy-pcs-516ac.html | 0.068 | 0.095 | 0.019 | 0.07
PCS-516DC |  | EDI |  | 5902431670232 |  | Przekaźnik czasowy 10-funkcyjny. Z wejściami START i RESET. | 8 |  | 115 | PLN | 23 | 26.52.24.0 | 85364900 | Nie obowiązuje | Nie obowiązuje | Nie obowiązuje | szt. |  | 1 | PCS-516DC_b.jpg | Napięcie zasilania 9÷30 V DC Tryb pracy wielofunkcyjny Element wykonawczy tranzystor Maksymalny prąd obciążenia 8 A DC Opóźnienie zadziałania 50 ms Prąd impulsu sterującego mniej niż 1 mA Sygnalizacja stanu styku LED czerwona Czas działania - regulowany 0,1 s ÷ 576 godz. Sygnalizacja zasilania LED zielona Przyłącze zaciski śrubowe 2,5 mm² Moment dokręcający 0,4 Nm Pobór mocy 0,8 W Temperatura pracy -25 ÷ 50 °C Wymiary 1 moduł (18 mm) Montaż na szynie 35 mm Stopień ochrony IP20 | 10-funkcyjny. Z wejściami START i RESET. Przekaźniki czasowe służą do sterowania czasowego w układach automatyki przemysłowej i domowej (np.: wentylacji, ogrzewania, oświetlenia, sygnalizacji, itp). Cechy przekaźników w wersji DC: * Wyjścia półprzewodnikowe (tranzystor w układzie otwartego kolektora OC) * Brak problemów ze zużywaniem się styków przekaźnika – dedykowany do pracy z dużą częstotliwością przełączeń | A | 1 | https://www.fif.com.pl/pl/przekazniki-czasowe/788-przekaznik-czasowy-pcs-516dc.html | 0.068 | 0.095 | 0.019 | 0.07
PCS-516DUO |  | EDI | PCS-516 DUO | 5908312595496 |  | przekaźnik czasowy 10-funkcyjny, styk: 1 NO/NC, U=230 i 24V | 8 |  | 115 | PLN | 23 | 26.52.24.0 | 85364900 | Nie obowiązuje | Nie obowiązuje | Nie obowiązuje | szt. |  | 1 | PCS-516DUO_b.jpg | Napięcie zasilania 230 V AC / 24 V AC/DC Tryb pracy wielofunkcyjny Element wykonawczy przekaźnik Maksymalny prąd obciążenia 8 A Konfiguracja styków 1 × NO/NC Separacja styku TAK Opóźnienie zadziałania 50 ms Prąd impulsu sterującego mniej niż 1 mA Sygnalizacja stanu styku LED czerwona Czas działania - regulowany 0,1 s ÷ 576 godz. Sygnalizacja zasilania LED zielona Przyłącze zaciski śrubowe 2,5 mm² Moment dokręcający 0,4 Nm Pobór mocy 0,8 W Temperatura pracy -25 ÷ 50 °C Wymiary 1 moduł (18 mm) Montaż na szynie 35 mm Stopień ochrony IP20 | 10-funkcyjny. Z wejściami START i RESET. Przekaźniki czasowe służą do sterowania czasowego w układach automatyki przemysłowej i domowej (np.: wentylacji, ogrzewania, oświetlenia, sygnalizacji, itp). | A | 1 | http://www.fif.com.pl/przekazniki-czasowe/156-przekaznik-czasowy-pcs-516-duo.html | 0.068 | 0.095 | 0.019 | 0.07
PCS-516UNI |  | EDI | PCS516U | 5908312591429 |  | przekaźnik czasowy 10-funkcyjny, styk: 1 NO/NC, 12-264V | 8 |  | 119 | PLN | 23 | 26.52.24.0 | 85364900 | Nie obowiązuje | Nie obowiązuje | Nie obowiązuje | szt. |  | 1 | PCS516UNI_b.jpg | Napięcie zasilania 12÷264 V AC/DC Tryb pracy wielofunkcyjny Element wykonawczy przekaźnik Maksymalny prąd obciążenia 8 A Konfiguracja styków 1 × NO/NC Separacja styku TAK Opóźnienie zadziałania 50 ms Prąd impulsu sterującego mniej niż 1 mA Sygnalizacja stanu styku LED czerwona Czas działania - regulowany 0,1 s ÷ 576 godz. Sygnalizacja zasilania LED zielona Przyłącze zaciski śrubowe 2,5 mm² Moment dokręcający 0,4 Nm Pobór mocy 0,8 W Temperatura pracy -25 ÷ 50 °C Wymiary 1 moduł (18 mm) Montaż na szynie 35 mm Stopień ochrony IP20 | 10-funkcyjny. Z wejściami START i RESET. Przekaźniki czasowe służą do sterowania czasowego w układach automatyki przemysłowej i domowej (np.: wentylacji, ogrzewania, oświetlenia, sygnalizacji, itp). | A | 1 | http://www.fif.com.pl/przekazniki-czasowe/786-przekaznik-czasowy-pcs-516-uni.html | 0.068 | 0.095 | 0.019 | 0.07
PCS-517 |  | EDI | PCS-517 | 5908312591627 |  | przekaźnik czasowy 18-funkcyjny, LCD, styk: 1NO/NC, U=24-264V | 8 |  | 227 | PLN | 23 | 26.52.24.0 | 85371091 | Nie obowiązuje | Nie obowiązuje | Nie obowiązuje | szt. |  | 1 | PCS-517_b.jpg | Napięcie zasilania 24÷264 V AC/DC Tryb pracy wielofunkcyjny Element wykonawczy przekaźnik Maksymalny prąd obciążenia 16 A Konfiguracja styków 1 × NO/NC Separacja styku TAK Opóźnienie zadziałania 500 ms Prąd impulsu sterującego mniej niż 1 mA Czas działania - regulowany 0,25sek÷99h59min59s Przyłącze zaciski śrubowe 4,0 mm² Moment dokręcający 0,5 Nm Pobór mocy 1,5 W Temperatura pracy -20÷50°C Wymiary 2 moduły (35 mm) Montaż na szynie 35 mm Stopień ochrony IP20 | Cyfrowy. 18-funkcyjny. Z wejściem START. Przekaźnik czasowy PCS-517 służy do sterowania czasowego w układach automatyki przemysłowej i domowej. Dzięki rozbudowanym funkcjom pracy, jedno- i dwuczasowych, zawartych w pamięci procesora, pozwalają na eliminację skomplikowanych i kosztownych układów sterowania opartych na kompilacji wielu zwykłych przekaźników czasowych. W odróżnieniu od potencjometrowych przekaźników pozwalają na bardzo precyzyjna nastawę czasów załączenia, np. 3godz.- 47min - 19sek. | A | 1 | http://www.fif.com.pl/przekazniki-czasowe/158-przekaznik-czasowy-pcs-517.html | 0.114 | 0.095 | 0.019 | 0.07
PCS-519-12V |  | EDI | PCS-519 12V | 5908312593942 |  | Przekaźnik czasowy 10-funkcji, styki 2NO/NC 12V PCS-519 12V | 8 |  | 138.5 | PLN | 23 | 26.52.24.0 | 85364190 | Nie obowiązuje | Nie obowiązuje | Nie obowiązuje | szt. |  | 1 | PCS-519-12V_b.jpg | Napięcie zasilania 12 V AC/DC Tryb pracy wielofunkcyjny Element wykonawczy przekaźnik Maksymalny prąd obciążenia 2 × 8 A Konfiguracja styków 2 × NO/NC Separacja styku TAK Opóźnienie zadziałania 50 ms Prąd impulsu sterującego mniej niż 1 mA Sygnalizacja stanu styku LED czerwona Czas działania - regulowany 0,1 s ÷ 576 godz. Sygnalizacja zasilania LED zielona Przyłącze zaciski śrubowe 2,5 mm² Moment dokręcający 0,4 Nm Pobór mocy 0,8 W Temperatura pracy -25 ÷ 50 °C Wymiary 1 moduł (18 mm) Montaż na szynie 35 mm Stopień ochrony IP20 | 10-funkcyjny. Z wejściami START i RESET. Przekaźniki czasowe służą do sterowania czasowego w układach automatyki przemysłowej i domowej (np.: wentylacji, ogrzewania, oświetlenia, sygnalizacji, itp). | A | 1 | http://www.fif.com.pl/przekazniki-czasowe/790-przekaznik-czasowy-pcs-519-12-v.html | 0.077 | 0.095 | 0.019 | 0.07
PCS-519DUO |  | EDI | PCS-519 DUO | 5908312593935 |  | Przekaźnik czasowy 10-funkcji, styki 2NO/NC Uniwersalny 24V lub 230V PCS-519 DUO | 8 |  | 138.5 | PLN | 23 | 26.52.24.0 | 85364900 | Nie obowiązuje | Nie obowiązuje | Nie obowiązuje | szt. |  | 1 | PCS-519DUO_b.jpg | Napięcie zasilania 230 V AC / 24 V AC/DC Tryb pracy wielofunkcyjny Element wykonawczy przekaźnik Maksymalny prąd obciążenia 2 × 8 A Konfiguracja styków 2 × NO/NC Separacja styku TAK Opóźnienie zadziałania 50 ms Prąd impulsu sterującego mniej niż 1 mA Sygnalizacja stanu styku LED czerwona Czas działania - regulowany 0,1 s ÷ 576 godz. Sygnalizacja zasilania LED zielona Przyłącze zaciski śrubowe 2,5 mm² Moment dokręcający 0,4 Nm Pobór mocy 0,8 W Temperatura pracy -25 ÷ 50 °C Wymiary 1 moduł (18 mm) Montaż na szynie 35 mm Stopień ochrony IP20 | 10-funkcyjny. Z wejściami START i RESET. Przekaźniki czasowe służą do sterowania czasowego w układach automatyki przemysłowej i domowej (np.: wentylacji, ogrzewania, oświetlenia, sygnalizacji, itp). | A | 1 | http://www.fif.com.pl/przekazniki-czasowe/789-przekaznik-czasowy-pcs-519-duo.html | 0.084 | 0.095 | 0.019 | 0.07
PCS-533UNI |  |  | PCS-533 | 5908312599388 |  | Przekaźnik czasowy z komunikacją NFC multifunkcyjny (programowalny) | 8 |  | 212 | PLN | 23 | 26.52.24.0 | 85364900 | Nie obowiązuje | Nie obowiązuje | Nie obowiązuje | szt. |  | 1 | PCS-533_b.jpg | Napięcie zasilania 9÷265 V AC/DC Tryb pracy programowalny Element wykonawczy przekaźnik Maksymalny prąd obciążenia 16 A Konfiguracja styków 1 × NO/NC Separacja styku TAK Opóźnienie zadziałania 50 ms Prąd impulsu sterującego mniej niż 1 mA Sygnalizacja stanu styku LED czerwona Czas działania - regulowany 0,1s÷24h Sygnalizacja zasilania LED zielona Przyłącze zaciski śrubowe 2,5 mm² Moment dokręcający 0,4 Nm Pobór mocy 0,8 W Temperatura pracy -25 ÷ 50 °C Wymiary 1 moduł (18 mm) Montaż na szynie 35 mm Stopień ochrony IP20 | PCS-533 jest programowalnym przekaźnikiem czasowym, umożliwiającym załączanie, wyłączanie i przełączanie przekaźnika w funkcji czasu oraz w funkcji sygnałów sterujących zadawanych przez dwa wejścia. Program tworzony jest przez użytkownika za pomocą dedykowanej, bezpłatnej aplikacji na smartfona z systemem Android. Wczytanie programu do przekaźnika odbywa się bezprzewodowo za pośrednictwem systemu komunikacji bezprzewodowej NFC. Aplikacja PCS533 Konfigurator Bezpłatna aplikacja dla telefonów i tabletów pracujących w systemie Android i wyposażonych w moduł komunikacji bezprzewodowej NFC. * Przygotowywanie programu w postaci listy kolejnych komend. Każda komenda symbolizowana jest ikoną. Naciśnięcie kafelka z komendą pozwala edytować szczegóły (np. czas akcji, oczekiwany sygnał wejściowy, itp.). * Łatwe dodawanie, przesuwanie i usuwanie komend programu (metodą przeciągania kafelków). * Zestaw szablonów (w postaci diagramów) - gotowe programy z funkcjami przekaźników PCS-516 i PCS-517). * Zapis i odczyt programów do pliku. Możliwość udostępniania programów przez e-mail, Bluetooth, dyski sieciowe, itd. * Automatyczny backup programów - każdy przekaźnik ma własne ID. Aplikacja zachowuje pełną historię programów wgrywanych do przekaźnika. * Tryb masowego programowania - możliwość ładowania jednego programu do wielu przekaźników (nawet bez konieczności podłączenia zasilania). | A | 1 | http://www.fif.com.pl/przekazniki-czasowe/595-przekaznik-czasowy-pcs-533.html | 0.068 | 0.095 | 0.019 | 0.07
PCU-504UNI |  | EDI | PCU-504UNI | 5908312598503 |  | Przekaźnik czasowy z podtrzymaniem po zaniku napięcia zasilania, styk 1NO/NC, 12-264V | 8 |  | 177 | PLN | 23 | 26.52.24.0 | 85364900 | Nie obowiązuje | Nie obowiązuje | Nie obowiązuje | szt. |  | 1 | PCU-504UNI_b.jpg | Napięcie zasilania 12÷264 V AC/DC Tryb pracy z podtrzymaniem po zaniku napięcia zasilania Element wykonawczy przekaźnik Maksymalny prąd obciążenia 2 × 4 A Konfiguracja styków 2 × NO/NC Separacja styku TAK Opóźnienie zadziałania 50 ms Sygnalizacja stanu styku LED czerwona Czas działania - regulowany 0,1s÷10 min. Sygnalizacja zasilania LED zielona Przyłącze zaciski śrubowe 2,5 mm² Moment dokręcający 0,4 Nm Pobór mocy 0,56 W Temperatura pracy -25 ÷ 50 °C Wymiary 1 moduł (18 mm) Montaż na szynie 35 mm Stopień ochrony IP20 | Przekaźnik czasowy z podtrzymaniem po zaniku napięcia zasilania. Przekaźnik czasowy służy do sterowania czasowego w układach automatyki przemysłowej i domowej (np. wentylacji, ogrzewania, oświetlenia, sygnalizacji, itp). Przekaźnik posiada funkcję podtrzymania do 10 min. i przełączenia styku po zaniku napięcia zasilania. | A | 1 | http://www.fif.com.pl/przekazniki-czasowe/569-przekaznik-czasowy-pcu-504-uni.html | 0.075 | 0.095 | 0.019 | 0.07
PCU-507 |  | EDI | PCU-507 230V | 5908312594413 |  | Przekaźnik czasowy 2-funkcyjny (nastawa 2 czasów T1 T2, styk: 2xNO/NC 230V | 8 |  | 159 | PLN | 23 | 26.52.24.0 | 85364900 | Nie obowiązuje | Nie obowiązuje | Nie obowiązuje | szt. |  | 1 | PCU-507_b.jpg | Napięcie zasilania 230 V AC Tryb pracy praca cykliczna Element wykonawczy przekaźnik Maksymalny prąd obciążenia 2 × 8 A Konfiguracja styków 2 × NO/NC Separacja styku TAK Opóźnienie zadziałania 50 ms Sygnalizacja stanu styku LED czerwona Czas działania - regulowany 0,1 s ÷ 576 godz. Sygnalizacja zasilania LED zielona Czas przerwy - regulowany 0,1s ÷ 576 godz. Przyłącze zaciski śrubowe 2,5 mm² Moment dokręcający 0,4 Nm Pobór mocy 0,8 W Temperatura pracy -25 ÷ 50 °C Wymiary 1 moduł (18 mm) Montaż na szynie 35 mm Stopień ochrony IP20 | Przekaźniki czasowe służą do sterowania czasowego w układach automatyki przemysłowej i domowej (np.: wentylacji, ogrzewania, oświetlenia, sygnalizacji, itp). Nastawa dwóch czasów t1 i t2 (czasu pracy i czasu przerwy). | A | 1 | http://www.fif.com.pl/przekazniki-czasowe/335-przekaznik-czasowy-pcu-507.html | 0.078 | 0.095 | 0.019 | 0.07
PCU-507-24V |  | EDI | PCU-507 24V | 5908312594420 |  | Przekaźnik czasowy 2-funkcyjny (nastawa 2 czasów T1 T2, styk: 2xNO/NC, 24V | 8 |  | 160 | PLN | 23 | 26.52.24.0 | 85364900 | Nie obowiązuje | Nie obowiązuje | Nie obowiązuje | szt. |  | 1 | PCU-507-24V_b.jpg | Napięcie zasilania 24 V AC/DC Tryb pracy praca cykliczna Element wykonawczy przekaźnik Maksymalny prąd obciążenia 2 × 8 A Konfiguracja styków 2 × NO/NC Separacja styku TAK Opóźnienie zadziałania 50 ms Sygnalizacja stanu styku LED czerwona Czas działania - regulowany 0,1 s ÷ 576 godz. Sygnalizacja zasilania LED zielona Czas przerwy - regulowany 0,1s ÷ 576 godz. Przyłącze zaciski śrubowe 2,5 mm² Moment dokręcający 0,4 Nm Pobór mocy 0,8 W Temperatura pracy -25 ÷ 50 °C Wymiary 1 moduł (18 mm) Montaż na szynie 35 mm Stopień ochrony IP20 | Przekaźniki czasowe służą do sterowania czasowego w układach automatyki przemysłowej i domowej (np.: wentylacji, ogrzewania, oświetlenia, sygnalizacji, itp). Nastawa dwóch czasów t1 i t2 (czasu pracy i czasu przerwy). | A | 1 | http://www.fif.com.pl/przekazniki-czasowe/785-przekaznik-czasowy-pcu-507-24-v.html | 0.077 | 0.095 | 0.019 | 0.07
PCU-510-110V |  | EDI | PCU-510 110V | 5908312591580 |  | Przekaźnik czasowy, styki 2xNO/NC, 110V AC | 8 |  | 127.5 | PLN | 23 | 26.52.24.0 | 85364900 | Nie obowiązuje | Nie obowiązuje | Nie obowiązuje | szt. |  | 1 | PCU-510-110V_b.jpg | uniwersalny ; zakres czasowy 0,1s÷576h ; Un=110V~ ; Io<2×8A ; montaż na szynie TH-36 |  | A | 1 |  | 0.075 | 0.095 | 0.019 | 0.07
PCU-510-12V |  | EDI | PCU-510 12V | 5908312598152 |  | Przekaźnik czasowy, styk: 2xNO/NC 12V AC/DC | 8 |  | 127.5 | PLN | 23 | 26.52.24.0 | 85364190 | Nie obowiązuje | Nie obowiązuje | Nie obowiązuje | szt. |  | 1 | PCU-510-12V_b.jpg | Napięcie zasilania 12 V AC/DC Tryb pracy opóźnione wyłączenie, opóźnione załączenie, praca cykliczna Element wykonawczy przekaźnik Maksymalny prąd obciążenia 2 × 8 A Konfiguracja styków 2 × NO/NC Separacja styku TAK Opóźnienie zadziałania 50 ms Sygnalizacja stanu styku LED czerwona Czas działania - regulowany 0,1 s ÷ 576 godz. Sygnalizacja zasilania LED zielona Przyłącze zaciski śrubowe 2,5 mm² Moment dokręcający 0,4 Nm Pobór mocy 0,8 W Temperatura pracy -25 ÷ 50 °C Wymiary 1 moduł (18 mm) Montaż na szynie 35 mm Stopień ochrony IP20 | Styk 2P. Przekaźniki czasowe służą do sterowania czasowego w układach automatyki przemysłowej i domowej (np.: wentylacji, ogrzewania, oświetlenia, sygnalizacji, itp). | A | 1 | http://www.fif.com.pl/przekazniki-czasowe/146-przekaznik-czasowy-pcu-510-12-v.html | 0.075 | 0.095 | 0.019 | 0.07
PCU-510DUO |  | EDI | PCU-510 DUO | 5908312595403 | 5902431671383 | przekaźnik czasowy, styk: 2xNO/NC 230V | 8 |  | 114 | PLN | 23 | 26.52.24.0 | 85364900 | Nie obowiązuje | Nie obowiązuje | Nie obowiązuje | szt. |  | 1 | PCU-510DUO_b.jpg | Napięcie zasilania 230 V AC / 24 V AC/DC Tryb pracy opóźnione wyłączenie, opóźnione załączenie, praca cykliczna Element wykonawczy przekaźnik Maksymalny prąd obciążenia 2 × 8 A Konfiguracja styków 2 × NO/NC Separacja styku TAK Opóźnienie zadziałania 50 ms Sygnalizacja stanu styku LED czerwona Czas działania - regulowany 0,1 s ÷ 576 godz. Sygnalizacja zasilania LED zielona Przyłącze zaciski śrubowe 2,5 mm² Moment dokręcający 0,4 Nm Pobór mocy 0,8 W Temperatura pracy -25 ÷ 50 °C Wymiary 1 moduł (18 mm) Montaż na szynie 35 mm Stopień ochrony IP20 | Styk 2P. Przekaźniki czasowe służą do sterowania czasowego w układach automatyki przemysłowej i domowej (np.: wentylacji, ogrzewania, oświetlenia, sygnalizacji, itp). | A | 1 | http://www.fif.com.pl/przekazniki-czasowe/779-przekaznik-czasowy-pcu-510-duo.html | 0.075 | 0.095 | 0.019 | 0.07
PCU-511 |  | EDI | PCU-511 230V | 5908312595410 |  | przekaźnik czasowy, styk 1NO/NC, 230V | 8 |  | 108.7 | PLN | 23 | 26.52.24.0 | 85364900 | Nie obowiązuje | Nie obowiązuje | Nie obowiązuje | szt. |  | 1 | PCU-511_b.jpg | Napięcie zasilania 230 V AC Tryb pracy opóźnione wyłączenie, opóźnione załączenie, praca cykliczna Element wykonawczy przekaźnik Maksymalny prąd obciążenia 8 A Konfiguracja styków 1 × NO/NC Separacja styku TAK Opóźnienie zadziałania 50 ms Sygnalizacja stanu styku LED czerwona Czas działania - regulowany 0,1 s ÷ 576 godz. Sygnalizacja zasilania LED zielona Przyłącze zaciski śrubowe 2,5 mm² Moment dokręcający 0,4 Nm Pobór mocy 0,8 W Temperatura pracy -25 ÷ 50 °C Wymiary 1 moduł (18 mm) Montaż na szynie 35 mm Stopień ochrony IP20 | Styk 1P. Przekaźniki czasowe służą do sterowania czasowego w układach automatyki przemysłowej i domowej (np.:wentylacji, ogrzewania, oświetlenia, sygnalizacji, itp). | A | 1 | http://www.fif.com.pl/przekazniki-czasowe/148-przekaznik-czasowy-pcu-511.html | 0.066 | 0.095 | 0.019 | 0.07
PCU-511DUO |  | EDI | PCU-511 DUO | 5908312592495 |  | Przek.czasowy 230V AC / 24 V AC/DC | 8 |  | 108.5 | PLN | 23 | 26.52.24.0 | 85364900 | Nie obowiązuje | Nie obowiązuje | Nie obowiązuje | szt. |  | 1 | PCU-511DUO_b.jpg | Napięcie zasilania 230 V AC / 24 V AC/DC Tryb pracy opóźnione wyłączenie, opóźnione załączenie, praca cykliczna Element wykonawczy przekaźnik Maksymalny prąd obciążenia 8 A Konfiguracja styków 1 × NO/NC Separacja styku TAK Opóźnienie zadziałania 50 ms Sygnalizacja stanu styku LED czerwona Czas działania - regulowany 0,1 s ÷ 576 godz. Sygnalizacja zasilania LED zielona Przyłącze zaciski śrubowe 2,5 mm² Moment dokręcający 0,4 Nm Pobór mocy 0,8 W Temperatura pracy -25 ÷ 50 °C Wymiary 1 moduł (18 mm) Montaż na szynie 35 mm Stopień ochrony IP20 | Styk 1P. Przekaźniki czasowe służą do sterowania czasowego w układach automatyki przemysłowej i domowej (np.:wentylacji, ogrzewania, oświetlenia, sygnalizacji, itp). | A | 1 | http://www.fif.com.pl/przekazniki-czasowe/780-przekaznik-czasowy-pcu-511-duo.html | 0.068 | 0.095 | 0.019 | 0.07
PCU-511UNI |  | EDI | PCU511U | 5908312591351 | 5902431672823 | przekaźnik czasowy, styk 1NO/NC, 12-264V | 8 |  | 119 | PLN | 23 | 26.52.24.0 | 85364900 | Nie obowiązuje | Nie obowiązuje | Nie obowiązuje | szt. |  | 1 | PCU511UNI_b.jpg | Napięcie zasilania 12÷264 V AC/DC Tryb pracy opóźnione wyłączenie, opóźnione załączenie, praca cykliczna Element wykonawczy przekaźnik Maksymalny prąd obciążenia 8 A Konfiguracja styków 1 × NO/NC Separacja styku TAK Opóźnienie zadziałania 50 ms Sygnalizacja stanu styku LED czerwona Czas działania - regulowany 0,1 s ÷ 576 godz. Sygnalizacja zasilania LED zielona Przyłącze zaciski śrubowe 2,5 mm² Moment dokręcający 0,4 Nm Pobór mocy 0,8 W Temperatura pracy -25 ÷ 50 °C Wymiary 1 moduł (18 mm) Montaż na szynie 35 mm Stopień ochrony IP20 | Styk 1P. Przekaźniki czasowe służą do sterowania czasowego w układach automatyki przemysłowej i domowej (np.:wentylacji, ogrzewania, oświetlenia, sygnalizacji, itp). | A | 1 | http://www.fif.com.pl/przekazniki-czasowe/781-przekaznik-czasowy-pcu-511-uni.html | 0.068 | 0.095 | 0.019 | 0.093
PCU-518DUO |  | EDI | PCU-518 DUO | 5908312592594 |  | przekaźnik czasowy z zewnnetrznym potencjometrem nastawy czasu, styk: 1NO/NC, U=230 i 24V | 8 |  | 179 | PLN | 23 | 26.52.24.0 | 85364900 | Nie obowiązuje | Nie obowiązuje | Nie obowiązuje | szt. |  | 1 | PCU-518DUO_b.jpg | Napięcie zasilania 230 V AC / 24 V AC/DC Tryb pracy opóźnione wyłączenie, opóźnione załączenie, praca cykliczna Element wykonawczy przekaźnik Maksymalny prąd obciążenia 8 A Konfiguracja styków 1 × NO/NC Separacja styku TAK Opóźnienie zadziałania 50 ms Sygnalizacja stanu styku LED czerwona Czas działania - regulowany 0,1s÷24h Sygnalizacja zasilania LED zielona Zewnętrzny potencjometr ZP-18 - przewód przyłączeniowy 3×0,42 mm²; l: 70 cm Zewnętrzny potencjometr ZP-18 - wymiary puszki z dławnicą 83 mm x 42 mm x 30 mm Zewnętrzny potencjometr ZP-18 - wysokość / średnica trzpienia 30 mm / Ø6 Zewnętrzny potencjometr ZP-18 - otwór montażowy Ø10 mm Zewnętrzny potencjometr ZP-18 - rezystancja 100 kΩ Przyłącze zaciski śrubowe 2,5 mm² Moment dokręcający 0,4 Nm Pobór mocy 0,8 W Temperatura pracy -25 ÷ 50 °C Wymiary 1 moduł (18 mm) Montaż na szynie 35 mm Stopień ochrony IP20 | Z zewnętrznym potencjometrem nastawy czasu. Przekaźniki czasowe służą do sterowania czasowego w układach automatyki przemysłowej i domowej (np.: wentylacji, ogrzewania, oświetlenia, sygnalizacji, itp). | A | 1 | http://www.fif.com.pl/przekazniki-czasowe/150-przekaznik-czasowy-pcu-518.html | 0.158 | 0.09 | 0.07 | 0.07
PCU-520 |  | EDI | PCU-520 230V | 5908312595427 |  | Przekaźnik czasowy 2-funkcyjny (nastawa 2 czasów T1 T2, styk: 2xNO/NC 230V | 8 |  | 174 | PLN | 23 | 26.52.24.0 | 85364900 | Nie obowiązuje | Nie obowiązuje | Nie obowiązuje | szt. |  | 1 | PCU-520_b.jpg | Napięcie zasilania 230 V AC Tryb pracy opóźnione wyłączenie, opóźnione załączenie, praca cykliczna Element wykonawczy przekaźnik Maksymalny prąd obciążenia 2 × 8 A Konfiguracja styków 2 × NO/NC Separacja styku TAK Opóźnienie zadziałania 50 ms Sygnalizacja stanu styku LED czerwona Czas działania - regulowany 0,1 s ÷ 576 godz. Sygnalizacja zasilania LED zielona Czas przerwy - regulowany 0,1s ÷ 576 godz. Przyłącze zaciski śrubowe 4,0 mm² Moment dokręcający 0,5 Nm Pobór mocy 1,2 W Temperatura pracy -25 ÷ 50 °C Wymiary 2 moduły (35 mm) Montaż na szynie 35 mm Stopień ochrony IP20 | Nastawa dwóch czasów t1 i t2 (czasu pracy i czasu przerwy). Przekaźniki czasowe służą do sterowania czasowego w układach automatyki przemysłowej i domowej (np.: wentylacji, ogrzewania, oświetlenia, sygnalizacji, itp). | A | 1 | http://www.fif.com.pl/przekazniki-czasowe/152-przekaznik-czasowy-pcu-520.html | 0.114 | 0.095 | 0.041 | 0.07
PCU-520-24V |  | EDI | PCU-520 24V | 5908312595564 |  | Przekaźnik czasowy 2-funkcyjny (nastawa 2 czasów T1 T2, styk: 2xNO/NC 24V | 8 |  | 176 | PLN | 23 | 26.52.24.0 | 85364190 | Nie obowiązuje | Nie obowiązuje | Nie obowiązuje | szt. |  | 1 | PCU-520-24V_b.jpg | Napięcie zasilania 24 V AC/DC Tryb pracy opóźnione wyłączenie, opóźnione załączenie, praca cykliczna Element wykonawczy przekaźnik Maksymalny prąd obciążenia 2 × 8 A Konfiguracja styków 2 × NO/NC Separacja styku TAK Opóźnienie zadziałania 50 ms Sygnalizacja stanu styku LED czerwona Czas działania - regulowany 0,1 s ÷ 576 godz. Sygnalizacja zasilania LED zielona Czas przerwy - regulowany 0,1s ÷ 576 godz. Przyłącze zaciski śrubowe 4,0 mm² Moment dokręcający 0,5 Nm Pobór mocy 1,2 W Temperatura pracy -25 ÷ 50 °C Wymiary 2 moduły (35 mm) Montaż na szynie 35 mm Stopień ochrony IP20 | Przekaźnik czasowy służy do sterowania czasowego w układach automatyki przemysłowej i domowej (np.:wentylacji, ogrzewania, oświetlenia, sygnalizacji, itp). Nastawa dwóch niezależnych czasów T1 i T2 (czasu pracy i czasu przerwy). | A | 1 | http://www.fif.com.pl/przekazniki-czasowe/783-przekaznik-czasowy-pcu-520-24-v.html | 0.107 | 0.095 | 0.041 | 0.07
PCU-520UNI |  | EDI | PCU-520 UNI | 5908312597735 |  | Przekaźnik czasowy 2-funkcyjny (nastawa 2 czasów T1 T2, styk: 2xNO/NC 12-264V | 8 |  | 187 | PLN | 23 | 26.52.24.0 | 85364900 | Nie obowiązuje | Nie obowiązuje | Nie obowiązuje | szt. |  | 1 | PCU-520UNI_b.jpg | Napięcie zasilania 12÷264 V AC/DC Tryb pracy opóźnione wyłączenie, opóźnione załączenie, praca cykliczna Element wykonawczy przekaźnik Maksymalny prąd obciążenia 2 × 8 A Konfiguracja styków 2 × NO/NC Separacja styku TAK Opóźnienie zadziałania 50 ms Sygnalizacja stanu styku LED czerwona Czas działania - regulowany 0,1 s ÷ 576 godz. Sygnalizacja zasilania LED zielona Czas przerwy - regulowany 0,1s ÷ 576 godz. Przyłącze zaciski śrubowe 4,0 mm² Moment dokręcający 0,5 Nm Pobór mocy 1,2 W Temperatura pracy -25 ÷ 50 °C Wymiary 2 moduły (35 mm) Montaż na szynie 35 mm Stopień ochrony IP20 | Przekaźnik czasowy służy do sterowania czasowego w układach automatyki przemysłowej i domowej (np.:wentylacji, ogrzewania, oświetlenia, sygnalizacji, itp). Nastawa dwóch niezależnych czasów T1 i T2 (czasu pracy i czasu przerwy). | A | 1 | http://www.fif.com.pl/przekazniki-czasowe/784-przekaznik-czasowy-pcu-520-uni.html | 0.114 | 0.095 | 0.041 | 0.07
PCU-530 |  | EDI | PCU-530 | 5908312597599 |  | Przek.czasowy 10-funkcyjny, styk:3xNO/NC, 100-264V AC/DC | 8 |  | 168 | PLN | 23 | 26.52.24.0 | 85364900 | Nie obowiązuje | Nie obowiązuje | Nie obowiązuje | szt. |  | 1 | PCU-530_b.jpg | Napięcie zasilania 100÷264 V AC/DC Tryb pracy opóźnione wyłączenie, opóźnione załączenie, praca cykliczna Element wykonawczy przekaźnik Maksymalny prąd obciążenia 3 × 8 A Konfiguracja styków 3 × NO/NC Separacja styku TAK Opóźnienie zadziałania 50 ms Sygnalizacja stanu styku LED czerwona Czas działania - regulowany 0,1 s ÷ 576 godz. Sygnalizacja zasilania LED zielona Przyłącze zaciski śrubowe 2,5 mm² Moment dokręcający 0,4 Nm Pobór mocy 0,15 W Temperatura pracy -25 ÷ 50 °C Wymiary 1 moduł (18 mm) Montaż na szynie 35 mm Stopień ochrony IP20 | Styk 3P. Przekaźniki czasowe służą do sterowania czasowego w układach automatyki przemysłowej i domowej (np.:wentylacji, ogrzewania, oświetlenia, sygnalizacji, itp). | A | 1 | http://www.fif.com.pl/przekazniki-czasowe/782-przekaznik-czasowy-pcu-530.html | 0.075 | 0.095 | 0.019 | 0
PCZ Konfigurator |  | EDI | PCZ Konfigurator |  |  | Aplikacja mobilna - konfigurator do zegarów z funkcją NFC dostępna na Google Play | 10 |  | 0 | PLN | 23 |  |  | Nie obowiązuje | Nie obowiązuje | Nie obowiązuje | szt. |  | 1 | PCZ Konfigurator_b.jpg | Bezpłatna aplikacja dla telefonów i tabletów pracujących w systemie Android i wyposażonych w moduł komunikacji bezprzewodowej NFC. Funkcje: · przygotowanie konfiguracji zegara w trybie offline (bez konieczności połączenia z zegarem) · odczytywanie i zapisywanie konfiguracji do sterownika · szybkie programowanie wielu sterowników za pomocą jednej konfiguracji · odczytywanie i zapisywanie konfiguracji do pliku · udostępnianie konfiguracji poprzez e-mail, bluetooth, dyski sieciowe … · jednoznaczną identyfikację podłączonego zegara i możliwość nadawania urządzeniom własnych nazw · automatyczne tworzenie kopii zapasowych konfiguracji. W powiązaniu z unikalnym identyfikatorem każdego zegara można łatwo przywrócić wcześniejszą konfigurację · ustawienie czasu i daty na podstawie zegarka w telefonie | Bezpłatna aplikacja dla telefonów i tabletów pracujących w systemie Android i wyposażonych w moduł komunikacji bezprzewodowej NFC. Funkcje: · przygotowanie konfiguracji zegara w trybie offline (bez konieczności połączenia z zegarem) · odczytywanie i zapisywanie konfiguracji do sterownika · szybkie programowanie wielu sterowników za pomocą jednej konfiguracji · odczytywanie i zapisywanie konfiguracji do pliku · udostępnianie konfiguracji poprzez e-mail, bluetooth, dyski sieciowe … · jednoznaczną identyfikację podłączonego zegara i możliwość nadawania urządzeniom własnych nazw · automatyczne tworzenie kopii zapasowych konfiguracji. W powiązaniu z unikalnym identyfikatorem każdego zegara można łatwo przywrócić wcześniejszą konfigurację · ustawienie czasu i daty na podstawie zegarka w telefonie | D | 1 | http://www.fif.com.pl/zegary-sterujace-programowalne/561-pcz-konfigurator.html | 0 | 0 | 0 | 0.07
PCZ-521 |  | EDI | PCZ-521 | 5908312593249 | 5902431671390 | zegar sterujący programowalny tygodniowy, 1-kanałowy - programowalny przez NFC | 10 |  | 170 | PLN | 23 | 26.52.24.0 | 85371091 | Nie obowiązuje | Nie obowiązuje | Nie obowiązuje | szt. |  | 1 | PCZ-521_b.jpg | Typ programowalny tygodniowy Napięcie zasilania 24÷264 V AC/DC Element wykonawczy przekaźnik Maksymalny prąd obciążenia 16 A Konfiguracja styków 1 × NO/NC Separacja styku TAK Czas podtrzymania pracy zegara 6 lat Typ baterii 2032 (litowa) Dokładność wskazań zegara 1 s Błąd czasu ±1 s / 24 h Dokładność nastawy czasu programu 1 min. Liczba komórek pamięci programu 500 (250 par ROZKAZÓW WŁ/WYŁ) Czas podtrzymania pracy wyświetlacza brak Przyłącze zaciski śrubowe 4,0 mm² Moment dokręcający 0,5 Nm Pobór mocy 1,5 W Temperatura pracy -20÷50°C Wymiary 2 moduły (35 mm) Montaż na szynie 35 mm Stopień ochrony IP20 | Tygodniowy. Jednokanałowy. Zegar sterujący programowalny służy do sterowania czasowego urządzeniami w układach automatyki domowej lub przemysłowej według indywidualnego programu czasowego ustalonego przez użytkownika. NOWA FUNKCJA W ZEGARZE serii 3 Możliwość bezprzewodowego odczytania i zapisania konfiguracji zegara sterującego za pośrednictwem telefonu z systemem Android wyposażonego w moduł komunikacji NFC. | A | 1 | http://www.fif.com.pl/zegary-sterujace-programowalne/176-zegar-programowalny-tygodniowy-pcz-521.html | 0.11 | 0.095 | 0.041 | 0.07
PCZ-521.3-PLUS | NOWOŚĆ | EDI |  | 5902431673134 |  | zegar sterujący programowalny tygodniowy, 1-kanałowy - programowalny przez NFC, z podświetleniem | 10 |  | 176 | PLN | 23 | 26.52.24.0 | 85371091 | Nie obowiązuje | Nie obowiązuje | Nie obowiązuje | szt. |  | 1 | PCZ-521.3-PLUS_b.jpg | zasilanie 24÷264 V AC/DC maksymalny prąd obciążenia (AC-1) 16 A styk separowany 1×NO/NC czas podtrzymania pracy zegara 6 lat* typ baterii 2032 (litowa) czas podtrzymania pracy wyświetlacza brak dokładność wskazań zegara 1 s błąd czasu ±1 s/24 h dokładność nastawy czasu programu 1 min. liczba komórek pamięci programu 500 (250 par rozkazów ON/OFF) pobór mocy 1,5 W przyłącze zaciski śrubowe 2,5 mm² (linka) zaciski śrubowe 4,0 mm² (drut) moment dokręcający 0,5 Nm temperatura pracy -20÷50°C wymiary 2 moduły (35 mm) montaż na szynie TH-35 stopień ochrony IP20 | Zegar programowalny tygodniowy – służy do sterowania czasowego urządzeniami w układach automatyki domowej lub przemysłowej według indywidualnego programu czasowego ustalonego przez użytkownika. W tym typie zegara minimalny czas załączenia przekaźnika to 1 minuta. | A | 1 | https://www.fif.com.pl/pl/zegary-sterujace-programowalne/1128-zegar-programowalny-tygodniowy-pcz-5213-plus.html | 0.11 | 0.095 | 0.041 | 0.07
PCZ-522 |  | EDI | PCZ-522 | 5908312593256 |  | zegar sterujący programowalny, tygodniowy, 2 kanałowy - programowalny przez NFC | 10 |  | 200 | PLN | 23 | 26.52.24.0 | 85371091 | Nie obowiązuje | Nie obowiązuje | Nie obowiązuje | szt. |  | 1 | PCZ-522_b.jpg | Typ programowalny tygodniowy Napięcie zasilania 24÷264 V AC/DC Element wykonawczy przekaźnik Maksymalny prąd obciążenia 2 × 16 A Konfiguracja styków 2 × NO/NC Separacja styku TAK Czas podtrzymania pracy zegara 6 lat Typ baterii 2032 (litowa) Dokładność wskazań zegara 1 s Błąd czasu ±1 s / 24 h Dokładność nastawy czasu programu 1 min. Liczba komórek pamięci programu 500 (2× 125 par ROZKAZÓW WŁ-WYŁ/KANAŁ) Czas podtrzymania pracy wyświetlacza brak Przyłącze zaciski śrubowe 4,0 mm² Moment dokręcający 0,5 Nm Pobór mocy 1,5 W Temperatura pracy -20÷50°C Wymiary 2 moduły (35 mm) Montaż na szynie 35 mm Stopień ochrony IP20 | Tygodniowy. Dwukanałowy. Zegar sterujący programowalny służy do sterowania czasowego urządzeniami w układach automatyki domowej lub przemysłowej według indywidualnego programu czasowego ustalonego przez użytkownika. NOWA FUNKCJA W ZEGARZE serii 3 Możliwość bezprzewodowego odczytania i zapisania konfiguracji zegara sterującego za pośrednictwem telefonu z systemem Android wyposażonego w moduł komunikacji NFC. | A | 1 | http://www.fif.com.pl/zegary-sterujace-programowalne/178-zegar-programowalny-tygodniowy-pcz-522.html | 0.11 | 0.095 | 0.041 | 0.07
PCZ-523 |  | EDI | PCZ-523 | 5908312594109 |  | zegar sterujący programowalny impulsowy (szkolny) - 2 linie programowe | 10 |  | 212 | PLN | 23 | 26.52.24.0 | 85371091 | Nie obowiązuje | Nie obowiązuje | Nie obowiązuje | szt. |  | 1 | PCZ-523_b.jpg | Typ programowalny szkolny Napięcie zasilania 24÷264 V AC/DC Element wykonawczy przekaźnik Maksymalny prąd obciążenia 16 A Konfiguracja styków 1 × NO/NC Separacja styku TAK Zakres nastawy czasu trzymania 1s÷99min59s Czas podtrzymania pracy zegara 6 lat Typ baterii 2032 (litowa) Dokładność wskazań zegara 1 s Błąd czasu ±1 s / 24 h Dokładność nastawy czasu programu 1 min. Liczba komórek pamięci programu 120 rozkazów Czas podtrzymania pracy wyświetlacza brak Dokładność nastawy czasu trzymania 1 s Przyłącze zaciski śrubowe 4,0 mm² Moment dokręcający 0,5 Nm Pobór mocy 1,5 W Temperatura pracy -20÷50°C Wymiary 2 moduły (35 mm) Montaż na szynie 35 mm Stopień ochrony IP20 | Impulsowy (szkolny). Zegar sterujący programowalny służy do sterowania czasowego urządzeniami w układach automatyki domowej lub przemysłowej według indywidualnego programu czasowego ustalonego przez użytkownika, na przykład: do załączania dzwonków szkolnych lub innych urządzeń, które wymagają krótkich załączeń o określonych godzinach. | A | 1 | http://www.fif.com.pl/zegary-sterujace-programowalne/180-zegar-programowalny-szkolny-pcz-523.html | 0.11 | 0.095 | 0.041 | 0.07
PCZ-524 |  | EDI | PCZ-524 | 5908312596295 | 5902431671406 | zegar sterujący programowalny, astronomiczny, 1 kanałowy, programowalny przez NFC | 10 |  | 284.5 | PLN | 23 | 26.52.24.0 | 85371091 | Nie obowiązuje | Nie obowiązuje | Nie obowiązuje | szt. |  | 1 | PCZ-524_b.jpg | Typ astronomiczny Napięcie zasilania 24÷264 V AC/DC Element wykonawczy przekaźnik Maksymalny prąd obciążenia 16 A Konfiguracja styków 1 × NO/NC Separacja styku TAK Czas podtrzymania pracy zegara 6 lat Typ baterii 2032 (litowa) Dokładność wskazań zegara 1 s Błąd czasu ±1 s / 24 h Czas podtrzymania pracy wyświetlacza brak Przyłącze zaciski śrubowe 4,0 mm² Moment dokręcający 0,5 Nm Pobór mocy 1,5 W Temperatura pracy -20÷50°C Wymiary 2 moduły (35 mm) Montaż na szynie 35 mm Stopień ochrony IP20 | Jednokanałowy. Zegar astronomiczny służy do załączania i wyłączania oświetlenia lub innych odbiorników elektrycznych, zgodnie z godzinami zachodu i wschodu słońca. NOWA FUNKCJA W ZEGARZE serii 3 Możliwość bezprzewodowego odczytania i zapisania konfiguracji zegara sterującego za pośrednictwem telefonu z systemem Android wyposażonego w moduł komunikacji NFC. | A | 1 | http://www.fif.com.pl/zegary-sterujace-programowalne/170-zegar-astronomiczny-pcz-524.html | 0.112 | 0.095 | 0.041 | 0.07
PCZ-525.2 |  | EDI |  | 5902431670553 |  | zegar sterujący programowalny, astronomiczny z programowalną przerwą nocną, 1-kanałowy | 10 |  | 290 | PLN | 23 | 26.52.24.0 | 85371091 | Nie obowiązuje | Nie obowiązuje | Nie obowiązuje | szt. |  | 1 |  | Typ astronomiczny Napięcie zasilania 24÷264 V AC/DC Element wykonawczy przekaźnik Maksymalny prąd obciążenia 16 A Konfiguracja styków 1 × NO/NC Separacja styku TAK Czas podtrzymania pracy zegara 6 lat Typ baterii 2032 (litowa) Dokładność wskazań zegara 1 s Błąd czasu ±1 s / 24 h Czas podtrzymania pracy wyświetlacza brak Przyłącze zaciski śrubowe 4,0 mm² Moment dokręcający 0,5 Nm Pobór mocy 1,5 W Temperatura pracy -20÷50°C Wymiary 2 moduły (35 mm) Montaż na szynie 35 mm Stopień ochrony IP20 | Jednokanałowy. Z programowalną przerwą nocną. Zegar astronomiczny PCZ-525 służy do załączania i wyłączania oświetlenia lub innych odbiorników elektrycznych, zgodnie z porami zachodu i wschodu słońca z możliwością zaprogramowania przerwy nocnej, czyli czasowego wyłączenia odbiorników w celach oszczędnościowych. | A | 1 | http://www.fif.com.pl/zegary-sterujace-programowalne/172-zegar-astronomiczny-pcz-525.html | 0.112 | 0.095 | 0.041 | 0.07
PCZ-525.3 |  | EDI | PCZ-525 | 5908312596271 | 5902431671413 | zegar sterujący programowalny, astronomiczny z programowalną przerwą nocną, 1-kanałowy, programowalny przez NFC | 10 |  | 290 | PLN | 23 | 26.52.24.0 | 85371091 | Nie obowiązuje | Nie obowiązuje | Nie obowiązuje | szt. |  | 1 | PCZ-525_b.jpg | Typ astronomiczny Napięcie zasilania 24÷264 V AC/DC Element wykonawczy przekaźnik Maksymalny prąd obciążenia 16 A Konfiguracja styków 1 × NO/NC Separacja styku TAK Czas podtrzymania pracy zegara 6 lat Typ baterii 2032 (litowa) Dokładność wskazań zegara 1 s Błąd czasu ±1 s / 24 h Czas podtrzymania pracy wyświetlacza brak Przyłącze zaciski śrubowe 4,0 mm² Moment dokręcający 0,5 Nm Pobór mocy 1,5 W Temperatura pracy -20÷50°C Wymiary 2 moduły (35 mm) Montaż na szynie 35 mm Stopień ochrony IP20 | Jednokanałowy. Z programowalną przerwą nocną. Zegar astronomiczny PCZ-525 służy do załączania i wyłączania oświetlenia lub innych odbiorników elektrycznych, zgodnie z porami zachodu i wschodu słońca z możliwością zaprogramowania przerwy nocnej, czyli czasowego wyłączenia odbiorników w celach oszczędnościowych. NOWA FUNKCJA W ZEGARZE serii 3 Możliwość bezprzewodowego odczytania i zapisania konfiguracji zegara sterującego za pośrednictwem telefonu z systemem Android wyposażonego w moduł komunikacji NFC. | A | 1 | http://www.fif.com.pl/zegary-sterujace-programowalne/172-zegar-astronomiczny-pcz-525.html | 0.112 | 0.095 | 0.041 | 0.07
PCZ-525.3-PLUS | NOWOŚĆ | EDI |  | 5902431673011 |  | Jednokanałowy, programowany zegar sterujący pracujący w cyklu astronomicznym (momenty załączenia i wyłączenia powiązane są położeniem słońca względem horyzontu) oraz z programowaną przerwą nocną. Możliwość podłączenia zewnętrznego czujnika jasności do korekcji momentu włączenia i wyłączenia. Ustawiany ręczne lub zdalnie przez NFC i aplikację mobilną. Obciążalność styku wykonawczego 16 A [AC-1]. Zewnętrzne wejście sterujące pracą zegara oraz podświetlany wyświetlacz LCD. | 10 |  | 341.5 | PLN | 23 | 26.52.24.0 | 85371091 | Nie obowiązuje | Nie obowiązuje | Nie obowiązuje | szt. |  | 1 | PCZ-525.3-PLUS_b.jpg | zasilanie 24÷264 V AC/DC maksymalny prąd obciążenia (AC-1) 16 A styk separowany 1×NO/NC czas podtrzymania pracy zegara 6 lat* typ baterii 2032 (litowa) czas podtrzymania pracy wyświetlacza brak dokładność wskazań zegara 1 s błąd czasu ±1 s/ 24 h pobór mocy 1,5 W przyłącze zaciski śrubowe 2,5 mm² (linka) zaciski śrubowe 4,0 mm² (drut) moment dokręcający 0,5 Nm temperatura pracy -20÷50°C wymiary 2 moduły (35 mm) montaż na szynie TH-35 stopień ochrony IP20 | Opis produktu Jednokanałowy, programowany zegar sterujący pracujący w cyklu astronomicznym (momenty załączenia i wyłączenia powiązane są położeniem słońca względem horyzontu) oraz z programowaną przerwą nocną. Możliwość podłączenia zewnętrznego czujnika jasności do korekcji momentu włączenia i wyłączenia. Ustawiany ręczne lub zdalnie przez NFC i aplikację mobilną. Obciążalność styku wykonawczego 16 A [AC-1]. Zewnętrzne wejście sterujące pracą zegara oraz podświetlany wyświetlacz LCD. | A | 1 | https://www.fif.com.pl/pl/zegary-sterujace-programowalne/1129-zegar-astronomiczny-pcz-5253-plus-z-przerwa-nocna.html | 0.112 | 0.095 | 0.041 | 0.07
PCZ-526.2 |  | EDI |  | 5902431670560 |  | zegar sterujący programowalny, astronomiczny z programowalną przerwą nocną, 2-kanałowy | 10 |  | 377.5 | PLN | 23 | 26.52.24.0 | 85371091 | Nie obowiązuje | Nie obowiązuje | Nie obowiązuje | szt. |  | 1 |  | Typ astronomiczny Napięcie zasilania 24÷264 V AC/DC Element wykonawczy 2 x przekaźnik Maksymalny prąd obciążenia 2 × 16 A Konfiguracja styków 2 × NO/NC Separacja styku TAK Czas podtrzymania pracy zegara 6 lat Typ baterii 2032 (litowa) Dokładność wskazań zegara 1 s Błąd czasu ±1 s / 24 h Czas podtrzymania pracy wyświetlacza brak Przyłącze zaciski śrubowe 4,0 mm² Moment dokręcający 0,5 Nm Pobór mocy 1,5 W Temperatura pracy -20÷50°C Wymiary 2 moduły (35 mm) Montaż na szynie 35 mm Stopień ochrony IP20 | Dwukanałowy. Z programowalną przerwą nocną. Zegar astronomiczny PCZ-526 służy do załączania i wyłączania oświetlenia lub innych odbiorników elektrycznych, zgodnie z porami zachodu i wschodu słońca z możliwością zaprogramowania przerwy nocnej, czyli czasowego wyłączenia odbiorników w celach oszczędnościowych. | A | 1 | http://www.fif.com.pl/zegary-sterujace-programowalne/174-zegar-astronomiczny-pcz-526.html | 0.112 | 0.095 | 0.041 | 0.07
PCZ-526.3 |  | EDI | PCZ-526 | 5908312591405 |  | zegar sterujący programowalny, astronomiczny z programowalną przerwą nocną, 2-kanałowy, programowalny przez NFC | 10 |  | 377.5 | PLN | 23 | 26.52.24.0 | 85371091 | Nie obowiązuje | Nie obowiązuje | Nie obowiązuje | szt. |  | 1 | PCZ-526_b.jpg | Typ astronomiczny Napięcie zasilania 24÷264 V AC/DC Element wykonawczy 2 x przekaźnik Maksymalny prąd obciążenia 2 × 16 A Konfiguracja styków 2 × NO/NC Separacja styku TAK Czas podtrzymania pracy zegara 6 lat Typ baterii 2032 (litowa) Dokładność wskazań zegara 1 s Błąd czasu ±1 s / 24 h Czas podtrzymania pracy wyświetlacza brak Przyłącze zaciski śrubowe 4,0 mm² Moment dokręcający 0,5 Nm Pobór mocy 1,5 W Temperatura pracy -20÷50°C Wymiary 2 moduły (35 mm) Montaż na szynie 35 mm Stopień ochrony IP20 | Dwukanałowy. Z programowalną przerwą nocną. Zegar astronomiczny PCZ-526 służy do załączania i wyłączania oświetlenia lub innych odbiorników elektrycznych, zgodnie z porami zachodu i wschodu słońca z możliwością zaprogramowania przerwy nocnej, czyli czasowego wyłączenia odbiorników w celach oszczędnościowych. NOWA FUNKCJA W ZEGARZE serii 3 Możliwość bezprzewodowego odczytania i zapisania konfiguracji zegara sterującego za pośrednictwem telefonu z systemem Android wyposażonego w moduł komunikacji NFC. | A | 1 | http://www.fif.com.pl/zegary-sterujace-programowalne/174-zegar-astronomiczny-pcz-526.html | 0.112 | 0.095 | 0.041 | 0.07
PCZ-529 |  | EDI | PCZ-529 | 5908312596134 |  | zegar sterujący programowalny, roczny, programowalny przez NFC | 10 |  | 290.5 | PLN | 23 | 26.52.24.0 | 85371091 | Nie obowiązuje | Nie obowiązuje | Nie obowiązuje | szt. |  | 1 | PCZ-529_b.jpg | Typ programowalny roczny Napięcie zasilania 24÷264 V AC/DC Element wykonawczy przekaźnik Maksymalny prąd obciążenia 16 A Konfiguracja styków 1 × NO/NC Separacja styku TAK Czas podtrzymania pracy zegara 6 lat Typ baterii 2032 (litowa) Dokładność wskazań zegara 1 s Błąd czasu ±1 s / 24 h Dokładność nastawy czasu programu 1 dzień Liczba komórek pamięci programu 500 (250 par ROZKAZÓW WŁ/WYŁ) Czas podtrzymania pracy wyświetlacza brak Przyłącze zaciski śrubowe 4,0 mm² Moment dokręcający 0,5 Nm Pobór mocy 1,5 W Temperatura pracy -20÷50°C Wymiary 2 moduły (35 mm) Montaż na szynie 35 mm Stopień ochrony IP20 | Roczny. Zegar sterujący programowalny służy do sterowania czasowego urządzeniami w układach automatyki domowej lub przemysłowej według indywidualnego programu czasowego ustalonego przez użytkownika. NOWA FUNKCJA W ZEGARZE serii 3 Możliwość bezprzewodowego odczytania i zapisania konfiguracji zegara sterującego za pośrednictwem telefonu z systemem Android wyposażonego w moduł komunikacji NFC. | A | 1 | http://www.fif.com.pl/zegary-sterujace-programowalne/182-zegar-programowalny-roczny-pcz-529.html | 0.112 | 0.095 | 0.041 | 0.07
PCZ-531A10 |  | EDI |  | 5902431670140 |  | Zegar sterujący programowalny z wyjściem analogowym 0÷10 V. | 10 |  | 210 | PLN | 23 | 2002-12-27 | 85371091 | Nie obowiązuje | Nie obowiązuje | Nie obowiązuje | szt. |  | 1 | PCZ-531A10_b.jpg | Typ programowalny tygodniowy Napięcie zasilania 85÷265 V AC/DC Element wykonawczy tranzystor Maksymalny prąd obciążenia 8 A 50 V DC Wejście bezpotencjałowe (zwarcie 3-4) Czas podtrzymania pracy zegara 6 lat Typ baterii 2032 (litowa) Podtrzymanie pracy wyświetlacza brak Dokładność wskazań zegara 1 s Błąd czasu ±1 s / 24 h Dokładność nastawy czasu programu 1 min. Liczba komórek pamięci programu 480 Przyłącze zaciski śrubowe 4,0 mm² Moment dokręcający 0,5 Nm Pobór mocy 1,5 W Temperatura pracy -25 ÷ 50 °C Wymiary 2 moduły (35 mm) Montaż na szynie 35 mm Stopień ochrony IP20 | Sterownik PCZ-531A10 przeznaczony jest do programowego, czasowego sterowania urządzeniami za pomocą standardowego sygnału napięciowego 0÷10 V). | V | 1 | https://www.fif.com.pl/pl/zegary-sterujace-programowalne/756-zegar-programowalny-tygodniowy-pcz-531a10.html | 0.11 | 0.095 | 0.041 | 0.07
PCZ-531LED |  | EDI |  | 5902431670133 |  | zegar sterujący programowalny tygodniowy z wyjściem sterującym LED | 10 |  | 210 | PLN | 23 | 2002-12-27 | 85371091 | Nie obowiązuje | Nie obowiązuje | Nie obowiązuje | szt. |  | 1 | PCZ-531LED_b.jpg | Typ programowalny tygodniowy Napięcie zasilania 9÷30 V DC Element wykonawczy tranzystor Maksymalny prąd obciążenia 8 A 30 V DC Wejście bezpotencjałowe (wyzwalanie 0 V) Czas podtrzymania pracy zegara 6 lat Typ baterii 2032 (litowa) Podtrzymanie pracy wyświetlacza brak Dokładność wskazań zegara 1 s Błąd czasu ±1 s / 24 h Dokładność nastawy czasu programu 1 min. Liczba komórek pamięci programu 480 Przyłącze zaciski śrubowe 4,0 mm² Moment dokręcający 0,5 Nm Pobór mocy 1,5 W Temperatura pracy -25 ÷ 50 °C Wymiary 2 moduły (35 mm) Montaż na szynie 35 mm Stopień ochrony IP20 | Sterownik PCZ-531 LED przeznaczony jest do programowego, czasowego sterowania niskonapięciowymi obwodami LED (paski LED, ściemnialne żarówki LED 12÷24V). | V | 1 | https://www.fif.com.pl/pl/zegary-sterujace-programowalne/755-zegar-programowalny-tygodniowy-pcz-531led.html | 0.11 | 0.095 | 0.041 | 0
PENDRIVE16 |  | EDI |  | 5908312590323 |  | Pamięć USB 16GB | 37 |  | 95 | PLN | 23 | 26.20.22.0 | 852351 | GTU-06 | MPP | Nie obowiązuje | szt. |  | 1 | PENDRIVE 16GB_b.jpg |  |  | B | 1 |  |  | 0 | 0 | 0
PENDRIVE64 |  | EDI |  | 5908312590330 |  | Pamięć USB 64GB | 37 |  | 195 | PLN | 23 | 26.20.22.0 | 852351 | GTU-06 | MPP | Nie obowiązuje | szt. |  | 1 | PENDRIVE 64GB_b.jpg |  |  | B | 1 |  |  | 0 | 0 | 0.07
PF-431 |  | EDI | PF-431 | 5908312594024 |  | automatyczny przełącznik faz PF-431 | 7 |  | 256.5 | PLN | 23 | 2002-12-27 | 85364900 | Nie obowiązuje | Nie obowiązuje | Nie obowiązuje | szt. |  | 1 | PF-431_b.jpg | Napięcie zasilania 3×230 V+N Współpraca z agregatami prądotwórczymi NIE Maksymalny prąd obciążenia AC-1 16 A Element wykonawczy przekaźnik Histereza 5 V Próg zadziałania (L1, L2) 195 V Próg zadziałania (L3) 190 V Błąd pomiaru napięcia ±1% Czas przełączania 0,3 s Sygnalizacja napięć wejściowych 3 x LED Przyłącze zaciski śrubowe 4,0 mm² Moment dokręcający 0,5 Nm Pobór mocy ≤ 1 W Temperatura pracy -25 ÷ 50 °C Wymiary 3 moduły (52,5 mm) Montaż na szynie 35 mm Stopień ochrony IP20 | Bezpośrednie podłączenie 16 A. Z fazą priorytetową. Automatyczny przełącznik faz służy do zachowania ciągłości zasilania odbiornika jednofazowego w przypadku zaniku jednej z faz zasilających lub spadku parametrów poniżej normy. | A | 1 | http://www.fif.com.pl/automatyczne-przelaczniki-faz/136-przelacznik-faz-pf-431.html | 0.151 | 0.095 | 0.056
PF-431i |  | EDI |  | 5902431672502 |  | automatyczny przełącznik faz z fazą priorytetową, przekaźnik inrush (160A/20ms) | 7 |  | 269 | PLN | 23 | 2002-12-27 | 85364900 | Nie obowiązuje | Nie obowiązuje | Nie obowiązuje | szt. |  | 1 | PF-431i_b.jpg | Napięcie zasilania 3 × 400 V + N Współpraca z agregatami prądotwórczymi NIE Maksymalny prąd obciążenia AC-1 16 A (160 A/20 ms) Minimalna wartość napięcia L1, L2, L3 190 V Maksymalna wartość napięcia L1, L2, L3 280 V Element wykonawczy przekaźnik Napięcie wyjściowe OUT 230 V AC Błąd pomiaru napięcia ±1% Czas przełączania 1,0÷1,5 s Sygnalizacja napięć wejściowych 3 x LED Histereza powrotu zasilania 10 V Przyłącze zaciski śrubowe 4,0 mm² Moment dokręcający 0,5 Nm Pobór mocy ≤ 1 W Temperatura pracy -25 ÷ 50 °C Wymiary 3 moduły (52,5 mm) Montaż na szynie 35 mm Stopień ochrony IP20 | Opis produktu Bezpośrednie podłączenie 16 A. Z fazą priorytetową. Maksymalne obciążenie 16 A (160 A/20 ms). Automatyczny przełącznik faz PF-431i True RMS służy do zachowania ciągłości zasilania odbiornika jednofazowego. W przypadku zaniku fazy zasilającej, lub przekroczeniu przez nią prawidłowych wartości napięcia, na wyjście zostanie skierowana inna faza, o prawidłowych parametrach. | A | 1 | https://www.fif.com.pl/pl/automatyczne-przelaczniki-faz/1078-przelacznik-faz-pf-431i.html |  |  |  | 0.07
PF-441 |  | EDI | PF-441 | 5908312594048 |  | automatyczny przełącznik faz PF-441 | 7 |  | 350 | PLN | 23 | 2002-12-27 | 85364900 | Nie obowiązuje | Nie obowiązuje | Nie obowiązuje | szt. |  | 1 | PF-441_b.jpg | Napięcie zasilania 3×230 V+N Współpraca z agregatami prądotwórczymi TAK Histereza 5 V Błąd pomiaru napięcia ±1% Czas przełączania 0,5÷0,8 s Maksymalny prąd obciążenia - bezpośrednie podłączenie 16 A Maksymalny prąd obciążenia - ze stycznikami do obciążalności styków styczników Próg zadziałania - dolny 195 V Próg zadziałania - górny 250 V Przyłącze zaciski śrubowe 4,0 mm² Moment dokręcający 0,5 Nm Pobór mocy ≤ 1 W Temperatura pracy -25 ÷ 50 °C Wymiary 4 moduły (70 mm) Montaż na szynie 35 mm Stopień ochrony IP20 | Do współpracy ze stycznikami. Z fazą priorytetową. Z dolnym i górnym progiem zadziałania. Automatyczny przełącznik faz służy do zachowania ciągłości zasilania odbiornika jednofazowego w przypadku zaniku jednej z faz zasilających lub spadku parametrów poniżej normy. | A | 1 | http://www.fif.com.pl/automatyczne-przelaczniki-faz/138-przelacznik-faz-pf-441.html | 0.177 | 0.095 | 0.071 | 0.093
PF-451 |  | EDI | PF-451 | 5908312594031 |  | automatyczny przełącznik faz PF-451 | 7 |  | 384 | PLN | 23 | 2002-12-27 | 85364900 | Nie obowiązuje | Nie obowiązuje | Nie obowiązuje | szt. |  | 1 | PF-451_b.jpg | Napięcie zasilania 3×230 V+N Współpraca z agregatami prądotwórczymi TAK Histereza 5 V Błąd pomiaru napięcia ±1% Próg zadziałania - górny regulowany 230÷260 V Próg zadziałania - dolny regulowany 150÷210 V Czas przełączania 0,5÷0,8 s Maksymalny prąd obciążenia - bezpośrednie podłączenie 16 A Maksymalny prąd obciążenia - ze stycznikami do obciążalności styków styczników Przyłącze zaciski śrubowe 4,0 mm² Moment dokręcający 0,5 Nm Pobór mocy ≤ 1 W Temperatura pracy -25 ÷ 50 °C Wymiary 5 modułów (87,5 mm) Montaż na szynie 35 mm Stopień ochrony IP20 | Do współpracy ze stycznikami. Bez fazy priorytetowej. Z regulowanym dolnym i górnym progiem zadziałania. Automatyczny przełącznik faz służy do zachowania ciągłości zasilania odbiornika jednofazowego w przypadku zaniku jednej z faz zasilających lub spadku parametrów poniżej normy. | A | 1 | http://www.fif.com.pl/automatyczne-przelaczniki-faz/140-przelacznik-faz-pf-451.html | 0.223 | 0.09 | 0.07 | 0.093
PF-452 |  | EDI | PF-452 | 5908312590347 |  | Automatyczny przełącznik faz z wyjściem napięcia fazowego | 7 |  | 396 | PLN | 23 | 2002-12-27 | 85364900 | Nie obowiązuje | Nie obowiązuje | Nie obowiązuje | szt. |  | 1 | PF-452_b.jpg | Napięcie zasilania 3×(50÷450 V)+N Współpraca z agregatami prądotwórczymi TAK Element wykonawczy przekaźnik Maksymalny prąd obciążenia 16 A Histereza 5 V Błąd pomiaru napięcia ±1% Próg zadziałania - górny regulowany 230÷270 V Próg zadziałania - dolny regulowany 150÷210 V Czas przełączania 0,5÷0,8 s Czas działania - regulowany 2÷10 s Napięcie wyjściowe - funkcja A 400 V AC Napięcie wyjściowe - funkcja B 2×230 V+N Przyłącze zaciski śrubowe 4,0 mm² Moment dokręcający 0,5 Nm Pobór mocy ≤ 1 W Temperatura pracy -25 ÷ 50 °C Wymiary 5 modułów (87,5 mm) Montaż na szynie 35 mm Stopień ochrony IP20 | Automatyczny przełącznik faz z wyjściem napięcia fazowego 400V. Automatyczny przełącznik faz PF-452 służy do zachowania ciągłości zasilania obwodu dwufazowego w przypadku zaniku lub spadku parametrów jednej z faz zasilających. Może służyć jako sterownik pozwalający na zasilanie wybranych obwodów w przypadku podłączonych do jednej lub dwóch faz zasilania niepełnofazowego. | A | 1 | http://www.fif.com.pl/automatyczne-przelaczniki-faz/577-przelacznik-faz-pf-452.html | 0.246 | 0.09 | 0.07 | 0.07
PK-1P-110V |  | EDI | PK1P110 | 5908312595687 |  | przekaźnik elektromagnetyczny PK-1P 110 V | 22 |  | 42.5 | PLN | 23 | 2002-12-27 | 85361050 | Nie obowiązuje | Nie obowiązuje | Nie obowiązuje | szt. |  | 1 | PK-1P-110V_b.jpg | Napięcie zasilania 110 V AC/DC Tolerancja napięcia zasilania -15 ÷ 10 % Maksymalny prąd obciążenia AC-1 16 A Element wykonawczy przekaźnik Konfiguracja styków 1 × NO/NC Separacja styku TAK Maksymalny pobór prądu 25 mA Trwałość łączeniowa mechaniczna min. 5x10⁶ cykli Przyłącze zaciski śrubowe 2,5 mm² Moment dokręcający 0,4 Nm Temperatura pracy -25 ÷ 50 °C Wymiary 1 moduł (18 mm) Montaż na szynie 35 mm Stopień ochrony IP20 | Konfiguracja styków 1xNO/NC. Prąd obciążenia 16 A. Napięcie zasilania 110 V AC/DC. Przekaźniki elektromagnetyczne w obudowie jednomodułowej do bezpośredniego montażu na szynie 35mm. | A | 1 | http://www.fif.com.pl/przekazniki-elektromagnetyczne/924-przekaznik-elektromagnetyczny-pk-1p-110-v.html | 0.061 | 0.095 | 0.019 | 0.07
PK-1P-12V |  | EDI | PK1P12 | 5908312595625 | 5902431672847 | przekaźnik elektromagnetyczny PK-1P 12 V | 22 |  | 42.5 | PLN | 23 | 2002-12-27 | 85361050 | Nie obowiązuje | Nie obowiązuje | Nie obowiązuje | szt. |  | 1 | PK-1P-12V_b.jpg | Napięcie zasilania 12 V AC/DC Tolerancja napięcia zasilania -15 ÷ 10 % Maksymalny prąd obciążenia AC-1 16 A Element wykonawczy przekaźnik Konfiguracja styków 1 × NO/NC Separacja styku NIE Maksymalny pobór prądu 25 mA Trwałość łączeniowa mechaniczna min. 5x10⁶ cykli Przyłącze zaciski śrubowe 2,5 mm² Moment dokręcający 0,4 Nm Temperatura pracy -25 ÷ 50 °C Wymiary 1 moduł (18 mm) Montaż na szynie 35 mm Stopień ochrony IP20 | Konfiguracja styków 1xNO/NC. Prąd obciążenia 16 A. Napięcie zasilania 12 V AC/DC. Przekaźniki elektromagnetyczne w obudowie jednomodułowej do bezpośredniego montażu na szynie 35mm. | A | 1 | http://www.fif.com.pl/przekazniki-elektromagnetyczne/927-przekaznik-elektromagnetyczny-pk-1p-12-v.html | 0.059 | 0.095 | 0.019 | 0.07
PK-1P-230V |  | EDI | PK1P230 | 5908312595533 | 5902431671420 | przekaźnik elektromagnetyczny PK-1P 230 V | 22 |  | 42.5 | PLN | 23 | 2002-12-27 | 85364900 | Nie obowiązuje | Nie obowiązuje | Nie obowiązuje | szt. |  | 1 | PK-1P-230V_b.jpg | Napięcie zasilania 230 V AC Tolerancja napięcia zasilania -15 ÷ 10 % Maksymalny prąd obciążenia AC-1 16 A Element wykonawczy przekaźnik Konfiguracja styków 1 × NO/NC Separacja styku TAK Maksymalny pobór prądu 25 mA Trwałość łączeniowa mechaniczna min. 5x10⁶ cykli Przyłącze zaciski śrubowe 2,5 mm² Moment dokręcający 0,4 Nm Temperatura pracy -25 ÷ 50 °C Wymiary 1 moduł (18 mm) Montaż na szynie 35 mm Stopień ochrony IP20 | Konfiguracja styków 1xNO/NC. Prąd obciążenia 16 A. Napięcie zasilania 230 V AC. Przekaźniki elektromagnetyczne w obudowie jednomodułowej do bezpośredniego montażu na szynie 35mm. | A | 1 | http://www.fif.com.pl/przekazniki-elektromagnetyczne/306-przekaznik-elektromagnetyczny-pk-1p-230-v.html | 0.065 | 0.095 | 0.019 | 0.07
PK-1P-24V |  | EDI | PK1P24 | 5908312595632 | 5902431672854 | przekaźnik elektromagnetyczny PK-1P 24 V | 22 |  | 42.5 | PLN | 23 | 2002-12-27 | 85361050 | Nie obowiązuje | Nie obowiązuje | Nie obowiązuje | szt. |  | 1 | PK-1P-24V_b.jpg | Napięcie zasilania 24 V AC/DC Tolerancja napięcia zasilania -15 ÷ 10 % Maksymalny prąd obciążenia AC-1 10 A Element wykonawczy przekaźnik Konfiguracja styków 1 × NO/NC Separacja styku TAK Maksymalny pobór prądu 25 mA Trwałość łączeniowa mechaniczna min. 5x10⁶ cykli Przyłącze zaciski śrubowe 2,5 mm² Moment dokręcający 0,4 Nm Temperatura pracy -25 ÷ 50 °C Wymiary 1 moduł (18 mm) Montaż na szynie 35 mm Stopień ochrony IP20 | Konfiguracja styków 1xNO/NC. Prąd obciążenia 16 A. Napięcie zasilania 24 V AC/DC. Przekaźniki elektromagnetyczne w obudowie jednomodułowej do bezpośredniego montażu na szynie 35mm. | A | 1 | http://www.fif.com.pl/przekazniki-elektromagnetyczne/926-przekaznik-elektromagnetyczny-pk-1p-24-v.html | 0.051 | 0.095 | 0.019 | 0.07
PK-1P-48V |  | EDI | PK1P48 | 5908312595649 |  | przekaźnik elektromagnetyczny PK-1P 48 V | 22 |  | 42.5 | PLN | 23 | 2002-12-27 | 85361050 | Nie obowiązuje | Nie obowiązuje | Nie obowiązuje | szt. |  | 1 | PK-1P-48V_b.jpg | Napięcie zasilania 48 V AC/DC Tolerancja napięcia zasilania -15 ÷ 10 % Maksymalny prąd obciążenia AC-1 16 A Element wykonawczy przekaźnik Konfiguracja styków 1 × NO/NC Separacja styku TAK Maksymalny pobór prądu 25 mA Trwałość łączeniowa mechaniczna min. 5x10⁶ cykli Przyłącze zaciski śrubowe 2,5 mm² Moment dokręcający 0,4 Nm Temperatura pracy -25 ÷ 50 °C Wymiary 1 moduł (18 mm) Montaż na szynie 35 mm Stopień ochrony IP20 | Konfiguracja styków 1xNO/NC. Prąd obciążenia 16 A. Napięcie zasilania 48 V AC/DC. Przekaźniki elektromagnetyczne w obudowie jednomodułowej do bezpośredniego montażu na szynie 35mm. | A | 1 | http://www.fif.com.pl/przekazniki-elektromagnetyczne/925-przekaznik-elektromagnetyczny-pk-1p-48-v.html | 0.067 | 0.095 | 0.019 | 0.07
PK-2P-110V |  | EDI | PK2P110 | 5908312595694 |  | przekaźnik elektromagnetyczny PK-2P 110 V | 22 |  | 51.2 | PLN | 23 | 2002-12-27 | 85361050 | Nie obowiązuje | Nie obowiązuje | Nie obowiązuje | szt. |  | 1 | PK-2P-110V_b.jpg | Napięcie zasilania 110 V AC/DC Tolerancja napięcia zasilania -15 ÷ 10 % Maksymalny prąd obciążenia AC-1 2 x 8 A Element wykonawczy przekaźnik Konfiguracja styków 2 × NO/NC Separacja styku TAK Maksymalny pobór prądu 25 mA Trwałość łączeniowa mechaniczna min. 5x10⁶ cykli Przyłącze zaciski śrubowe 2,5 mm² Moment dokręcający 0,4 Nm Temperatura pracy -25 ÷ 50 °C Wymiary 1 moduł (18 mm) Montaż na szynie 35 mm Stopień ochrony IP20 | Konfiguracja styków 2xNO/NC. Prąd obciążenia 2 x 8 A. Napięcie zasilania 110 V AC/DC. Przekaźniki elektromagnetyczne w obudowie jednomodułowej do bezpośredniego montażu na szynie 35 mm. | A | 1 | http://www.fif.com.pl/przekazniki-elektromagnetyczne/929-przekaznik-elektromagnetyczny-pk-2p-110-v.html | 0.066 | 0.095 | 0.019 | 0.07
PK-2P-12V |  | EDI | PK2P12 | 5908312595656 |  | przekaźnik elektromagnetyczny PK-2P 12 V | 22 |  | 51.2 | PLN | 23 | 2002-12-27 | 85361050 | Nie obowiązuje | Nie obowiązuje | Nie obowiązuje | szt. |  | 1 | PK-2P-12V_b.jpg | Napięcie zasilania 12 V AC/DC Tolerancja napięcia zasilania -15 ÷ 10 % Maksymalny prąd obciążenia AC-1 2 x 8 A Element wykonawczy przekaźnik Konfiguracja styków 2 × NO/NC Separacja styku TAK Maksymalny pobór prądu 25 mA Trwałość łączeniowa mechaniczna min. 5x10⁶ cykli Przyłącze zaciski śrubowe 2,5 mm² Moment dokręcający 0,4 Nm Temperatura pracy -25 ÷ 50 °C Wymiary 1 moduł (18 mm) Montaż na szynie 35 mm Stopień ochrony IP20 | Konfiguracja styków 2xNO/NC. Prąd obciążenia 2 x 8 A. Napięcie zasilania 12 V AC/DC. Przekaźniki elektromagnetyczne w obudowie jednomodułowej do bezpośredniego montażu na szynie 35 mm. | A | 1 | http://www.fif.com.pl/przekazniki-elektromagnetyczne/932-przekaznik-elektromagnetyczny-pk-2p-12-v.html | 0.065 | 0.095 | 0.019 | 0.07
PK-2P-230V |  | EDI | PK2P230 | 5908312595526 | 5902431672830 | przekaźnik elektromagnetyczny PK-2P 230 V | 22 |  | 51.2 | PLN | 23 | 2002-12-27 | 85361050 | Nie obowiązuje | Nie obowiązuje | Nie obowiązuje | szt. |  | 1 | PK-2P-230V_b.jpg | Napięcie zasilania 230 V AC Tolerancja napięcia zasilania -15 ÷ 10 % Maksymalny prąd obciążenia AC-1 2 x 8 A Element wykonawczy przekaźnik Konfiguracja styków 2 × NO/NC Separacja styku TAK Maksymalny pobór prądu 25 mA Trwałość łączeniowa mechaniczna min. 5x10⁶ cykli Przyłącze zaciski śrubowe 2,5 mm² Moment dokręcający 0,4 Nm Temperatura pracy -25 ÷ 50 °C Wymiary 1 moduł (18 mm) Montaż na szynie 35 mm Stopień ochrony IP20 | Konfiguracja styków 2xNO/NC. Prąd obciążenia 2 x 8 A. Napięcie zasilania 230 V AC. Przekaźniki elektromagnetyczne w obudowie jednomodułowej do bezpośredniego montażu na szynie 35 mm. | A | 1 | http://www.fif.com.pl/przekazniki-elektromagnetyczne/928-przekaznik-elektromagnetyczny-pk-2p-230-v.html | 0.07 | 0.095 | 0.019 | 0.07
PK-2P-24V |  | EDI | PK2P24 | 5908312595663 |  | przekaźnik elektromagnetyczny PK-2P 24 V | 22 |  | 51.2 | PLN | 23 | 2002-12-27 | 85361050 | Nie obowiązuje | Nie obowiązuje | Nie obowiązuje | szt. |  | 1 | PK-2P-24V_b.jpg | Napięcie zasilania 24 V AC/DC Tolerancja napięcia zasilania -15 ÷ 10 % Maksymalny prąd obciążenia AC-1 2 x 8 A Element wykonawczy przekaźnik Konfiguracja styków 2 × NO/NC Separacja styku TAK Maksymalny pobór prądu 25 mA Trwałość łączeniowa mechaniczna min. 5x10⁶ cykli Przyłącze zaciski śrubowe 2,5 mm² Moment dokręcający 0,4 Nm Temperatura pracy -25 ÷ 50 °C Wymiary 1 moduł (18 mm) Montaż na szynie 35 mm Stopień ochrony IP20 | Konfiguracja styków 2xNO/NC. Prąd obciążenia 2 x 8 A. Napięcie zasilania 24 V AC/DC. Przekaźniki elektromagnetyczne w obudowie jednomodułowej do bezpośredniego montażu na szynie 35 mm. | A | 1 | http://www.fif.com.pl/przekazniki-elektromagnetyczne/931-przekaznik-elektromagnetyczny-pk-2p-24-v.html | 0.057 | 0.095 | 0.019 | 0.07
PK-2P-48V |  | EDI | PK2P48 | 5908312595670 |  | przekaźnik elektromagnetyczny PK-2P 48 V | 22 |  | 51.2 | PLN | 23 | 2002-12-27 | 85361050 | Nie obowiązuje | Nie obowiązuje | Nie obowiązuje | szt. |  | 1 | PK-2P-48V_b.jpg | Napięcie zasilania 48 V AC/DC Tolerancja napięcia zasilania -15 ÷ 10 % Maksymalny prąd obciążenia AC-1 2 x 8 A Element wykonawczy przekaźnik Konfiguracja styków 2 × NO/NC Separacja styku TAK Maksymalny pobór prądu 25 mA Trwałość łączeniowa mechaniczna min. 5x10⁶ cykli Przyłącze zaciski śrubowe 2,5 mm² Moment dokręcający 0,4 Nm Temperatura pracy -25 ÷ 50 °C Wymiary 1 moduł (18 mm) Montaż na szynie 35 mm Stopień ochrony IP20 | Konfiguracja styków 2xNO/NC. Prąd obciążenia 2 x 8 A. Napięcie zasilania 48 V AC/DC. Przekaźniki elektromagnetyczne w obudowie jednomodułowej do bezpośredniego montażu na szynie 35 mm. | A | 1 | http://www.fif.com.pl/przekazniki-elektromagnetyczne/930-przekaznik-elektromagnetyczny-pk-2p-48-v.html | 0.068 | 0.095 | 0.019 | 0.07
PK-3P-110V |  | EDI | PK3P110 | 5908312592389 |  | przekaźnik elektromagnetyczny PK-3P 110V | 22 |  | 58 | PLN | 23 | 2002-12-27 | 85361050 | Nie obowiązuje | Nie obowiązuje | Nie obowiązuje | szt. |  | 1 | PK-3P-110V_b.jpg | Napięcie zasilania 110 V AC/DC Tolerancja napięcia zasilania -15 ÷ 10 % Maksymalny prąd obciążenia AC-1 3 x 8 A Element wykonawczy przekaźnik Konfiguracja styków 3 × NO/NC Separacja styku TAK Maksymalny pobór prądu 25 mA Trwałość łączeniowa mechaniczna min. 5x10⁶ cykli Przyłącze zaciski śrubowe 2,5 mm² Moment dokręcający 0,4 Nm Temperatura pracy -25 ÷ 50 °C Wymiary 1 moduł (18 mm) Montaż na szynie 35 mm Stopień ochrony IP20 | Konfiguracja styków 3xNO/NC. Prąd obciążenia 3 x 8 A. Napięcie zasilania 110 V AC/DC. Przekaźniki elektromagnetyczne w obudowie jednomodułowej do bezpośredniego montażu na szynie 35 mm. | A | 1 | http://www.fif.com.pl/przekazniki-elektromagnetyczne/934-przekaznik-elektromagnetyczny-pk-3p-110-v.html | 0.081 | 0.095 | 0.019 | 0.07
PK-3P-12V |  | EDI | PK3P12 | 5908312592341 |  | przekaźnik elektromagnetyczny PK-3P 12V | 22 |  | 58 | PLN | 23 | 2002-12-27 | 85361050 | Nie obowiązuje | Nie obowiązuje | Nie obowiązuje | szt. |  | 1 | PK-3P-12V_b.jpg | Napięcie zasilania 12 V AC/DC Tolerancja napięcia zasilania -15 ÷ 10 % Maksymalny prąd obciążenia AC-1 3 x 8 A Element wykonawczy przekaźnik Konfiguracja styków 3 × NO/NC Separacja styku TAK Maksymalny pobór prądu 25 mA Trwałość łączeniowa mechaniczna min. 5x10⁶ cykli Przyłącze zaciski śrubowe 2,5 mm² Moment dokręcający 0,4 Nm Temperatura pracy -25 ÷ 50 °C Wymiary 1 moduł (18 mm) Montaż na szynie 35 mm Stopień ochrony IP20 | Konfiguracja styków 3xNO/NC. Prąd obciążenia 3 x 8 A. Napięcie zasilania 12 V AC/DC. Przekaźniki elektromagnetyczne w obudowie jednomodułowej do bezpośredniego montażu na szynie 35 mm. | A | 1 | http://www.fif.com.pl/przekazniki-elektromagnetyczne/937-przekaznik-elektromagnetyczny-pk-3p-12-v.html | 0.086 | 0.095 | 0.019 | 0.07
PK-3P-230V |  | EDI | PK3P230 | 5908312591900 |  | przekaźnik elektromagnetyczny PK-3P 230V | 22 |  | 58 | PLN | 23 | 2002-12-27 | 85361050 | Nie obowiązuje | Nie obowiązuje | Nie obowiązuje | szt. |  | 1 | PK-3P-230V_b.jpg | Napięcie zasilania 230 V AC Tolerancja napięcia zasilania -15 ÷ 10 % Maksymalny prąd obciążenia AC-1 3 x 8 A Element wykonawczy przekaźnik Konfiguracja styków 3 × NO/NC Separacja styku TAK Maksymalny pobór prądu 25 mA Trwałość łączeniowa mechaniczna min. 5x10⁶ cykli Przyłącze zaciski śrubowe 2,5 mm² Moment dokręcający 0,4 Nm Temperatura pracy -25 ÷ 50 °C Wymiary 1 moduł (18 mm) Montaż na szynie 35 mm Stopień ochrony IP20 | Konfiguracja styków 3xNO/NC. Prąd obciążenia 3 x 8 A. Napięcie zasilania 230 V AC. Przekaźniki elektromagnetyczne w obudowie jednomodułowej do bezpośredniego montażu na szynie 35 mm. | A | 1 | http://www.fif.com.pl/przekazniki-elektromagnetyczne/933-przekaznik-elektromagnetyczny-pk-3p-230-v.html | 0.076 | 0.095 | 0.019 | 0.07
PK-3P-24V |  | EDI | PK3P24 | 5908312591917 |  | przekaźnik elektromagnetyczny PK-3P 24V | 22 |  | 58 | PLN | 23 | 2002-12-27 | 85361050 | Nie obowiązuje | Nie obowiązuje | Nie obowiązuje | szt. |  | 1 | PK-3P-24V_b.jpg | Napięcie zasilania 24 V AC/DC Tolerancja napięcia zasilania -15 ÷ 10 % Maksymalny prąd obciążenia AC-1 3 x 8 A Element wykonawczy przekaźnik Konfiguracja styków 3 × NO/NC Separacja styku TAK Maksymalny pobór prądu 25 mA Trwałość łączeniowa mechaniczna min. 5x10⁶ cykli Przyłącze zaciski śrubowe 2,5 mm² Moment dokręcający 0,4 Nm Temperatura pracy -25 ÷ 50 °C Wymiary 1 moduł (18 mm) Montaż na szynie 35 mm Stopień ochrony IP20 | Konfiguracja styków 3xNO/NC. Prąd obciążenia 3 x 8 A. Napięcie zasilania 24 V AC/DC. Przekaźniki elektromagnetyczne w obudowie jednomodułowej do bezpośredniego montażu na szynie 35 mm. | A | 1 | http://www.fif.com.pl/przekazniki-elektromagnetyczne/936-przekaznik-elektromagnetyczny-pk-3p-24-v.html | 0.08 | 0.095 | 0.019 | 0.07
PK-3P-48V |  | EDI | PK3P48 | 5908312592372 |  | przekaźnik elektromagnetyczny PK-3P 48V | 22 |  | 58 | PLN | 23 | 2002-12-27 | 85361050 | Nie obowiązuje | Nie obowiązuje | Nie obowiązuje | szt. |  | 1 | PK-3P-48V_b.jpg | Napięcie zasilania 48 V AC/DC Tolerancja napięcia zasilania -15 ÷ 10 % Maksymalny prąd obciążenia AC-1 3 x 8 A Element wykonawczy przekaźnik Konfiguracja styków 3 × NO/NC Separacja styku TAK Maksymalny pobór prądu 25 mA Trwałość łączeniowa mechaniczna min. 5x10⁶ cykli Przyłącze zaciski śrubowe 2,5 mm² Moment dokręcający 0,4 Nm Temperatura pracy -25 ÷ 50 °C Wymiary 1 moduł (18 mm) Montaż na szynie 35 mm Stopień ochrony IP20 | Konfiguracja styków 3xNO/NC. Prąd obciążenia 3 x 8 A. Napięcie zasilania 48 V AC/DC. Przekaźniki elektromagnetyczne w obudowie jednomodułowej do bezpośredniego montażu na szynie 35 mm. | A | 1 | http://www.fif.com.pl/przekazniki-elektromagnetyczne/935-przekaznik-elektromagnetyczny-pk-3p-48-v.html | 0.085 | 0.095 | 0.019 | 0.07
PK-4PR-110V |  | EDI | PK4PR110 | 5908312592396 |  | przekaźnik elektromagnetyczny PK-4PR 110V | 22 |  | 60 | PLN | 23 | 2002-12-27 | 85361050 | Nie obowiązuje | Nie obowiązuje | Nie obowiązuje | szt. |  | 1 | PK-4PR-110V_b.jpg | Napięcie zasilania 110 V AC/DC Tolerancja napięcia zasilania -15 ÷ 10 % Maksymalny prąd obciążenia AC-1 8 A Element wykonawczy przekaźnik Konfiguracja styków 2 × NO/NC + 2 × NC Separacja styku TAK Maksymalny pobór prądu 25 mA Trwałość łączeniowa mechaniczna min. 5x10⁶ cykli Przyłącze zaciski śrubowe 2,5 mm² Moment dokręcający 0,4 Nm Temperatura pracy -25 ÷ 50 °C Wymiary 1 moduł (18 mm) Montaż na szynie 35 mm Stopień ochrony IP20 | Konfiguracja styków 2 x styki przełączne NO/NC, 2 x styki rozwierne NC. Prąd obciążenia 8 A. Napięcie zasilania 110 V AC/DC. Przekaźniki elektromagnetyczne w obudowie jednomodułowej do bezpośredniego montażu na szynie 35 mm. | A | 1 | http://www.fif.com.pl/przekazniki-elektromagnetyczne/944-przekaznik-elektromagnetyczny-pk-4pr-110-v.html | 0.082 | 0.095 | 0.019 | 0.07
PK-4PR-12V |  | EDI | PK4PR12 | 5908312592426 |  | przekaźnik elektromagnetyczny PK-4PR 12V | 22 |  | 60 | PLN | 23 | 2002-12-27 | 85361050 | Nie obowiązuje | Nie obowiązuje | Nie obowiązuje | szt. |  | 1 | PK-4PR-12V_b.jpg | Napięcie zasilania 12 V AC/DC Maksymalny prąd obciążenia 2 × 8 A, 2 × 8 A Konfiguracja styków 2 × NO/NC + 2 × NC Maksymalny pobór prądu 25 mA Trwałość łączeniowa mechaniczna min. 5x10⁶ cykli Przyłącze zaciski śrubowe 2,5 mm² Temperatura pracy -25 ÷ 50 °C Wymiary 1 moduł (18 mm) Montaż na szynie 35 mm Stopień ochrony IP20 | Konfiguracja styków 2 x styki przełączne NO/NC, 2 x styki rozwierne NC. Prąd obciążeni 8 A. Napięcie zasilania 12 V AC/DC. Przekaźniki elektromagnetyczne w obudowie jednomodułowej do bezpośredniego montażu na szynie 35 mm. | A | 1 | http://www.fif.com.pl/przekazniki-elektromagnetyczne/947-przekaznik-elektromagnetyczny-pk-4pr-12-v.html | 0.087 | 0.095 | 0.019 | 0.07
PK-4PR-230V |  | EDI | PK4PR230 | 5908312591931 |  | przekaźnik elektromagnetyczny PK-4PR 230V | 22 |  | 60 | PLN | 23 | 2002-12-27 | 85361050 | Nie obowiązuje | Nie obowiązuje | Nie obowiązuje | szt. |  | 1 | PK-4PR-230V_b.jpg | Napięcie zasilania 230 V AC Tolerancja napięcia zasilania -15 ÷ 10 % Maksymalny prąd obciążenia AC-1 8 A Element wykonawczy przekaźnik Konfiguracja styków 2 × NO/NC + 2 × NC Separacja styku TAK Maksymalny pobór prądu 25 mA Trwałość łączeniowa mechaniczna min. 5x10⁶ cykli Przyłącze zaciski śrubowe 2,5 mm² Moment dokręcający 0,4 Nm Temperatura pracy -25 ÷ 50 °C Wymiary 1 moduł (18 mm) Montaż na szynie 35 mm Stopień ochrony IP20 | Konfiguracja styków 2 x styki przełączne NO/NC, 2 x styki rozwierne NC. Prąd obciążenia 8 A. Napięcie zasilania 230 V AC/DC. Przekaźniki elektromagnetyczne w obudowie jednomodułowej do bezpośredniego montażu na szynie 35 mm. | A | 1 | http://www.fif.com.pl/przekazniki-elektromagnetyczne/943-przekaznik-elektromagnetyczny-pk-4pr-230-v.html | 0.087 | 0.095 | 0.019 | 0.07
PK-4PR-24V |  | EDI | PK4PR24 | 5908312592419 |  | przekaźnik elektromagnetyczny PK-4PR 24V | 22 |  | 60 | PLN | 23 | 2002-12-27 | 85361050 | Nie obowiązuje | Nie obowiązuje | Nie obowiązuje | szt. |  | 1 | PK-4PR-24V_b.jpg | Napięcie zasilania 24 V AC/DC Tolerancja napięcia zasilania -15 ÷ 10 % Maksymalny prąd obciążenia AC-1 8 A Element wykonawczy przekaźnik Konfiguracja styków 2 × NO/NC + 2 × NC Separacja styku TAK Maksymalny pobór prądu 25 mA Trwałość łączeniowa mechaniczna min. 5x10⁶ cykli Przyłącze zaciski śrubowe 2,5 mm² Moment dokręcający 0,4 Nm Temperatura pracy -25 ÷ 50 °C Wymiary 1 moduł (18 mm) Montaż na szynie 35 mm Stopień ochrony IP20 | Konfiguracja styków 2 x styki przełączne NO/NC, 2 x styki rozwierne NC. Prąd obciążenia 8 A. Napięcie zasilania 24 V AC/DC. Przekaźniki elektromagnetyczne w obudowie jednomodułowej do bezpośredniego montażu na szynie 35 mm. | A | 1 | http://www.fif.com.pl/przekazniki-elektromagnetyczne/946-przekaznik-elektromagnetyczny-pk-4pr-24-v.html | 0.081 | 0.095 | 0.019 | 0.07
PK-4PR-48V |  | EDI | PK4PR48 | 5908312592402 |  | przekaźnik elektromagnetyczny PK-4PR 48V | 22 |  | 60 | PLN | 23 | 2002-12-27 | 85361050 | Nie obowiązuje | Nie obowiązuje | Nie obowiązuje | szt. |  | 1 | PK-4PR-48V_b.jpg | Napięcie zasilania 48 V AC/DC Tolerancja napięcia zasilania -15 ÷ 10 % Maksymalny prąd obciążenia AC-1 8 A Element wykonawczy przekaźnik Konfiguracja styków 2 × NO/NC + 2 × NC Separacja styku TAK Maksymalny pobór prądu 25 mA Trwałość łączeniowa mechaniczna min. 5x10⁶ cykli Przyłącze zaciski śrubowe 2,5 mm² Moment dokręcający 0,4 Nm Temperatura pracy -25 ÷ 50 °C Wymiary 1 moduł (18 mm) Montaż na szynie 35 mm Stopień ochrony IP20 | Konfiguracja styków 2 x styki przełączne NO/NC, 2 x styki rozwierne NC. Prąd obciążenia 8 A. Napięcie zasilania 48 V AC/DC. Przekaźniki elektromagnetyczne w obudowie jednomodułowej do bezpośredniego montażu na szynie 35 mm. | A | 1 | http://www.fif.com.pl/przekazniki-elektromagnetyczne/945-przekaznik-elektromagnetyczny-pk-4pr-48-v.html | 0.086 | 0.095 | 0.019 | 0.07
PK-4PZ-110V |  | EDI | PK4PZ110 | 5908312592464 |  | przekaźnik elektromagnetyczny PK-4PZ 110V | 22 |  | 60 | PLN | 23 | 2002-12-27 | 85361050 | Nie obowiązuje | Nie obowiązuje | Nie obowiązuje | szt. |  | 1 | PK-4PZ-110V_b.jpg | Napięcie zasilania 110 V AC/DC Tolerancja napięcia zasilania -15 ÷ 10 % Maksymalny prąd obciążenia AC-1 8 A Element wykonawczy przekaźnik Konfiguracja styków 2 × NO/NC + 2 × NO Separacja styku TAK Maksymalny pobór prądu 25 mA Trwałość łączeniowa mechaniczna min. 5x10⁶ cykli Przyłącze zaciski śrubowe 2,5 mm² Moment dokręcający 0,4 Nm Temperatura pracy -25 ÷ 50 °C Wymiary 1 moduł (18 mm) Montaż na szynie 35 mm Stopień ochrony IP20 | Konfiguracja styków 2 x styki przełączne NO/NC, 2 x styki zwierne NO. Prąd obciążenia 8 A. Napięcie zasilania 110 V AC/DC. Przekaźniki elektromagnetyczne w obudowie jednomodułowej do bezpośredniego montażu na szynie 35 mm. | A | 1 | http://www.fif.com.pl/przekazniki-elektromagnetyczne/939-przekaznik-elektromagnetyczny-pk-4pz-110-v.html | 0.085 | 0.095 | 0.019 | 0.07
PK-4PZ-12V |  | EDI | PK4PZ12 | 5908312592440 |  | przekaźnik elektromagnetyczny PK-4PZ 12V | 22 |  | 60 | PLN | 23 | 2002-12-27 | 85361050 | Nie obowiązuje | Nie obowiązuje | Nie obowiązuje | szt. |  | 1 | PK-4PZ-12V_b.jpg | Napięcie zasilania 12 V AC/DC Tolerancja napięcia zasilania -15 ÷ 10 % Maksymalny prąd obciążenia AC-1 8 A Element wykonawczy przekaźnik Konfiguracja styków 2 × NO/NC + 2 × NO Separacja styku TAK Maksymalny pobór prądu 25 mA Trwałość łączeniowa mechaniczna min. 5x10⁶ cykli Przyłącze zaciski śrubowe 2,5 mm² Moment dokręcający 0,4 Nm Temperatura pracy -25 ÷ 50 °C Wymiary 1 moduł (18 mm) Montaż na szynie 35 mm Stopień ochrony IP20 | Konfiguracja styków 2 x styki przełączne NO/NC, 2 x styki zwierne NO. Prąd obciążenia 8 A. Napięcie zasilania 12 V AC/DC. Przekaźniki elektromagnetyczne w obudowie jednomodułowej do bezpośredniego montażu na szynie 35 mm. | A | 1 | http://www.fif.com.pl/przekazniki-elektromagnetyczne/942-przekaznik-elektromagnetyczny-pk-4pz-12v.html | 0.088 | 0.095 | 0.019 | 0.07
PK-4PZ-230V |  | EDI | PK4PZ230 | 5908312591924 |  | przekaźnik elektromagnetyczny PK-4PZ 230V | 22 |  | 60 | PLN | 23 | 2002-12-27 | 85361050 | Nie obowiązuje | Nie obowiązuje | Nie obowiązuje | szt. |  | 1 | PK-4PZ-230V_b.jpg | Napięcie zasilania 230 V AC Tolerancja napięcia zasilania -15 ÷ 10 % Maksymalny prąd obciążenia AC-1 8 A Element wykonawczy przekaźnik Konfiguracja styków 2 × NO/NC + 2 × NO Separacja styku TAK Maksymalny pobór prądu 25 mA Trwałość łączeniowa mechaniczna min. 5x10⁶ cykli Przyłącze zaciski śrubowe 2,5 mm² Moment dokręcający 0,4 Nm Temperatura pracy -25 ÷ 50 °C Wymiary 1 moduł (18 mm) Montaż na szynie 35 mm Stopień ochrony IP20 | Konfiguracja styków 2 x styki przełączne NO/NC, 2 x styki zwierne NO. Prąd obciążenia 8 A. Napięcie zasilania 230 V AC. Przekaźniki elektromagnetyczne w obudowie jednomodułowej do bezpośredniego montażu na szynie 35 mm. | A | 1 | http://www.fif.com.pl/przekazniki-elektromagnetyczne/938-przekaznik-elektromagnetyczny-pk-4pz-230-v.html | 0.078 | 0.095 | 0.019 | 0.07
PK-4PZ-24V |  | EDI | PK4PZ24 | 5908312592310 |  | przekaźnik elektromagnetyczny PK-4PZ 24V | 22 |  | 60 | PLN | 23 | 2002-12-27 | 85361050 | Nie obowiązuje | Nie obowiązuje | Nie obowiązuje | szt. |  | 1 | PK-4PZ-24V_b.jpg | Napięcie zasilania 24 V AC/DC Tolerancja napięcia zasilania -15 ÷ 10 % Maksymalny prąd obciążenia AC-1 8 A Element wykonawczy przekaźnik Konfiguracja styków 2 × NO/NC + 2 × NO Separacja styku TAK Maksymalny pobór prądu 25 mA Trwałość łączeniowa mechaniczna min. 5x10⁶ cykli Przyłącze zaciski śrubowe 2,5 mm² Moment dokręcający 0,4 Nm Temperatura pracy -25 ÷ 50 °C Wymiary 1 moduł (18 mm) Montaż na szynie 35 mm Stopień ochrony IP20 | Konfiguracja styków 2 x styki przełączne NO/NC, 2 x styki zwierne NO. Prąd obciążenia 8 A. Napięcie zasilania 24 V AC/DC. Przekaźniki elektromagnetyczne w obudowie jednomodułowej do bezpośredniego montażu na szynie 35 mm. | A | 1 | http://www.fif.com.pl/przekazniki-elektromagnetyczne/941-przekaznik-elektromagnetyczny-pk-4pz-24v.html | 0.075 | 0.095 | 0.019 | 0.07
PK-4PZ-48V |  | EDI | PK4PZ48 | 5908312592457 |  | przekaźnik elektromagnetyczny PK-4PZ 48V | 22 |  | 60 | PLN | 23 | 2002-12-27 | 85361050 | Nie obowiązuje | Nie obowiązuje | Nie obowiązuje | szt. |  | 1 | PK-4PZ-48V_b.jpg | Napięcie zasilania 48 V AC/DC Tolerancja napięcia zasilania -15 ÷ 10 % Maksymalny prąd obciążenia AC-1 8 A Element wykonawczy przekaźnik Konfiguracja styków 2 × NO/NC + 2 × NO Separacja styku TAK Maksymalny pobór prądu 25 mA Trwałość łączeniowa mechaniczna min. 5x10⁶ cykli Przyłącze zaciski śrubowe 2,5 mm² Moment dokręcający 0,4 Nm Temperatura pracy -25 ÷ 50 °C Wymiary 1 moduł (18 mm) Montaż na szynie 35 mm Stopień ochrony IP20 | Konfiguracja styków 2 x styki przełączne NO/NC, 2 x styki zwierne NO. Prąd obciążenia 8 A. Napięcie zasilania 48 V AC/DC. Przekaźniki elektromagnetyczne w obudowie jednomodułowej do bezpośredniego montażu na szynie 35 mm. | A | 1 | http://www.fif.com.pl/przekazniki-elektromagnetyczne/940-przekaznik-elektromagnetyczny-pk-4pz-48v.html | 0.086 | 0.095 | 0.019 | 0.07
PLD-01-350 |  | EDI | PLD-01 | 5908312596387 |  | zasilacz LED mocy nap. wej. 5÷40V DC, montaż w puszce Ø60, 350W | 31 |  | 87.5 | PLN | 23 | 2002-12-27 | 85043100 | Nie obowiązuje | Nie obowiązuje | Nie obowiązuje | szt. |  | 1 | PLD-01-350_b.jpg | Typ zasilacz stałoprądowy Typ zasilacza prądowy Prąd wyjściowy 350 mA Napięcie zasilania 9÷40 V DC Obciążenie 14 W Przyłącze 5×LY 0,75 mm², l: 10 cm Temperatura pracy -25 ÷ 50 °C Wymiary Ø55 mm, h: 13 mm Montaż w puszce podtynkowej Ø60 Stopień ochrony IP20 | Zasilacz stałoprądowy LED mocy (Power Led Driver). Działanie Zwora ZW (przewód brązowy) określa tryb pracy sterownika: zwora zamknięta - praca ON/OFF (bez regulacji intensywności świecenia sterowanych led) zwora otwarta - praca ze ściemniaczem SCO-803 (możliwość regulacji intensywności świecenia sterowanych led). UWAGA! PLD-01 może współpracować ze ściemniaczem LED SCO-803. | A | 1 | http://www.fif.com.pl/sterowniki-oswietlenia/447-pld-01-350.html | 0.04 | 0.095 | 0.026 | 0.07
PLD-01-750 |  | EDI |  | 5908312596394 |  | zasilacz LED mocy nap. wej. 5÷40V DC, montaż w puszce Ø61, 750W | 31 |  | 87.5 | PLN | 23 | 2002-12-27 | 85043100 | Nie obowiązuje | Nie obowiązuje | Nie obowiązuje | szt. |  | 1 | PLD-01-750_b.jpg | Typ zasilacz stałoprądowy Typ zasilacza prądowy Prąd wyjściowy 750 mA Napięcie zasilania 9÷40 V DC Obciążenie 30 W Przyłącze 5×LY 0,75 mm², l: 10 cm Temperatura pracy -25 ÷ 50 °C Wymiary Ø55 mm, h: 13 mm Montaż w puszce podtynkowej Ø60 Stopień ochrony IP20 | Zasilacz stałoprądowy LED mocy (Power Led Driver). Działanie Zwora ZW (przewód brązowy) określa tryb pracy sterownika: zwora zamknięta - praca ON/OFF (bez regulacji intensywności świecenia sterowanych led) zwora otwarta - praca ze ściemniaczem SCO-803 (możliwość regulacji intensywności świecenia sterowanych led). UWAGA! PLD-01 może współpracować ze ściemniaczem LED SCO-803. | A | 1 | http://www.fif.com.pl/sterowniki-oswietlenia/754-pld-01-750.html | 0.042 | 0.095 | 0.026 | 0.07
PO-405 |  | EDI | PO-405 | 5908312595489 |  | przekaźnik czasowy z opóźnionym odpadaniem, montaż natablicowy | 8 |  | 65 | PLN | 23 | 2002-12-27 | 85364900 | Nie obowiązuje | Nie obowiązuje | Nie obowiązuje | szt. |  | 1 | PO-405_b.jpg | Napięcie zasilania 230 V AC Tryb pracy z opóźnionym odpadaniem Element wykonawczy przekaźnik Maksymalny prąd obciążenia 10 A Konfiguracja styków 1 × NO Separacja styku TAK Prąd impulsu sterującego mniej niż 300 mA Sygnalizacja stanu styku LED czerwona Sygnalizacja zasilania LED zielona Czas podtrzymania 1÷15 min. Przyłącze zaciski śrubowe 4,0 mm² Moment dokręcający 0,5 Nm Pobór mocy 0,56 W Temperatura pracy -25 ÷ 50 °C Wymiary 51×67×26 mm (± 1 mm) Montaż natynkowy Stopień ochrony IP20 | Natynkowy. Przekaźniki czasowe z opóźnionym odpadaniem służą do podtrzymania zasilania sterowanego odbiornika przez określony czas po zaniku napięcia sterującego, np. w układach wentylacji łazienkowej, gdzie występuje podtrzymanie pracy wentylatora - załączanego wraz z oświetleniem - przez określony czas po wyłączeniu tegoż oświetlenia. | A | 1 | http://www.fif.com.pl/przekazniki-czasowe/160-przekaznik-czasowy-po-405.html | 0.108 | 0.095 | 0.031 | 0.07
PO-406 |  | EDI | PO-406 | 5908312595397 |  | przekaźnik czasowy z opóźnionym odpadaniem, montaż podtynkowy | 8 |  | 75.5 | PLN | 23 | 2002-12-27 | 85364900 | Nie obowiązuje | Nie obowiązuje | Nie obowiązuje | szt. |  | 1 | PO-406_b.jpg | Napięcie zasilania 230 V AC Tryb pracy z opóźnionym odpadaniem Element wykonawczy przekaźnik Maksymalny prąd obciążenia 10 A Konfiguracja styków 1 × NO Separacja styku NIE Prąd impulsu sterującego mniej niż 300 mA Czas podtrzymania 1÷15 min. Przyłącze 4×DY 1mm²; długość: 10 cm Pobór mocy 0,56 W Temperatura pracy -25 ÷ 50 °C Wymiary Ø 55 mm; wysokość: 13 mm Montaż w puszce podtynkowej Ø60 Stopień ochrony IP20 | Do puszki podtynkowej Ø60. Przekaźniki czasowe z opóźnionym odpadaniem służą do podtrzymania zasilania sterowanego odbiornika przez określony czas po zaniku napięcia sterującego, np. w układach wentylacji łazienkowej, gdzie występuje podtrzymanie pracy wentylatora - załączanego wraz z oświetleniem - przez określony czas po wyłączeniu tegoż oświetlenia. | A | 1 | http://www.fif.com.pl/przekazniki-czasowe/162-przekaznik-czasowy-po-406.html | 0.05 | 0.08 | 0.026 | 0.07
PO-415 |  | EDI | PO-415 | 5908312595458 |  | przekaźnik czasowy z opóźnionym odpadaniem, montaż na szynie DIN, 230V | 8 |  | 81.7 | PLN | 23 | 2002-12-27 | 85364900 | Nie obowiązuje | Nie obowiązuje | Nie obowiązuje | szt. |  | 1 | PO-415_b.jpg | Napięcie zasilania 230 V AC Tryb pracy z opóźnionym odpadaniem Element wykonawczy przekaźnik Maksymalny prąd obciążenia 10 A Konfiguracja styków 1 × NO/NC Separacja styku TAK Prąd impulsu sterującego mniej niż 300 mA Sygnalizacja stanu styku LED czerwona Sygnalizacja zasilania LED zielona Czas podtrzymania 1÷15 min. Przyłącze zaciski śrubowe 2,5 mm² Moment dokręcający 0,4 Nm Pobór mocy 0,56 W Temperatura pracy -25 ÷ 50 °C Wymiary 1 moduł (18 mm) Montaż na szynie 35 mm Stopień ochrony IP20 | Na szynę 35mm. Przekaźniki czasowe z opóźnionym odpadaniem służą do podtrzymania zasilania sterowanego odbiornika przez określony czas po zaniku napięcia sterującego, np. w układach wentylacji łazienkowej, gdzie występuje podtrzymanie pracy wentylatora - załączanego wraz z oświetleniem - przez określony czas po wyłączeniu tegoż oświetlenia. | A | 1 | http://www.fif.com.pl/przekazniki-czasowe/164-przekaznik-czasowy-po-415.html | 0.067 | 0.095 | 0.019 | 0.07
PO-415-1-60S |  | EDI |  | 5908312590316 |  | przekaźnik czasowy z opóźnionym odpadaniem, montaż na szynie DIN, 24V, T=1-60s. | 8 |  | 101.5 | PLN | 23 | 2002-12-27 | 85364900 | Nie obowiązuje | Nie obowiązuje | Nie obowiązuje | szt. |  | 1 | PO-415-1-60S_b.jpg | z opóźnionym odpadaniem ; zakres czasowy 1÷15m ; Un=24V AC/DC ; Io<16A ; montaż na szynie TH-36 |  | A | 1 | http://www.fif.com.pl/przekazniki-czasowe/164-przekaznik-czasowy-po-415.html | 0.067 | 0.095 | 0.019 | 0.07
PO-415-24V |  | EDI | PO-415 24V | 5908312595595 |  | przekaźnik czasowy z opóźnionym odpadaniem, montaż na szynie DIN, 24V T=1-60s. | 8 |  | 81.7 | PLN | 23 | 2002-12-27 | 85364190 | Nie obowiązuje | Nie obowiązuje | Nie obowiązuje | szt. |  | 1 | PO-415-24V_b.jpg | Napięcie zasilania 24 V AC/DC Tryb pracy z opóźnionym odpadaniem Element wykonawczy przekaźnik Maksymalny prąd obciążenia 10 A Konfiguracja styków 1 × NO/NC Separacja styku TAK Prąd impulsu sterującego mniej niż 300 mA Sygnalizacja stanu styku LED czerwona Sygnalizacja zasilania LED zielona Czas podtrzymania 1÷15 min. Przyłącze zaciski śrubowe 2,5 mm² Moment dokręcający 0,4 Nm Pobór mocy 0,56 W Temperatura pracy -25 ÷ 50 °C Wymiary 1 moduł (18 mm) Montaż na szynie 35 mm Stopień ochrony IP20 | Na szynę 35mm. Przekaźniki czasowe z opóźnionym odpadaniem służą do podtrzymania zasilania sterowanego odbiornika przez określony czas po zaniku napięcia sterującego, np. w układach wentylacji łazienkowej, gdzie występuje podtrzymanie pracy wentylatora - załączanego wraz z oświetleniem - przez określony czas po wyłączeniu tegoż oświetlenia. | A | 1 | http://www.fif.com.pl/przekazniki-czasowe/792-przekaznik-czasowy-po-415-24-v.html | 0.068 | 0.095 | 0.019 | 0.07
PO-415-24V-1-60S |  | EDI | PO*415 1-60s. | 5908312590309 |  | przekaźnik czasowy z opóźnionym odpadaniem, montaż na szynie DIN, 24V | 8 |  | 101.5 | PLN | 23 | 2002-12-27 | 85364190 | Nie obowiązuje | Nie obowiązuje | Nie obowiązuje | szt. |  | 1 | PO-415-24V-1-60S_b.jpg | z opóźnionym odpadaniem ; zakres czasowy 1÷15m ; Un=24V AC/DC ; Io<16A ; montaż na szynie TH-37 |  | A | 1 | http://www.fif.com.pl/przekazniki-czasowe/164-przekaznik-czasowy-po-415.html | 0.067 | 0.095 | 0.019 | 0.07
PP-1P-230V |  | EDI | PP-1P-230V | 5908312598510 |  | Przekaźnik elektromagnetyczny, 1P 16A, montaż podtynkowy,U=230V | 22 |  | 45 | PLN | 23 | 2002-12-27 | 85361050 | Nie obowiązuje | Nie obowiązuje | Nie obowiązuje | szt. |  | 1 | PP-1P-230V_b.jpg | Napięcie zasilania 100÷265 V AC Maksymalny prąd obciążenia AC-1 16 A Element wykonawczy przekaźnik Konfiguracja styków 1 × NO/NC Separacja styku TAK Trwałość łączeniowa mechaniczna min. 5x10⁶ cykli Przyłącze zaciski śrubowe 2,5 mm² Moment dokręcający 0,4 Nm Pobór mocy 0,6 W Temperatura pracy -25 ÷ 50 °C Wymiary Ø54 (48×43 mm), wysokość: 25 mm Montaż w puszce podtynkowej Ø60 Stopień ochrony IP20 | Konfiguracja styków 1 x styk przełączny (NO/NC). Prąd obciążenia 16 A. Napięcie zasilania 100÷265 V AC. Przekaźnik elektromagnetyczny w obudowie do bezpośredniego montażu w puszce podtynkowej Ø60. | A | 1 | http://www.fif.com.pl/przekazniki-elektromagnetyczne/567-przekaznik-elektromagnetyczny-pp-1p-230-v.html | 0.056 | 0.095 | 0.031 | 0.07
PP-1P-24V |  | EDI | PP-1P-24V | 5908312598527 |  | Przekaźnik elektromagnetyczny, 1P 16A, montaż podtynkowy,U=7÷30VAC / 9÷40VDC | 22 |  | 45 | PLN | 23 | 2002-12-27 | 85361050 | Nie obowiązuje | Nie obowiązuje | Nie obowiązuje | szt. |  | 1 | PP-1P-24V_b.jpg | Napięcie zasilania 7÷30V AC / 9÷40V DC Maksymalny prąd obciążenia AC-1 16 A Element wykonawczy przekaźnik Konfiguracja styków 1 × NO/NC Separacja styku TAK Trwałość łączeniowa mechaniczna min. 5x10⁶ cykli Przyłącze zaciski śrubowe 2,5 mm² Moment dokręcający 0,4 Nm Pobór mocy 0,6 W Temperatura pracy -25 ÷ 50 °C Wymiary Ø54 (48×43 mm), wysokość: 25 mm Montaż w puszce podtynkowej Ø60 Stopień ochrony IP20 | Konfiguracja styków 1 x styk przełączny (NO/NC). Prąd obciążenia 16 A. Napięcie zasilania 7÷30 V AC / 9÷40 V DC. Przekaźnik elektromagnetyczny w obudowie do bezpośredniego montażu w puszce podtynkowej Ø60. | A | 1 | http://www.fif.com.pl/przekazniki-elektromagnetyczne/948-przekaznik-elektromagnetyczny-pp-1p-24v.html | 0.056 | 0.095 | 0.031 | 0.07
PP-1Zi-230V |  | EDI | PP-1Zi-230V | 5908312598534 |  | Przekaźnik elektromagnetyczny, 1Z 16A, montaż podtynkowy,U=100-265V AC,styk:1Z 16A (160A/20ms) | 22 |  | 49 | PLN | 23 | 2002-12-27 | 85361050 | Nie obowiązuje | Nie obowiązuje | Nie obowiązuje | szt. |  | 1 | PP-1Zi-230V_b.jpg | Napięcie zasilania 100÷265 V AC Maksymalny prąd obciążenia AC-1 16 A (160 A/20 ms) Element wykonawczy przekaźnik Konfiguracja styków 1 × NO Separacja styku TAK Trwałość łączeniowa mechaniczna min. 5x10⁶ cykli Przyłącze zaciski śrubowe 2,5 mm² Moment dokręcający 0,4 Nm Pobór mocy 0,6 W Temperatura pracy -25 ÷ 50 °C Wymiary Ø54 (48×43 mm), wysokość: 25 mm Montaż w puszce podtynkowej Ø60 Stopień ochrony IP20 | Konfiguracja styków 1 styk zwierny (NO). Prąd obciążenia 16 A (160 A/20 ms). Napięcie zasilania 100÷265 V AC. Przekaźnik elektromagnetyczny w obudowie do bezpośredniego montażu w puszce podtynkowej Ø60. Wersja przekaźnika „i” jest ze stykiem przystosowanym do współpracy z odbiornikami o dużym prądzie startowym, takimi jak: świetlówki LED, świetlówki ESL, transformatory elektroniczne, lampy wyładowcze itp. | A | 1 | http://www.fif.com.pl/przekazniki-elektromagnetyczne/949-przekaznik-elektromagnetyczny-pp-1zi-230-v.html | 0.056 | 0.095 | 0.031 | 0.07
PP-1Zi-24V |  | EDI | PP-1Zi-24V | 5908312598541 |  | Przekaźnik elektromagnetyczny, 1Z 16A, montaż podtynkowy,U=7÷30VAC/9÷40VDC;1Z 16A (160A/20ms) | 22 |  | 49 | PLN | 23 | 2002-12-27 | 85361050 | Nie obowiązuje | Nie obowiązuje | Nie obowiązuje | szt. |  | 1 | PP-1Zi-24V_b.jpg | Napięcie zasilania 7÷30V AC / 9÷40V DC Maksymalny prąd obciążenia AC-1 16 A (160 A/20 ms) Element wykonawczy przekaźnik Konfiguracja styków 1 × NO Separacja styku TAK Trwałość łączeniowa mechaniczna min. 5x10⁶ cykli Przyłącze zaciski śrubowe 2,5 mm² Moment dokręcający 0,4 Nm Pobór mocy 0,6 W Temperatura pracy -25 ÷ 50 °C Wymiary Ø54 (48×43 mm), wysokość: 25 mm Montaż w puszce podtynkowej Ø60 Stopień ochrony IP20 | Konfiguracja styków 1 styk zwierny (NO). Prąd obciążenia 16 A (160 A/20 ms). Napięcie zasilania 7÷30 V AC / 9÷40 V DC. Przekaźnik elektromagnetyczny w obudowie do bezpośredniego montażu w puszce podtynkowej Ø60. Wersja przekaźnika „i” jest ze stykiem przystosowanym do współpracy z odbiornikami o dużym prądzie startowym, takimi jak: świetlówki LED, świetlówki ESL, transformatory elektroniczne, lampy wyładowcze itp. | A | 1 | http://www.fif.com.pl/przekazniki-elektromagnetyczne/950-przekaznik-elektromagnetyczny-pp-1zi-24-v.html | 0.056 | 0.095 | 0.031 | 0.07
PP-2Z-230V |  | EDI | PP-2Z-230V | 5908312598558 |  | Przekaźnik elektromagnetyczny, 2Z 16A, montaż podtynkowy,w obud.PDT,U=100-265V AC, styk:2Z 16A | 22 |  | 49 | PLN | 23 | 2002-12-27 | 85361050 | Nie obowiązuje | Nie obowiązuje | Nie obowiązuje | szt. |  | 1 | PP-2Z-230V_b.jpg | Napięcie zasilania 100÷265 V AC Maksymalny prąd obciążenia AC-1 16 A Element wykonawczy przekaźnik Konfiguracja styków 2 × NO Separacja styku TAK Trwałość łączeniowa mechaniczna min. 5x10⁶ cykli Przyłącze zaciski śrubowe 2,5 mm² Moment dokręcający 0,4 Nm Pobór mocy 0,6 W Temperatura pracy -25 ÷ 50 °C Wymiary Ø54 (48×43 mm), wysokość: 25 mm Montaż w puszce podtynkowej Ø60 Stopień ochrony IP20 | Konfiguracja styków 2 x styki zwierne (NO). Prąd obciążenia 16 A. Napięcie zasilania 100÷265 V AC. Przekaźnik elektromagnetyczny w obudowie do bezpośredniego montażu w puszce podtynkowej Ø60. | A | 1 | http://www.fif.com.pl/przekazniki-elektromagnetyczne/951-przekaznik-elektromagnetyczny-pp-2z-230-v.html | 0.056 | 0.095 | 0.031 | 0.07
PP-2Z-24V |  | EDI | PP-2Z-24V | 5908312598565 |  | Przekaźnik elektromagnetyczny, 2Z 16A, montaż podtynkowy,w obud.PDT,U=7÷30VAC / 9÷40VDC | 22 |  | 49 | PLN | 23 | 2002-12-27 | 85361050 | Nie obowiązuje | Nie obowiązuje | Nie obowiązuje | szt. |  | 1 | PP-2Z-24V_b.jpg | Napięcie zasilania 7÷30V AC / 9÷40V DC Maksymalny prąd obciążenia AC-1 16 A Element wykonawczy przekaźnik Konfiguracja styków 2 × NO Separacja styku TAK Trwałość łączeniowa mechaniczna min. 5x10⁶ cykli Przyłącze zaciski śrubowe 2,5 mm² Moment dokręcający 0,4 Nm Pobór mocy 0,6 W Temperatura pracy -25 ÷ 50 °C Wymiary Ø54 (48×43 mm), wysokość: 25 mm Montaż w puszce podtynkowej Ø60 Stopień ochrony IP20 | Konfiguracja styków 2 x styki zwierne (NO). Prąd obciążenia 16 A. Napięcie zasilania 7÷30 V AC / 9÷40 V DC. Przekaźnik elektromagnetyczny w obudowie do bezpośredniego montażu w puszce podtynkowej Ø60. | A | 1 | http://www.fif.com.pl/przekazniki-elektromagnetyczne/952-przekaznik-elektromagnetyczny-pp-2z-24-v.html | 0.056 | 0.095 | 0.031 | 0.07
PP-2Zi-230V |  | EDI | PP-2Zi-230V | 5908312598572 |  | Przekaźnik elektromagnetyczny, 2Z 16A, montaż podtynkowy, U=100-265V AC,styk:2Z 16A (160A/20ms) | 22 |  | 56.5 | PLN | 23 | 2002-12-27 | 85361050 | Nie obowiązuje | Nie obowiązuje | Nie obowiązuje | szt. |  | 1 | PP-2Zi-230V_b.jpg | Napięcie zasilania 100÷265 V AC Maksymalny prąd obciążenia AC-1 16 A (160 A/20 ms) Element wykonawczy przekaźnik Konfiguracja styków 2 × NO Separacja styku TAK Trwałość łączeniowa mechaniczna min. 5x10⁶ cykli Przyłącze zaciski śrubowe 2,5 mm² Moment dokręcający 0,4 Nm Pobór mocy 0,6 W Temperatura pracy -25 ÷ 50 °C Wymiary Ø54 (48×43 mm), wysokość: 25 mm Montaż w puszce podtynkowej Ø60 Stopień ochrony IP20 | Konfiguracja styków 2 x styki zwierne (NO). Prąd obciążenia 16 A (160 A/20 ms). Napięcie zasilania 100÷265 V AC. Przekaźnik elektromagnetyczny w obudowie do bezpośredniego montażu w puszce podtynkowej Ø60. Wersja przekaźnika „i” jest ze stykiem przystosowanym do współpracy z odbiornikami o dużym prądzie startowym, takimi jak: świetlówki LED, świetlówki ESL, transformatory elektroniczne, lampy wyładowcze itp. | A | 1 | http://www.fif.com.pl/przekazniki-elektromagnetyczne/953-przekaznik-elektromagnetyczny-pp-2zi-230-v.html | 0.056 | 0.095 | 0.031 | 0.07
PP-2Zi-24V |  | EDI | PP-2Zi-24V | 5908312598589 |  | Przekaźnik elektromagnetyczny, 2Z 16A, montaż podtynkowy,U=7÷30VAC/9÷40VDC;2Z 16A (160A/20ms) | 22 |  | 56.5 | PLN | 23 | 2002-12-27 | 85361050 | Nie obowiązuje | Nie obowiązuje | Nie obowiązuje | szt. |  | 1 | PP-2Zi-24V_b.jpg | Napięcie zasilania 7÷30V AC / 9÷40V DC Maksymalny prąd obciążenia AC-1 16 A (160 A/20 ms) Element wykonawczy przekaźnik Konfiguracja styków 2 × NO Separacja styku TAK Trwałość łączeniowa mechaniczna min. 5x10⁶ cykli Przyłącze zaciski śrubowe 2,5 mm² Moment dokręcający 0,4 Nm Pobór mocy 0,6 W Temperatura pracy -25 ÷ 50 °C Wymiary Ø54 (48×43 mm), wysokość: 25 mm Montaż w puszce podtynkowej Ø60 Stopień ochrony IP20 | Konfiguracja styków 2 x styki zwierne (NO). Prąd obciążenia 16 A (160 A/20 ms). Napięcie zasilania 7÷30 V AC / 9÷40 V DC. Przekaźnik elektromagnetyczny w obudowie do bezpośredniego montażu w puszce podtynkowej Ø60. Wersja przekaźnika „i” jest ze stykiem przystosowanym do współpracy z odbiornikami o dużym prądzie startowym, takimi jak: świetlówki LED, świetlówki ESL, transformatory elektroniczne, lampy wyładowcze itp. | A | 1 | http://www.fif.com.pl/przekazniki-elektromagnetyczne/954-przekaznik-elektromagnetyczny-pp-2zi-24-v.html | 0.056 | 0.095 | 0.031 | 0.07
PR-602 |  | EDI | PR-602 | 5908312595939 |  | przekaźnik priorytetowy, zakres regulacji 2÷15A, montaz natablicowy,230V | 12 |  | 102.5 | PLN | 23 | 2002-12-27 | 85364900 | Nie obowiązuje | Nie obowiązuje | Nie obowiązuje | szt. |  | 1 | PR-602_b.jpg | Typ podłączenie bezpośrednie * Napięcie zasilania 230 V AC Element wykonawczy przekaźnik Konfiguracja styków 1 × NO Separacja styku TAK Maksymalny prąd odbiorników niepriorytetowych 16 A lub większy z zastosowaniem stycznika Maksymalny prąd odbiorników priorytetowych 15 A Prąd przełączenia 2÷15 A Opóźnienie przełączenia 0,1 s Opóźnienie powrotu 0,1 s Histereza powrotu zasilania 10% Przyłącze zaciski śrubowe 4,0 mm² Moment dokręcający 0,5 Nm Pobór mocy 0,4 W Temperatura pracy -25 ÷ 50 °C Wymiary 51×67×26 mm (± 1 mm) Montaż natynkowy Stopień ochrony IP20 | Montaż natablicowy. Zakres regulacji 2÷15 A. Przekaźniki priorytetowe stosujemy między innymi, gdy w obwód prądowy podłączone są minimum dwa odbiorniki dużej mocy mogące pracować niezależnie, a ich jednoczesna praca spowodowałaby zadziałanie zabezpieczeń prądowych. | A | 1 | http://www.fif.com.pl/przekazniki-priorytetowe/194-przekaznik-priorytetowy-pr-602.html | 0.089 | 0.095 | 0.031 | 0.07
PR-603 |  | EDI | PR-603 | 5908312595946 |  | przekaźnik priorytetowy, zakres regulacji 2÷15A, montaz na szynie DIN | 12 |  | 107.5 | PLN | 23 | 2002-12-27 | 85364900 | Nie obowiązuje | Nie obowiązuje | Nie obowiązuje | szt. |  | 1 | PR-603_b.jpg | Typ z kanałem przelotowym * Napięcie zasilania 230 V AC Element wykonawczy przekaźnik Konfiguracja styków 1 × NO Separacja styku TAK Maksymalny prąd odbiorników niepriorytetowych 16 A lub większy z zastosowaniem stycznika Maksymalny prąd odbiorników priorytetowych ograniczony przekrojem przewodu przewlekanego (maks. Ø: 4 mm) Prąd przełączenia 2÷15 A Opóźnienie przełączenia 0,1 s Opóźnienie powrotu 0,1 s Histereza powrotu zasilania 10% Średnica otworu przelotowego 4 mm Przyłącze zaciski śrubowe 4,0 mm² Moment dokręcający 0,5 Nm Pobór mocy 0,4 W Temperatura pracy -25 ÷ 50 °C Wymiary 51×67×26 mm (± 1 mm) Montaż natynkowy Stopień ochrony IP20 | Montaż natablicowy. Zakres regulacji 2÷15 A. Z kanałem przelotowym pod przewód prądowy odbiornika. Przekaźniki priorytetowe stosujemy między innymi, gdy w obwód prądowy podłączone są minimum dwa odbiorniki dużej mocy mogące pracować niezależnie, a ich jednoczesna praca spowodowałaby zadziałanie zabezpieczeń prądowych. Przekażnik znajduje zastosowanie w układach, w których obwody priorytetowe mają obciążalność większą niż 16 A. Urządzenie posiada kanał przelotowy pod przewód prądowy odbiornika (max Ø= 4 mm), który jest galwanicznie odseparowany od układu pomiarowego przekaźnika. | A | 1 | http://www.fif.com.pl/przekazniki-priorytetowe/198-przekaznik-priorytetowy-pr-603.html | 0.078 | 0.095 | 0.031 | 0.07
PR-612 |  | EDI | PR-612 | 5908312595908 |  | przekaźnik priorytetowy,montaż na szynie DIN, 230V U=2÷15A styk: 1NO/NC | 12 |  | 120 | PLN | 23 | 2002-12-27 | 85364900 | Nie obowiązuje | Nie obowiązuje | Nie obowiązuje | szt. |  | 1 | PR-612_b.jpg | Typ podłączenie bezpośrednie * Napięcie zasilania 230 V AC Element wykonawczy przekaźnik Konfiguracja styków 1 × NO/NC Separacja styku TAK Maksymalny prąd odbiorników niepriorytetowych 16 A lub większy z zastosowaniem stycznika Maksymalny prąd odbiorników priorytetowych 15 A Prąd przełączenia 2÷15 A Opóźnienie przełączenia 0,1 s Opóźnienie powrotu 0,1 s Histereza powrotu zasilania 10% Przyłącze zaciski śrubowe 2,5 mm² Moment dokręcający 0,4 Nm Pobór mocy 0,4 W Temperatura pracy -25 ÷ 50 °C Wymiary 1 moduł (18 mm) Montaż na szynie 35 mm Stopień ochrony IP20 | Montaż na szynie 35 mm. Zakres regulacji 2÷15 A. Przekaźniki priorytetowe stosujemy między innymi, gdy w obwód prądowy podłączone są minimum dwa odbiorniki dużej mocy mogące pracować niezależnie, a ich jednoczesna praca spowodowałaby zadziałanie zabezpieczeń prądowych. | A | 1 | http://www.fif.com.pl/przekazniki-priorytetowe/196-przekaznik-priorytetowy-pr-612.html | 0.077 | 0.095 | 0.019 | 0.07
PR-613 |  | EDI | PR-613 | 5908312595915 |  | przekaźnik priorytetowy, montaż na szynie DIN, 230V U=2÷15A styk: 1NO/NC | 12 |  | 120 | PLN | 23 | 2002-12-27 | 85364900 | Nie obowiązuje | Nie obowiązuje | Nie obowiązuje | szt. |  | 1 | PR-613_b.jpg | Typ z kanałem przelotowym * Napięcie zasilania 230 V AC Element wykonawczy przekaźnik Konfiguracja styków 1 × NO/NC Separacja styku TAK Maksymalny prąd odbiorników niepriorytetowych 16 A lub większy z zastosowaniem stycznika Maksymalny prąd odbiorników priorytetowych ograniczony przekrojem przewodu przewlekanego (maks. Ø: 4 mm) Prąd przełączenia 2÷15 A Opóźnienie przełączenia 0,1 s Opóźnienie powrotu 0,1 s Histereza powrotu zasilania 10% Przyłącze zaciski śrubowe 2,5 mm² Moment dokręcający 0,4 Nm Pobór mocy 0,4 W Temperatura pracy -25 ÷ 50 °C Wymiary 1 moduł (18 mm) Montaż na szynie 35 mm Stopień ochrony IP20 | Montaż na szynie 35 mm. Zakres regulacji 2÷15 A. Z kanałem przelotowym pod przewód prądowy odbiornika. Przekaźniki priorytetowe stosujemy między innymi, gdy w obwód prądowy podłączone są minimum dwa odbiorniki dużej mocy mogące pracować niezależnie, a ich jednoczesna praca spowodowałaby zadziałanie zabezpieczeń prądowych. Przekażnik znajduje zastosowanie w układach, w których obwody priorytetowe mają obciążalność większą niż 16 A. Urządzenie posiada kanał przelotowy pod przewód prądowy odbiornika (max Ø= 4 mm), który jest galwanicznie odseparowany od układu pomiarowego przekaźnika. | A | 1 | http://www.fif.com.pl/przekazniki-priorytetowe/200-przekaznik-priorytetowy-pr-613.html | 0.076 | 0.095 | 0.019 | 0.07
PR-614 |  | EDI | PR-614 | 5908312595922 |  | przekaźnik priorytetowy, montaż na szynie DIN, 230V U=0,5÷5A styk: 1NO/NC | 12 |  | 120 | PLN | 23 | 2002-12-27 | 85364900 | Nie obowiązuje | Nie obowiązuje | Nie obowiązuje | szt. |  | 1 | PR-614_b.jpg | Typ do współpracy z przekładnikiem * Napięcie zasilania 230 V AC Element wykonawczy przekaźnik Konfiguracja styków 1 × NO/NC Separacja styku TAK Maksymalny prąd odbiorników niepriorytetowych 16 A lub większy z zastosowaniem stycznika Prąd przełączenia 0,5÷5 A Opóźnienie przełączenia 0,1 s Opóźnienie powrotu 0,1 s Histereza powrotu zasilania 10% Maksymalny prąd wejścia pomiarowego 4-6 5 A Przyłącze zaciski śrubowe 2,5 mm² Moment dokręcający 0,4 Nm Pobór mocy 0,4 W Temperatura pracy -25 ÷ 50 °C Wymiary 1 moduł (18 mm) Montaż na szynie 35 mm Stopień ochrony IP20 | Montaż na szynie 35 mm. Do współpracy z przekładnikiem prądowym. Przekaźnik jest przystosowany do współpracy z przekładnikiem prądowym, którego prąd uzwojenia wtórnego nie przekracza 5 A. Przekaźniki priorytetowe stosujemy między innymi, gdy w obwód prądowy podłączone są minimum dwa odbiorniki dużej mocy mogące pracować niezależnie, a ich jednoczesna praca spowodowałaby zadziałanie zabezpieczeń prądowych. | A | 1 | http://www.fif.com.pl/przekazniki-priorytetowe/202-przekaznik-priorytetowy-pr-614.html | 0.078 | 0.095 | 0.019 | 0.07
PR-615 |  | EDI | PR-615 | 5908312596301 |  | przekaźnik priorytetowy,montaż na szynie DIN, 230V U=4÷30A styk: 1NO/NC | 12 |  | 123 | PLN | 23 | 2002-12-27 | 85364900 | Nie obowiązuje | Nie obowiązuje | Nie obowiązuje | szt. |  | 1 | PR-615_b.jpg | Typ z kanałem przelotowym * Napięcie zasilania 230 V AC Element wykonawczy przekaźnik Konfiguracja styków 1 × NO/NC Separacja styku TAK Maksymalny prąd odbiorników niepriorytetowych 16 A lub większy z zastosowaniem stycznika Maksymalny prąd odbiorników priorytetowych ograniczony przekrojem przewodu przewlekanego (maks. Ø: 4 mm) Prąd przełączenia 4÷30 A Opóźnienie przełączenia 0,1 s Opóźnienie powrotu 0,1 s Histereza powrotu zasilania 10% Średnica otworu przelotowego 4 mm Przyłącze zaciski śrubowe 2,5 mm² Moment dokręcający 0,4 Nm Pobór mocy 0,4 W Temperatura pracy -25 ÷ 50 °C Wymiary 1 moduł (18 mm) Montaż na szynie 35 mm Stopień ochrony IP20 | Montaż na szynie 35 mm. Zakres regulacji 4÷30 A. Z kanałem przelotowym pod przewód prądowy odbiornika. Przekaźniki priorytetowe stosujemy między innymi, gdy w obwód prądowy podłączone są minimum dwa odbiorniki dużej mocy mogące pracować niezależnie, a ich jednoczesna praca spowodowałaby zadziałanie zabezpieczeń prądowych. Przekażnik znajduje zastosowanie w układach, w których obwody priorytetowe mają obciążalność większą niż 16 A. Urządzenie posiada kanał przelotowy pod przewód prądowy odbiornika (max Ø= 4 mm), który jest galwanicznie odseparowany od układu pomiarowego przekaźnika. | A | 1 | http://www.fif.com.pl/przekazniki-priorytetowe/799-przekaznik-priorytetowy-pr-615.html | 0.076 | 0.095 | 0.019 | 0
PROXI |  | EDI | SEED CONTROL |  |  | Aplikacja mobilna (dostępna na App Store oraz Google Play) | 35 |  | 0 | PLN | 23 |  |  | Nie obowiązuje | Nie obowiązuje | Nie obowiązuje | szt. |  | 1 | SEED CONTROL_b.jpg | Seed Control - połącz rzeczy dookoła Ciebie Osobisty, inteligentny asystent w Twoim urządzeniu mobilnym Aplikacja Seed Control umożliwia bezpośrednie połączenie Twojego urządzenia mobilnego z innymi inteligentnymi urządzeniami (z wbudowanym modułem Seed) za pomocą protokołu komunikacji Bluetooth Smart. Seed jest darmową aplikacją, za pomocą której można sterować urządzeniami będącymi w zasięgu telefonu. Aplikacja automatycznie wykrywa wszystkie dostępne urządzenia, bez potrzeby instalowania dodatkowych hubów czy serwerów. Jest bardzo prosta w konfiguracji i odznacza się niskim zużyciem energii. Funkcje: - Zdalna kontrola Łatwy dostęp do inteligentnych urządzeń znajdujących się w zasięgu. Aplikacja zapamiętuje stan każdego urządzenia. Możliwe jest także sterowanie poprzez tradycyjne włączniki i czujniki. - Łatwe łączenie Aktywacja urządzenia bez konieczności połączenia z siecią WiFi - Brak serwerów, hubów Bezpośrednia, szybka komunikacja pomiędzy telefonem a urządzeniem. - Równoczesny dostęp wielu użytkowników Urządzenia mogą być sterowane z wielu urządzeń mobilnych przez wielu użytkowników w tym samym czasie. - Aktualizacja w technologii over-the-air Bezpośrednia aktualizacja oprogramowania w urządzeniu prosto z telefonu. - Szybki czas reakcji urządzeń Brak opóźnień podczas sterowania urządzeniami w zasięgu - Tryb prywatny i publiczny Decyduj kto ma dostęp do Twojego urządzenia Aplikacja Seed Control współpracuje z urządzeniami posiadającymi wbudowany Seed Module, umożliwiający bezpośrednią komunikację z telefonem. Lista dostępnych produktów znajduje się na seedlabs.io/ecosystem Aplikacja została stworzona przez firmę Seed Labs, Inc. Firma wspiera producentów różnych urządzeń poprzez tworzenie wysoko zaawansowanych rozwiązań technologicznych, zmieniających każdy produkt w obywatela Internet of Things. |  | 0% | 1 | https://play.google.com/store/apps/details?id=pl.com.fif.proxi.app&hl=pl | 0 | 0 | 0 | 0.07
PSI-02-230V |  | EDI | PSI-02 230 | 5908312591597 |  | przetwornik sygnału "ciągły na impuls" PSI-02 230V montaz na szynie DIN | 22 |  | 63 | PLN | 23 | 2002-12-27 | 85364900 | Nie obowiązuje | Nie obowiązuje | Nie obowiązuje | szt. |  | 1 | PSI-02-230V_b.jpg | Napięcie zasilania 230 V AC Element wykonawczy 2 × przekaźnik Maksymalny prąd obciążenia 2 × 8 A Konfiguracja styków 2 × NO/NC Separacja styku TAK Sygnał wejściowy 230 V AC Czas sygnałów wyjściowych 1 s Przyłącze zaciski śrubowe 2,5 mm² Moment dokręcający 0,4 Nm Temperatura pracy -25 ÷ 50 °C Wymiary 1 moduł (18 mm) Montaż na szynie 35 mm Stopień ochrony IP20 | Przetwornik sygnału "ciągły-impuls". PSI-02 służy do zamiany ciągłego sygnału sterującego na pojedyncze impulsy sterujące wymagane w układach sterowania automatyki. | A | 1 | http://www.fif.com.pl/elementy-pomocnicze-ukladow-automatyki/310-przetwornik-sygnalu-psi-02-230-v.html | 0.08 | 0.095 | 0.019 | 0.07
PSI-02-24V |  | EDI | PSI-02 24V | 5908312591603 |  | przetwornik sygnału "ciągły na impuls" PSI-02 24V,montaz na szynie DIN | 22 |  | 63 | PLN | 23 | 2002-12-27 | 85364190 | Nie obowiązuje | Nie obowiązuje | Nie obowiązuje | szt. |  | 1 | PSI-02-24V_b.jpg | Napięcie zasilania 24 V AC/DC Element wykonawczy 2 × przekaźnik Maksymalny prąd obciążenia 2 × 8 A Konfiguracja styków 2 × NO/NC Separacja styku TAK Sygnał wejściowy 24 V AC/DC Czas sygnałów wyjściowych 1 s Przyłącze zaciski śrubowe 2,5 mm² Moment dokręcający 0,4 Nm Temperatura pracy -25 ÷ 50 °C Wymiary 1 moduł (18 mm) Montaż na szynie 35 mm Stopień ochrony IP20 | Przetwornik sygnału "ciągły-impuls". PSI-02 służy do zamiany ciągłego sygnału sterującego na pojedyncze impulsy sterujące wymagane w układach sterowania automatyki. | A | 1 | http://www.fif.com.pl/elementy-pomocnicze-ukladow-automatyki/892-przetwornik-sygnalu-psi-02-24-v.html | 0.075 | 0.095 | 0.019 | 0.07
PZ-828 |  | EDI | PZ-828 | 5908312595601 |  | przekaźnik zalania PZ-828, montaz na szynie DIN,styk: 1NO/NC 230V | 20 |  | 133.5 | PLN | 23 | 26.51.70.0 | 90321020 | Nie obowiązuje | Nie obowiązuje | Nie obowiązuje | szt. |  | 1 | PZ-828_b.jpg | Napięcie zasilania 230 V AC Element wykonawczy przekaźnik Maksymalny prąd obciążenia 16 A Konfiguracja styków 1 × NO/NC Separacja styku TAK Napięcie wyjść pomiarowych 6 V Typ sondy zalania 1 x PZ Zaciski sondy separowane od sieci transformatorem Przyłącze zaciski śrubowe 4,0 mm² Moment dokręcający 0,5 Nm Pobór mocy 1,1 W Temperatura pracy -25 ÷ 50 °C Wymiary 2 moduły (35 mm) Montaż na szynie 35 mm Stopień ochrony IP20 | Jednostanowy. Z fabryczną stałą nastawą czułości. Przekaźniki jednostanowe służą do wykrywania obecności cieczy przewodzących prąd elektryczny na poziomie zamontowania sondy zalania. | A | 1 | http://www.fif.com.pl/przekazniki-kontroli-poziomu-cieczy/284-przekaznik-kontroli-poziomu-cieczy-pz-828.html | 0.248 | 0.095 | 0.056 | 0.07
PZ-828B |  | EDI | PZ-828 B | 5908312591382 |  | przekaźnik zalania PZ-828 B, montaz na szynie DIN,styk: 1NO/NC 230V | 20 |  | 107.5 | PLN | 23 | 26.51.70.0 | 90321020 | Nie obowiązuje | Nie obowiązuje | Nie obowiązuje | szt. |  | 1 | PZ-828B_b.jpg | bez sondy PZ; Un=230V~ ; Io<16A ; montaż na szynie TH-35 | Przekaźnik zalania służy do wykrywania obecności płynów przewodzących prąd elektryczny na poziomie wysokości zamontowanego czujnika. | A | 1 | http://www.fif.com.pl/przekazniki-kontroli-poziomu-cieczy/284-przekaznik-kontroli-poziomu-cieczy-pz-828.html | 0.2 | 0.095 | 0.041 | 0.07
PZ-828RC |  | EDI | PZ828 RC | 5908312591474 |  | przekaźnik zalania z regulacją czułości sondy PZ-828 RC, montaz na szynie DIN,styk: 1NO/NC 230V | 20 |  | 158.5 | PLN | 23 | 26.51.70.0 | 90321020 | Nie obowiązuje | Nie obowiązuje | Nie obowiązuje | szt. |  | 1 | PZ-828RC_b.jpg | Napięcie zasilania 230 V AC Element wykonawczy przekaźnik Maksymalny prąd obciążenia 16 A Konfiguracja styków 1 × NO/NC Separacja styku TAK Czułość - regulowana 1÷100 kΩ Napięcie wyjść pomiarowych 6 V Typ sondy zalania 1 x PZ Zaciski sondy separowane od sieci transformatorem Przyłącze zaciski śrubowe 4,0 mm² Moment dokręcający 0,5 Nm Pobór mocy 1,1 W Temperatura pracy -25 ÷ 50 °C Wymiary 2 moduły (35 mm) Montaż na szynie 35 mm Stopień ochrony IP20 | Jednostanowy. Z regulacją czułości. Przekaźniki jednostanowe służą do wykrywania obecności cieczy przewodzących prąd elektryczny na poziomie zamontowania sondy zalania. | A | 1 | http://www.fif.com.pl/przekazniki-kontroli-poziomu-cieczy/886-przekaznik-kontroli-poziomu-cieczy-pz-828-rc.html | 0.25 | 0.095 | 0.056 | 0.07
PZ-828RC-B |  | EDI | PZ-828RC B | 5908312591481 |  | Przekaźnik przelania do kontroli poziomu PZ-828 RC B, montaz na szynie DIN,styk: 1NO/NC 230V | 20 |  | 132.5 | PLN | 23 | 26.51.70.0 | 90321020 | Nie obowiązuje | Nie obowiązuje | Nie obowiązuje | szt. |  | 1 | PZ-828RC-B_b.jpg | jednostanowy z regulacją czułościbez sond; Un=230V~ ; Io<16A ; montaż na szynie TH-35 | Przekaźnik zalania służy do wykrywania obecności płynów przewodzących prąd elektryczny na poziomie wysokości zamontowanego czujnika. | A | 1 | http://www.fif.com.pl/przekazniki-kontroli-poziomu-cieczy/886-przekaznik-kontroli-poziomu-cieczy-pz-828-rc.html | 0.2 | 0.095 | 0.041 | 0.07
PZ-829 |  | EDI | PZ-829 | 5908312596288 |  | przekaźnik kontroli poziomu cieczy dwu stanowy PZ-829, montaz na szynie DIN,styk: 2x1NO/NC 230V | 20 |  | 207 | PLN | 23 | 26.51.70.0 | 90321020 | Nie obowiązuje | Nie obowiązuje | Nie obowiązuje | szt. |  | 1 | PZ-829 _b.jpg | Napięcie zasilania 230 V AC Element wykonawczy 2 × przekaźnik Maksymalny prąd obciążenia 2 × 16 A Konfiguracja styków 2 × NO/NC Separacja styku TAK Napięcie wyjść pomiarowych 6 V Typ sondy zalania 3 x PZ2 Opóźnienie przełączenia styku dla punktu MIN 1÷2 s Opóźnienie przełączenia styku dla punktu MAX maks. 5 s Zaciski sond separowane od sieci transformatorem Przyłącze zaciski śrubowe 4,0 mm² Moment dokręcający 0,5 Nm Pobór mocy 1,1 W Temperatura pracy -25 ÷ 50 °C Wymiary 3 moduły (52,5 mm) Montaż na szynie 35 mm Stopień ochrony IP20 | Dwustanowy (min/max). Z fabryczną stałą nastawą czułości. Przekaźniki PZ-829 służą do wykrywania obecności cieczy przewodzących prąd elektryczny na poziomach zamontowania sond zalania. Pozwalają na utrzymywanie stanów minimum i maksimum kontrolowanej cieczy w zakresie wyznaczonym przez użytkownika. | A | 1 | http://www.fif.com.pl/przekazniki-kontroli-poziomu-cieczy/286-przekaznik-kontroli-poziomu-cieczy-pz-829.html | 0.245 | 0.114 | 0.071 | 0.07
PZ-829B |  | EDI | PZ-829 B | 5908312591399 |  | przekaźnik kontroli poziomu cieczy dwu stanowy PZ-829 B, montaz na szynie DIN,styk: 2x1NO/NC 230V | 20 |  | 161.5 | PLN | 23 | 26.51.70.0 | 90321020 | Nie obowiązuje | Nie obowiązuje | Nie obowiązuje | szt. |  | 1 | PZ-829B_b.jpg | bez sond PZ2; Un=230V~ ; Io<2×16A ; montaż na szynie TH-35 | Przekaźnik zalania PZ-829 służy do wykrywania obecności płynów przewodzących prąd elektryczny na poziomie wysokości zamontowanych czujników. | A | 1 | http://www.fif.com.pl/przekazniki-kontroli-poziomu-cieczy/286-przekaznik-kontroli-poziomu-cieczy-pz-829.html | 0.245 | 0.095 | 0.056 | 0.07
PZ-829RC |  | EDI | PZ-829 RC | 5908312591504 |  | przekaźnik kontroli poziomu cieczy dwu stanowy z regulacją czułości sond PZ-829 RC, montaz na szynie DIN,styk: 2x1NO/NC 230V | 20 |  | 231 | PLN | 23 | 26.51.70.0 | 90321020 | Nie obowiązuje | Nie obowiązuje | Nie obowiązuje | szt. |  | 1 | PZ-829RC_b.jpg | Napięcie zasilania 230 V AC Element wykonawczy 2 × przekaźnik Maksymalny prąd obciążenia 2 × 16 A Konfiguracja styków 2 × NO/NC Separacja styku TAK Czułość - regulowana 1÷100 kΩ Napięcie wyjść pomiarowych 6 V Typ sondy zalania 3 x PZ2 Opóźnienie przełączenia styku dla punktu MIN 1÷2 s Opóźnienie przełączenia styku dla punktu MAX maks. 5 s Zaciski sond separowane od sieci transformatorem Przyłącze zaciski śrubowe 4,0 mm² Moment dokręcający 0,5 Nm Pobór mocy 1,1 W Temperatura pracy -25 ÷ 50 °C Wymiary 3 moduły (52,5 mm) Montaż na szynie 35 mm Stopień ochrony IP20 | Dwustanowy (min/max). Z regulacją czułości. Przekaźniki PZ-829 służą do wykrywania obecności cieczy przewodzących prąd elektryczny na poziomach zamontowania sond zalania. Pozwalają na utrzymywanie stanów minimum i maksimum kontrolowanej cieczy w zakresie wyznaczonym przez użytkownika. | A | 1 | http://www.fif.com.pl/przekazniki-kontroli-poziomu-cieczy/887-przekaznik-kontroli-poziomu-cieczy-pz-829-rc.html | 0.356 | 0.114 | 0.071 | 0.07
PZ-829RC-B |  | EDI | PZ-829 RC B | 5908312591498 |  | przekaźnik kontroli poziomu cieczy dwu stanowy z regulacją czułości sond PZ-829 RC, montaz na szynie DIN,styk: 2x1NO/NC 230V | 20 |  | 185.5 | PLN | 23 | 26.51.70.0 | 90321020 | Nie obowiązuje | Nie obowiązuje | Nie obowiązuje | szt. |  | 1 | PZ-829RC-B_b.jpg | komplet 3 sondy PZ2; Un=230V~ ; Io<2×16A ; montaż na szynie TH-35 ; regulacja czułości sond | Przekaźnik zalania PZ-829 służy do wykrywania obecności płynów przewodzących prąd elektryczny na poziomie wysokości zamontowanych czujników. | A | 1 | http://www.fif.com.pl/przekazniki-kontroli-poziomu-cieczy/887-przekaznik-kontroli-poziomu-cieczy-pz-829-rc.html | 0.244 | 0.095 | 0.056 | 0.075
PZ-831RC |  | EDI | PZ831RC | 5908312592549 |  | przekaźnik kontroli poziomu cieczy PZ-831 RC, montaz na szynie DIN,styk: 3x1NO 230V | 20 |  | 336 | PLN | 23 | 26.51.70.0 | 90321020 | Nie obowiązuje | Nie obowiązuje | Nie obowiązuje | szt. |  | 1 | PZ-831RC_b.jpg | Napięcie zasilania 230 V AC Element wykonawczy 3 x przekaźnik Maksymalny prąd obciążenia 3 × 8 A Konfiguracja styków 3 × NO Separacja styku TAK Czułość - regulowana 1÷180 kΩ Napięcie wyjść pomiarowych 6 V Typ sondy zalania 4 x PZ2 Zaciski sond separowane od sieci transformatorem Opóźnienie przełączenia styków maks. 2 s Przyłącze zaciski śrubowe 4,0 mm² Moment dokręcający 0,5 Nm Pobór mocy 1,1 W Temperatura pracy -25 ÷ 50 °C Wymiary 3 moduły (52,5 mm) Montaż na szynie 35 mm Stopień ochrony IP20 | Trójstanowy. Z regulacją czułości. Przekaźniki PZ-831 RC służą do wykrywania obecności cieczy przewodzących prąd elektryczny na poziomach zamontowania sond zalania. Pozwalają na utrzymywanie stanów minimum i maksimum kontrolowanej cieczy w zakresie wyznaczonym przez użytkownika. | A | 1 | http://www.fif.com.pl/przekazniki-kontroli-poziomu-cieczy/288-przekaznik-kontroli-poziomu-cieczy-pz-831-rc.html | 0.418 | 0.12 | 0 | 0.07
PZ-831RC-B |  | EDI | PZ-831 RC B | 5908312592556 |  | Przekaźnik kontroli poziomu cieczy PZ-831 RC B, montaz na szynie DIN,styk: 3x1NO 230V | 20 |  | 288 | PLN | 23 | 26.51.70.0 | 90321020 | Nie obowiązuje | Nie obowiązuje | Nie obowiązuje | szt. |  | 1 | PZ-831RC-B_b.jpg | trójstanowy ; Un=230V~ ; Io<16A ; montaż na szynie TH-35 | Przekaźnik zalania służy do wykrywania obecności płynów przewodzących prąd elektryczny na poziomie wysokości zamontowanego czujnika. | A | 1 | http://www.fif.com.pl/przekazniki-kontroli-poziomu-cieczy/288-przekaznik-kontroli-poziomu-cieczy-pz-831-rc.html | 0.24 | 0.12 | 0 | 0.075
PZ-832RC |  | EDI | PZ832RC | 5908312594369 |  | Przekaźnik kontroli poziomu cieczy z sondą PZ-832 RC, montaz na szynie DIN,styk: 4x1NO/NC 230V | 20 |  | 421 | PLN | 23 | 26.51.70.0 | 90321020 | Nie obowiązuje | Nie obowiązuje | Nie obowiązuje | szt. |  | 1 | PZ-832RC_b.jpg | Napięcie zasilania 230 V AC Element wykonawczy 4 x przekaźnik Konfiguracja styków 4 × NO/NC Separacja styku TAK Prąd obciążenia MIN i MAX 2 x 16 A Prąd obciążenia ALmin i ALmax 2 x 8A Opóźnienie zadziałania 1÷2 s Czułość - regulowana 1÷100 kΩ Napięcie wyjść pomiarowych 6 V Typ sondy zalania 5 x PZ2 Zaciski sond separowane od sieci transformatorem Przyłącze zaciski śrubowe 4,0 mm² Moment dokręcający 0,5 Nm Pobór mocy 1,1 W Temperatura pracy -25 ÷ 50 °C Wymiary 5 modułów (87,5 mm) Montaż na szynie 35 mm Stopień ochrony IP20 | Dwustanowy. Ze stanami alarmowymi. Z regulacją czułości. Przekaźniki PZ-832 służą do wykrywania obecności cieczy przewodzących prąd elektryczny na poziomach zamontowanych sond zalania. | A | 1 | http://www.fif.com.pl/przekazniki-kontroli-poziomu-cieczy/332-przekaznik-kontroli-poziomu-cieczy-pz-832-rc.html | 0.53 | 0.215 | 0 | 0.075
PZ-832RCB |  | EDI | PZ832RCB | 5908312594376 |  | Przekaźnik kontroli poziomu cieczy bez sondy PZ-832 RC B, montaz na szynie DIN,styk: 4x1NO/NC 230V | 20 |  | 361 | PLN | 23 | 26.51.70.0 | 90321020 | Nie obowiązuje | Nie obowiązuje | Nie obowiązuje | szt. |  | 1 | PZ-832RCB_b.jpg | przekaźnik kontroli poziomu cieczy ; dwustanowy+ ALARM o przeełnieniu i opróżnieniu zbiornika ; bez sond | Dwustanowy. Ze stanami alarmowymi. Z regulacją czułości. Przekaźniki PZ-832 służą do wykrywania obecności cieczy przewodzących prąd elektryczny na poziomach zamontowanych sond zalania. | A | 1 | http://www.fif.com.pl/przekazniki-kontroli-poziomu-cieczy/332-przekaznik-kontroli-poziomu-cieczy-pz-832-rc.html | 0.312 | 0.13 | 0 | 0
rB-BULB |  | EDI | rB-BULB | 5908312599227 |  | Żarówka LED RGB PROXI BULB | 35 |  | 159 | PLN | 23 | 2002-12-27 | 85371091 | Nie obowiązuje | Nie obowiązuje | Nie obowiązuje | szt. |  | 1 | rB-BULB_b.jpg | Typ LED RGBW Napięcie zasilania 85÷265V AC Częstotliwość 50÷60 Hz Typ gwintu E27 Zużycie energii 9 W Współczynnik mocy 0,95 Temperatura barwowa 3000÷6000K (Biała LED) Wskaźnik oddawania barw CRI nie mniej niż 80 Obsługa Bluetooth SMART Żywotność diody LED 50.000 h Wymiary Ø65×135 mm | Lampa LED 230V RGBW. Proxi Bulb to kolorowa lampa LED, której barwę świecenia oraz jasność można zmieniać poprzez aplikację w telefonie. Gwint E27 pasuje do wszystkich lamp i żyrandoli na tradycyjną żarówkę i stanowi jej energooszczędny zamiennik. Proxi Bulb idealnie nadaje się do podkreślenia ciekawych i nastrojowych wnętrz, w których światło odgrywa niebanalną rolę. Lampa Proxi Bulb daje możliwość wyboru spośród 64 milionów kolorów, pozwala dostosować jasność i nasycenie kolorów do własnych, nawet najbardziej oryginalnych potrzeb. Lampą można sterować za pomocą darmowej aplikacji w smartfonie lub tablecie, a dzięki technologii Bluetooth Smart nie musisz łączyć się internetem. Za pomocą inteligentnej lampy Proxi Bulb, możesz gasić lub zapalać światło lub zmieniać jego barwę i nasycenie, wprowadzając wyjątkowy nastrój do Twojego domu, mieszkania lub biura. Inteligentna lampa Proxi Bulb to opłacalna inwestycja, zastosowana w niej technologia LED zapewnia nieprzerwane działanie nawet przez 50 000 godzin. | C | 1 | http://www.fif.com.pl/proxi-system-zdalnego-sterowania-bluetooth-smart/768-proxi-bulb.html |  | 0 | 0 | 0.035
rB-D1S2 |  | EDI | Rb-D1S2 | 5908312597377 |  | Moduł ściemniacza PROXI, styk: 2xNO montaż podtynkowy | 35 |  | 229 | PLN | 23 | 2002-12-27 | 85371091 | Nie obowiązuje | Nie obowiązuje | Nie obowiązuje | szt. |  | 1 | Rb-D1S2_b.jpg | Napięcie zasilania 230 V AC Wejście sterujące x2 (L/N) Maksymalny prąd impulsu sterującego 1 mA Element wykonawczy tranzystor Wyjście obciążenie rezystancyjne: 150 W; obciążenie indukcyjne: 100 W Częstotliwość radia 2,4 GHz Transmisja dwukierunkowa Kodowanie AES Moc sygnału 1 mW Zasięg 30 m Zabezpieczenie termiczne TAK Przyłącze zaciski śrubowe 2,5 mm² Moment dokręcający 0,4 Nm Pobór mocy 0,4 W Temperatura pracy 0÷45°C Wymiary Ø54 (48×43 mm), h: 20 mm Montaż w puszce podtynkowej Ø60 Stopień ochrony IP20 | Ściemniacz oświetlenia. Moduł przeznaczony do sterowania pracą różnorodnych źródeł świetlnych z płynną regulacją intensywności oświetlenia. Moduł może być montowany w klasycznej puszce elektrycznej. Umożliwia podłączenie odbiornika oraz jednego lub dwóch klawiszy wyłącznika. Możliwość zdalnego sterowania oświetleniem bezpośrednio z telefonu oraz przyciskami. Dzięki Proxi Light nie tylko włączysz i wyłączysz światło w pomieszczeniu, ale również zdalnie je ściemnisz lub rozjaśnisz używając swojego telefonu. Możliwość obsługi oświetlenia zarówno z aplikacji, jak i tradycyjnych wyłączników ściennych. Zastosowanie do wszystkich ściemnialnych źródeł światła dostępnych na rynku. Montaż nie wymaga wymiany instalacji, a jedynie wpięcia modułu do puszki elektrycznej. Zapomnij o kosztach i niedogodnościach prac remontowych! | C | 1 | http://www.fif.com.pl/proxi-system-zdalnego-sterowania-bluetooth-smart/765-proxi-light.html | 0.07 | 0.09 | 0.12 | 0.085
rB-PLUG |  | EDI | RB-PLUG | 5908312597995 |  | Proxi plug Adapter do gniazd | 35 |  | 229 | PLN | 23 | 2002-12-27 | 85371091 | Nie obowiązuje | Nie obowiązuje | Nie obowiązuje | szt. |  | 1 | RB-PLUG_b.jpg | Napięcie zasilania 230 V AC Element wykonawczy przekaźnik Maksymalny prąd obciążenia 13 A Konfiguracja styków 1 × NO Częstotliwość radia 2,4 GHz Transmisja dwukierunkowa Kodowanie AES Moc podłączonego odbiornika 3000 W Typ gniazda E EEC 7/4; Schuko F EEC 7/5 Moc sygnału 1 mW Zasięg 30 m Zabezpieczenie termiczne TAK Pobór mocy 0,2÷0,8W Temperatura pracy 0÷65°C Wymiary 44 mm x 44 mm x 70 mm Stopień ochrony IP20 | Moduł przekaźnikowy w formie przejściówki do gniazda zasilającego przeznaczony do sterowania załącz-wyłącz odbiornikiem 230V. Proxi Smart Plug to najmniejsza wtyczka działająca w oparciu o protokół komunikacyjny Bluetooth Smart. Pozwala na sterowanie podłącznym do niej urządzeniem za pomocą aplikacji w telefonie. Montaż nie wymaga wymiany instalacji, a jedynie wpięcia wtyczki do gniazdka elektrycznego. Dzięki niej w szybki i bezinwazyjny sposób możesz zdalnie sterować każdym urządzeniem. | C | 1 | http://www.fif.com.pl/proxi-system-zdalnego-sterowania-bluetooth-smart/763-proxi-plug.html | 0.1 | 0.085 | 0.085 | 0.035
rB-R2S2 |  | EDI | rB-R2S2 | 5908312597360 |  | Moduł przekaźnikowy PROXI styk: styki:2xNO montaż podtynkowy | 35 |  | 229 | PLN | 23 | 2002-12-27 | 85371091 | Nie obowiązuje | Nie obowiązuje | Nie obowiązuje | szt. |  | 1 | rB-R2S2_b.jpg | Napięcie zasilania 230 V AC Wejście sterujące x2 (L/N) Maksymalny prąd impulsu sterującego 1 mA Element wykonawczy 2 x przekaźnik Maksymalny prąd obciążenia 2 × 4 A Konfiguracja styków 2 × NO Częstotliwość radia 2,4 GHz Transmisja dwukierunkowa Kodowanie AES Moc sygnału 1 mW Zasięg 30 m Zabezpieczenie termiczne TAK Przyłącze zaciski śrubowe 2,5 mm² Moment dokręcający 0,4 Nm Pobór mocy 1 W Temperatura pracy 0÷45°C Wymiary Ø54 (48×43 mm), h: 20 mm Montaż w puszce podtynkowej Ø60 Stopień ochrony IP20 | Przekaźnik załącz/wyłącz. Moduł przekaźnikowy przeznaczony do sterowania dwoma dowolnymi urządzeniami lub obwodami elektrycznymi. Prosty montaż w puszce gniazda elektrycznego, pozwala na instalację modułu bez potrzeby przeprowadzania inwazyjnych i kosztownych prac remontowych. Dzięki Proxi Power możesz kontrolować dowolne urządzenia gniazdkowe. Ogranicza Cię tylko Twoja wyobraźnia. W aplikacji widzisz urządzenia dostępne w Twoim otoczeniu oraz ich stan. Możesz nie tylko je włączać i wyłączać, ale również zmniejszyć zużycie prądu. | C | 1 | http://www.fif.com.pl/proxi-system-zdalnego-sterowania-bluetooth-smart/764-proxi-power.html | 0.07 | 0.09 | 0.12 | 0.035
rB-TO2S2 |  | EDI | RB-TO2S2 | 5908312597919 |  | Moduł sterownika do bramy styki: 9÷24V IP65 montaż podtynkowy | 35 |  | 229 | PLN | 23 | 2002-12-27 | 85371091 | Nie obowiązuje | Nie obowiązuje | Nie obowiązuje | szt. |  | 1 | RB-TO2S2_b.jpg | Napięcie zasilania 9÷30 V AC/DC Obciążenie 20mA 50V DC Element wykonawczy tranzystor Wyjście x2 Częstotliwość radia 2,4 GHz Transmisja dwukierunkowa Kodowanie AES Moc sygnału 1 mW Zasięg 30 m Zabezpieczenie termiczne TAK Przyłącze zaciski śrubowe 0,5 mm2 Pobór mocy 0,4 W Temperatura pracy -30÷55°C Wymiary 42 mm x 98 mm x 30 mm Montaż natynkowy Stopień ochrony IP65 - hermetyczny | Sterownik bramy. Moduł radiowy przeznaczony do sterowania automatyką bram wjazdowych i garażowych, oferowanych przez różnych producentów. Może być zamontowany w sterowniku bramy, łącznie z innymi modułami radiowymi. Takie rozwiązanie pozwala na wykorzystanie wszystkich atrybutów telefonu do zdalnego sterowania otwieraniem i zamykaniem bram. Jednocześnie pozostawia możliwość korzystania z tradycyjnych pilotów. Proxi Gate daje dodatkowe możliwości sterowania bramami wjazdowymi i garażowymi. Uniwersalny charakter modułu sprawia, że współpracuje z szeroką gamą urządzeń dostępnych na rynku. Dzięki Proxi Gate możesz uniezależnić się od tradycyjnego pilota zyskując jednocześnie nowe funkcje, które dostarcza aplikacja Proxi. | C | 1 | http://www.fif.com.pl/proxi-system-zdalnego-sterowania-bluetooth-smart/767-proxi-gate.html | 0.13 | 0.09 | 0.12 | 0.035
rB-TSR1S2 |  | EDI | rB-TSR1S2 | 5908312597384 |  | Moduł roletowy PROXI styk: styki:2xNO montaż podtynkowy | 35 |  | 229 | PLN | 23 | 2002-12-27 | 85371091 | Nie obowiązuje | Nie obowiązuje | Nie obowiązuje | szt. |  | 1 | rB-TSR1S2_b.jpg | Napięcie zasilania 230 V AC Wejście sterujące x2 (L/N) Maksymalny prąd impulsu sterującego 1 mA Element wykonawczy przekaźnik + triak Maksymalny prąd obciążenia 0,6 A Wyjście 0,6A / 230V Częstotliwość radia 2,4 GHz Transmisja dwukierunkowa Kodowanie AES Moc sygnału 1 mW Zasięg 30 m Zabezpieczenie termiczne TAK Przyłącze zaciski śrubowe 2,5 mm² Moment dokręcający 0,4 Nm Pobór mocy 1 W Temperatura pracy 0÷45°C Wymiary Ø54 (48×43 mm), h: 20 mm Montaż w puszce podtynkowej Ø60 Stopień ochrony IP20 | Sterownik rolet. Moduł radiowy przeznaczony do sterowania napędami rolet, żaluzji, ekranów, markiz oraz zasłon oferowanych przez różnych producentów. Moduł może być zamontowany w puszce elektrycznej i podłączony do dwuklawiszowego włącznika (stosowanego w tradycyjnych rozwiązaniach) lub zainstalowany bezpośrednio przy/w urządzeniu. Zastosowanie Proxi Shade nie ogranicza się wyłącznie do urządzeń okiennych. Szczególną zaletą produktu jest możliwość użycia modułu do ekranów biurowych. To doskonałe uzupełnienie wyposażenia sal konferencyjnych i krok do pełnej automatyzacji biura. Uniwersalny charakter modułu sprawia, że współpracuje z szeroką gamą urządzeń dostępnych na rynku. | C | 1 | http://www.fif.com.pl/proxi-system-zdalnego-sterowania-bluetooth-smart/766-proxi-shade.html | 0.09 | 0.09 | 0.12 | 0.02
rH-AC15S4R4 |  | EDI | rH-AC15S4R4 | 5908312597346 |  | Moduł integracji z alarmem | 34 |  | 700 | PLN | 23 | 2002-12-27 | 85364190 | Nie obowiązuje | Nie obowiązuje | Nie obowiązuje | szt. |  | 1 | rH-AC15S4R4_b.jpg | Moduł rH-AC15R4S4 jest dedykowany do integracji z centralami alarmowymi dowolnych producentów. | Posiada 15 wysokorezystancyjnych wejść analogowych, cztery niskonapięciowe wyjścia przekaźnikowe i cztery wejścia transoptorowe 5-10 V. Komunikacja z serwerem odbywa się drogą radiową. Wartość napięcia odniesienia dla każdego wejścia mierzona jest indywidualnie i zapamiętywana dla wszystkich wejść równocześnie, dlatego też dozwolone jest stosowanie czujników ruchu dowolnego producenta. Zapamiętanie wartości napięcia odniesienia umożliwia współpracę z każdym zakresem napięć czujników ruchu. Przekaźniki i wejścia stykowe pracują w sposób analogiczny jak w module rH-R3S3 (bez obsługi trybu autonomicznego).Posiada 15 wysokorezystancyjnych wejść analogowych, cztery niskonapięciowe wyjścia przekaźnikowe i cztery wejścia transoptorowe 5-10 V. Komunikacja z serwerem odbywa się drogą radiową. Wartość napięcia odniesienia dla każdego wejścia mierzona jest indywidualnie i zapamiętywana dla wszystkich wejść równocześnie, dlatego też dozwolone jest stosowanie czujników ruchu dowolnego producenta. Zapamiętanie wartości napięcia odniesienia umożliwia współpracę z każdym zakresem napięć czujników ruchu. Przekaźniki i wejścia stykowe pracują w sposób analogiczny jak w module rH-R3S3 (bez obsługi trybu autonomicznego). | C | 1 | http://www.fif.com.pl/fhome-radio-radiowy-system-inteligentnego-domu/1004-modul-integracji-z-centralami-alarmowymi.html | 0.1788 | 0.145 | 0.1 | 0.02
rH-AC15S4R4-LR |  | EDI | rH-AC15S4R4-LR | 5908312598619 |  | Moduł integracji z alarmem Long Range | 34 |  | 750 | PLN | 23 | 2002-12-27 | 85364190 | Nie obowiązuje | Nie obowiązuje | Nie obowiązuje | szt. |  | 1 | rH-AC15S4R4-LR_b.jpg |  |  | C | 1 | http://www.fif.com.pl/fhome-radio-radiowy-system-inteligentnego-domu/1004-modul-integracji-z-centralami-alarmowymi.html | 0.1846 | 0.145 | 0.1 | 0
rH-ANT |  | EDI | RH-ANT | 5908312590057 |  | Antena zewnętrzna (podstawa magnetyczna) | 34 |  | 40 | PLN | 23 | 27.12.40.0 | 852910 | Nie obowiązuje | Nie obowiązuje | Nie obowiązuje | szt. |  | 1 | RH-ANT_b.jpg | rH-ANT jest zewnętrzną anteną 868 MHz. | Montowana do powierzchni metalowych (np. rozdzielni) dzięki magnetycznej podstawie. Stosowana w przypadku gdy serwer zamontowany jest w stalowej rozdzielni. Długość przewodu - 3 metry. | C | 1 | http://www.fif.com.pl/fhome-radio-radiowy-system-inteligentnego-domu/981-zewnetrzna-antena-serwera-din-lite.html | 0.0648 | 0.03 | 0.09 | 0.018
rH-AO3-LR |  | EDI | RH-AO3 LR | 5908312598626 |  | Modu?ł radiowy wyjść analogowych 12÷30V DC | 34 |  | 375 | PLN | 23 | 2002-12-27 | 85364190 | Nie obowiązuje | Nie obowiązuje | Nie obowiązuje | szt. |  | 1 | RH-AO3-LR_b.jpg | rH-AO3 jest trzykanałowym nadajnikiem sygnału napięciowego 0 - 10 V. | Komunikacja z serwerem odbywa się drogą radiową. Regulacja odbywa się na zasadzie zmiany napięcia na wyjściu w zakresie 0 – 10 V. rH-AO3 szczególnie nadaje się do sterownia oświetleniem, wentylatorami i innymi odbiornikami przystosowanymi do sterowania napięciowego. | C | 1 | http://www.fif.com.pl/fhome-radio-radiowy-system-inteligentnego-domu/1001-trzy-kanalowy-modul-wyjsc-analogowych.html | 0.0569 | 0.09 | 0.065 | 0.022
rH-D1S2 |  | EDI | rH-D1S2 | 5908312596455 |  | Ściemniacz z nadajnikiem dwukanałowym | 34 |  | 290 | PLN | 23 | 2002-12-27 | 85364190 | Nie obowiązuje | Nie obowiązuje | Nie obowiązuje | szt. |  | 1 | rH-D1S2_b.jpg | Ściemniacz z nadajnikiem dwukanałowym rH-D1S2 jest połączeniem ściemniacza i dwóch wejść stykowych. Moduł wysyła informacje o zwarciu lub rozwarciu styków do systemu oraz steruje odbiornikiem AC230V. Komunikacja z serwerem odbywa się drogą radiową. Moduł posiada dwa fizyczne wejścia do podłączenia dwóch monostabilnych styków bezpotencjałowych, oraz jedno wejście do podłączenia odbiornika. Obciążenie wejścia mocy może być rezystancyjne (lampy żarowe), indukcyjne (silniki AC i transformatory) i pojemnościowe (lampy jarzeniowe). Regulacja mocy odbywa się na zasadzie modulacji fazy z wyłączeniem w fazie, w zakresie 0-100%. rH-D1S2 szczególnie nadaje się do sterownia oświetleniem, wentylatorem malej mocy, grzałką. |  | C | 1 | http://www.fif.com.pl/fhome-radio-radiowy-system-inteligentnego-domu/984-sciemniacz-z-nadajnikiem-dwukanalowym.html | 0.0683 | 0.048 | 0.048 | 0.022
rH-D1S2-LR |  | EDI | rH-D1S2 LR | 5908312598039 |  | Ściemniacz z nadajnikiem dwukanałowym-Long Range | 34 |  | 330 | PLN | 23 | 2002-12-27 | 85364190 | Nie obowiązuje | Nie obowiązuje | Nie obowiązuje | szt. |  | 1 | rH-D1S2-LR_b.jpg |  |  | C | 1 | http://www.fif.com.pl/fhome-radio-radiowy-system-inteligentnego-domu/984-sciemniacz-z-nadajnikiem-dwukanalowym.html | 0.0697 | 0.048 | 0.048 | 0.065
rH-D2S2 |  | EDI | rH-D2S2 | 5908312596516 |  | Ściemniacz dwukanałowy z nadajnikiem dwukanałowym | 34 |  | 445 | PLN | 23 | 2002-12-27 | 85364190 | Nie obowiązuje | Nie obowiązuje | Nie obowiązuje | szt. |  | 1 | rH-D2S2_b.jpg | Ściemniacz dwukanałowy z nadajnikiem dwukanałowym D2S2 jest połączeniem dwóch ściemniaczy i dwóch wejść stykowych. Moduł wysyła informacje o zwarciu lub rozwarciu styków do systemu oraz steruje dwoma odbiornikami AC230V o maksymalnej mocy 200W każdy. Komunikacja z serwerem odbywa się drogą radiową. Moduł posiada dwa fizyczne wejścia do podłączenia dwóch monostabilnych styków bezpotencjałowych, oraz dwa wejścia do podłączenia odbiorników. Obciążenie wejścia mocy może być rezystancyjne (lampy żarowe), indukcyjne (silniki AC i transformatory) i pojemnościowe (lampy jarzeniowe). Regulacja mocy odbywa się na zasadzie modulacji fazy z wyłączeniem w fazie, w zakresie 0-100%. Ściemniacz posiada elektroniczne zabezpieczenie nadprądowe na wypadek zwarcia lub podłączenia zbyt dużego obciążenia. Ponadto, wbudowany czujnik temperatury chroni moduł przed skutkami przegrzania. |  | C | 1 | http://www.fif.com.pl/fhome-radio-radiowy-system-inteligentnego-domu/999-sciemniacz-dwukanalowy-z-nadajnikiem-dwukanalowym.html | 0.2795 | 0.0525 | 0.09 | 0.065
rH-D2S2-LR |  | EDI | rH-D2S2 LR | 5908312597841 |  | Ściemniacz dwukanałowy z nadajnikiem dwukanałowym - Long Range | 34 |  | 475 | PLN | 23 | 2002-12-27 | 85364190 | Nie obowiązuje | Nie obowiązuje | Nie obowiązuje | szt. |  | 1 | rH-D2S2-LR_b.jpg | rH-D2S2 ściemniacz dwukanałowy z nadajnikiem dwukanałowym jest połączeniem dwóch ściemniaczy i dwóch wejść stykowych. Moduł wysyła informacje o zwarciu lub rozwarciu styków do systemu oraz steruje dwoma odbiornikami AC230V. Komunikacja z serwerem odbywa się drogą radiową. Moduł posiada dwa fizyczne wejścia do podłączenia dwóch monostabilnych styków bezpotencjałowych, oraz dwa wejścia do podłączenia odbiorników. Obciążenie wejścia mocy może być rezystancyjne (lampy żarowe), indukcyjne (silniki AC i transformatory) i pojemnościowe (lampy jarzeniowe). Regulacja mocy odbywa się na zasadzie modulacji fazy z wyłączeniem w fazie, w zakresie 0-100%. TRYB AUTONOMICZNY: Jeżeli moduł straci połączenie z serwerem, to przechodzi w tryb pracy autonomicznej i zaczyna działać jak klasyczny ściemniacz. Krótkie wciśnięcie przycisku podłączonego do styku 1 lub 2 załącza lub wyłącza odpowiednio pierwsze lub drugie wyjście ściemniacza. Długie wciśnięcie zwiększa/zmniejsza moc, stopniowo co 10% w zakresie 10-100%. Warunki zadziałania trybu autonomicznego: • Prawidłowe połączenie styku S1 oraz S2 z przyciskiem. • W ustawieniach instalatora włączona jest opcja „Off -line: tryb autonomiczny”. |  | C | 1 | http://www.fif.com.pl/fhome-radio-radiowy-system-inteligentnego-domu/999-sciemniacz-dwukanalowy-z-nadajnikiem-dwukanalowym.html | 0.2754 | 0.0525 | 0.09 | 0.06
rH-E2 |  | EDI | rH-E2 | 5908312596806 |  | Repeater sygnału radiowego | 34 |  | 370 | PLN | 23 | 2002-12-27 | 85364190 | Nie obowiązuje | Nie obowiązuje | Nie obowiązuje | szt. |  | 1 | rH-E2_b.jpg |  |  | C | 1 | http://www.fif.com.pl/fhome-radio-radiowy-system-inteligentnego-domu/1006-repeater-sygnalu-radiowego-wzmacniacz-sygnalu.html | 0.1334 | 0.04 | 0.078 | 0.06
rH-eQ3HUB |  | EDI | rH-eQ3HUB | 5908312598602 |  | Moduł integracji z głowicami termostatycznymi eQ3MAX! | 34 |  | 370 | PLN | 23 | 2002-12-27 | 85364190 | Nie obowiązuje | Nie obowiązuje | Nie obowiązuje | szt. |  | 1 | rH-eQ3HUB_b.jpg |  |  | C | 1 | http://www.fif.com.pl/fhome-radio-radiowy-system-inteligentnego-domu/1005-modul-integracji-z-glowicami-termostatycznymi.html | 0.1333 | 0.04 | 0.078 | 0
rH-eQ3RT |  | EDI | rH-eQ3RT | 5908312590828 |  | rH-eQ3RT (głowica termostatycznaeQ3MAX!) | 34 |  | 185 | PLN | 23 | 26.51.70.0 | 90321020 | Nie obowiązuje | Nie obowiązuje | Nie obowiązuje | szt. |  | 1 | rH-eQ3RT_b.jpg |  |  | 0% | 1 |  | 0 | 0 | 0 | 0.01
rH-IR16-LR |  | EDI | rH-IR16 LR | 5908312598633 |  | Moduł radiowy nadajnik/odbiornik IR - Long Range | 34 |  | 499 | PLN | 23 | 2002-12-27 | 85364190 | Nie obowiązuje | Nie obowiązuje | Nie obowiązuje | szt. |  | 1 | rH-IR16-LR_b.jpg |  |  | C | 1 | https://www.fhome.pl/pl/system-bezprzewodowy.html | 0.0404 | 0.07 | 0.025 | 0.045
rH-P1 |  | EDI | rH-P1 | 5908312596554 |  | Czujnik ruchu z zasilaniem bateryjnym | 34 |  | 245 | PLN | 23 | 2002-12-27 | 85364190 | Nie obowiązuje | Nie obowiązuje | Nie obowiązuje | szt. |  | 1 | rH-P1_b.jpg | Czujnik ruchu rH-P1 to niskoprądowy pasywny detektor ruchu. Czujnik wykrywa osoby poprzez detekcję zmian promieniowania podczerwonego. Każda zmiana transmitowana jest do systemu. Komunikacja z serwerem odbywa się drogą radiową. |  | C | 1 | http://www.fif.com.pl/fhome-radio-radiowy-system-inteligentnego-domu/1002-bateryjny-czujnik-ruchu.html | 0.123 | 0.112 | 0.066 | 0.045
rH-P1T1 |  | EDI | rH-P1T1 | 5908312596561 |  | Czujnik ruchu z sondą temperatury z zasilaniem bateryjnym | 34 |  | 290 | PLN | 23 | 2002-12-27 | 85364190 | Nie obowiązuje | Nie obowiązuje | Nie obowiązuje | szt. |  | 1 | rH-P1T1_b.jpg | Czujnik ruchu z sondą temperatury Bateryjny moduł do wykrywania ruchu i pomiaru temperatury rH-T1P1 to niskoprądowy pasywny detektor ruchu. Czujnik wykrywa osoby poprzez detekcję zmian promieniowania podczerwonego. Każda zmiana transmitowana jest do systemu. Komunikacja z serwerem odbywa się drogą radiową. Czujnik ruchu wykrywa osoby poprzez detekcję zmian promieniowania podczerwonego. |  | C | 1 | http://www.fif.com.pl/fhome-radio-radiowy-system-inteligentnego-domu/1003-bateryjny-czujnik-ruchu-z-pomiarem-temperatury.html | 0.122 | 0.112 | 0.066
rH-P1T1LR |  | EDI |  | 5902431670546 |  |  | 34 |  | 325 | PLN | 23 | 2002-12-27 | 85364190 | Nie obowiązuje | Nie obowiązuje | Nie obowiązuje | szt. | [5 empty] | C | 1 | https://www.fhome.pl/pl/system-bezprzewodowy/radio_moduly/rh-p1t1.html | 0.122 |  |  | 0.022
rH-PWM2S2 |  | EDI | rH-PWM2S2 | 5908312596493 |  | Sterownik PWM dwukanałowy niskiego napięcia z dwukanałowym nadajnikiem | 34 |  | 365 | PLN | 23 | 2002-12-27 | 85364190 | Nie obowiązuje | Nie obowiązuje | Nie obowiązuje | szt. |  | 1 | rH-PWM2S2_b.jpg | Sterownik PWM dwukanałowy niskiego napięcia z nadajnikiem dwukanałowym rH-PWM2S2 jest połączeniem dwóch regulatorów mocy i dwóch wejść stykowych. Moduł wysyła informacje o zwarciu lub rozwarciu styków do systemu oraz steruje dwoma odbiornikami niskiego napięcia zasilanymi z zewnętrznego zasilacza (12V DC). Moduł posiada dwa wejścia elektryczne do podłączenia dwóch monostabilnych styków bezpotencjałowych, oraz dwa wejścia do podłączenia odbiorników. Regulacja mocy odbywa się poprzez modulację szerokości impulsu załączającego odbiornik (PWM). Częstotliwość impulsów ustawiana jest w zakresie 100Hz do 1 kHz. Komunikacja z serwerem odbywa się drogą radiową. rH-PWM2S2 szczególnie nadaje się do sterowania diodami LED, załączania zamków elektromagnetycznych i innych niskonapięciowych elementów wykonawczych. |  | C | 1 | http://www.fif.com.pl/fhome-radio-radiowy-system-inteligentnego-domu/988-sterownik-pwm-dwukanalowy-niskiego-napiecia-z-nadajnikiem-dwukanalowym.html | 0.0575 | 0.048 | 0.048 | 0.022
rH-PWM2S2-LR |  | EDI | rH-PWM2S2 LR | 5908312598138 |  | Sterownik PWM dwukanałowy niskiego napięcia z dwukanałowym nadajnikiem - Long Range | 34 |  | 400 | PLN | 23 | 2002-12-27 | 85364190 | Nie obowiązuje | Nie obowiązuje | Nie obowiązuje | szt. |  | 1 | rH-PWM2S2-LR_b.jpg |  |  | C | 1 | http://www.fif.com.pl/fhome-radio-radiowy-system-inteligentnego-domu/988-sterownik-pwm-dwukanalowy-niskiego-napiecia-z-nadajnikiem-dwukanalowym.html | 0.0587 | 0.048 | 0.048 | 0.022
rH-PWM3 |  | EDI | rH-PWM3 | 5908312596486 |  | Sterownik PWM trzykanałowy niskiego napięcia | 34 |  | 365 | PLN | 23 | 2002-12-27 | 85364190 | Nie obowiązuje | Nie obowiązuje | Nie obowiązuje | szt. |  | 1 | rH-PWM3_b.jpg | Sterownik PWM trzykanałowy niskiego napięcia rH-PWM3 służy do sterowania trzema odbiornikami niskiego napięcia zasilanymi z zewnętrznego zasilacza. Regulacja mocy odbywa się poprzez modulację szerokości impulsu załączającego odbiornik (PWM). Częstotliwość impulsów ustawiana jest w zakresie 100Hz do 1 kHz. Komunikacja z serwerem odbywa się drogą radiową. rH-PWM3 szczególnie nadaje się do sterowania diodami LED, załączania zamków elektromagnetycznych i innych niskonapięciowych elementów wykonawczych. |  | C | 1 | http://www.fif.com.pl/fhome-radio-radiowy-system-inteligentnego-domu/987-sterownik-pwm-trzykanalowy-niskiego-napiecia.html | 0.0585 | 0.048 | 0.048 | 0.022
rH-PWM3-LR |  | EDI | rH-PWM3 LR | 5908312598121 |  | Sterownik PWM trzykanałowy niskiego napięcia - Long Range | 34 |  | 400 | PLN | 23 | 2002-12-27 | 85364190 | Nie obowiązuje | Nie obowiązuje | Nie obowiązuje | szt. |  | 1 | rH-PWM3-LR_b.jpg |  |  | C | 1 | http://www.fif.com.pl/fhome-radio-radiowy-system-inteligentnego-domu/987-sterownik-pwm-trzykanalowy-niskiego-napiecia.html | 0.0592 | 0.048 | 0.048 | 0.022
rH-R1S1i |  | EDI | rH-R1S1i | 5908312597469 |  | Przekaźnik jednokanałowy z jednokanałowym nadajnikiem z zasilaczem impulsowym | 34 |  | 230 | PLN | 23 | 2002-12-27 | 85364190 | Nie obowiązuje | Nie obowiązuje | Nie obowiązuje | szt. |  | 1 | rH-R1S1i_b.jpg |  |  | C | 1 | http://www.fif.com.pl/fhome-radio-radiowy-system-inteligentnego-domu/982-przekaznik-jednokanalowy-z-nadajnikiem-jednokanalowym.html | 0.0686 | 0.048 | 0.048 | 0.022
rH-R1S1-LR |  | EDI | rH-R1S1 LR | 5908312597605 |  | Moduł radiowy przekaźnika; podtynkowy - Long Range | 34 |  | 230 | PLN | 23 | 2002-12-27 | 85364190 | Nie obowiązuje | Nie obowiązuje | Nie obowiązuje | szt. |  | 1 | rH-R1S1-LR_b.jpg | rH-R1S1 jest połączeniem przekaźnika i wejścia stykowego. Moduł wysyła informacje o zwarciu i rozwarciu styków do systemu oraz steruje przekaźnikiem, który może załączać dowolne obwody elektryczne. Komunikacja z serwerem odbywa się drogą radiową. Moduł posiada fizyczne wejście do podłączenia jednego monostabilnego styku bezpotencjałowego, oraz jedno wejście przekaźnika. Obciążenie styków przekaźnika może być rezystancyjne, indukcyjne lub pojemnościowe, zarówno w obwodach prądu stałego jak i zmiennego. rH-R1S1 szczególnie nadaje się do sterowania wentylatorem, oświetleniem, do wyłączania gniazda elektrycznego. TRYB AUTONOMICZNY: Jeżeli moduł straci połączenie z serwerem, to przechodzi w tryb pracy autonomicznej. Krótkie wciśnięcie przycisku podłączonego do styku 1 załącza lub wyłącza przekaźnik. Warunki zadziałania trybu autonomicznego: • Prawidłowe połączenie styku S1 z przyciskiem. • W ustawieniach instalatora włączona jest opcja „Offline: tryb autonomiczny”. |  | C | 1 | http://www.fif.com.pl/fhome-radio-radiowy-system-inteligentnego-domu/982-przekaznik-jednokanalowy-z-nadajnikiem-jednokanalowym.html | 0.0686 | 0.048 | 0.048 | 0
rH-R1S1-LR-P |  | EDI |  | 5908312590019 |  | Moduł radiowy przekaźnikowy polaryzowany | 34 |  | 200 | PLN | 23 | 2002-12-27 | 85364190 | Nie obowiązuje | Nie obowiązuje | Nie obowiązuje | szt. |  | 1 |  |  |  | C | 1 | http://www.fif.com.pl/fhome-radio-radiowy-system-inteligentnego-domu/982-przekaznik-jednokanalowy-z-nadajnikiem-jednokanalowym.html | 0.06 | 0 | 0 | 0.07
rH-R1S1T1-LR |  | EDI |  | 5902431671123 |  | Radiowy pojedynczy przekaźnik, z nadajnikiem i czujnikiem temperatury | 34 |  | 295 | PLN | 23 | 2002-12-27 | 90321020 | Nie obowiązuje | Nie obowiązuje | Nie obowiązuje | szt. |  | 1 |  |  |  | C | 1 | https://www.fhome.pl/pl/system-bezprzewodowy/radio_moduly/rh-r1s1t1-lr.html | 0.0686 | 0.095 | 0.031 | 0.07
rH-R2S2 |  | EDI | rH-R2S2 | 5908312597957 |  | Moduł radiowy podwójnego przekaźnika | 34 |  | 260 | PLN | 23 | 2002-12-27 | 85364190 | Nie obowiązuje | Nie obowiązuje | Nie obowiązuje | szt. |  | 1 | rH-R2S2_b.jpg |  |  | C | 1 | http://www.fif.com.pl/fhome-radio-radiowy-system-inteligentnego-domu/983-przekaznik-dwukanalowy-z-nadajnikiem-dwukanalowym.html | 0.0676 | 0.095 | 0.031 | 0.022
rH-R2S2-LR |  | EDI | rH-R2S2 LR | 5908312598114 |  | Moduł radiowy podwójnego przekaźnika - Long Range | 34 |  | 295 | PLN | 23 | 2002-12-27 | 85364190 | Nie obowiązuje | Nie obowiązuje | Nie obowiązuje | szt. |  | 1 | rH-R2S2-LR_b.jpg |  |  | C | 1 | http://www.fif.com.pl/fhome-radio-radiowy-system-inteligentnego-domu/983-przekaznik-dwukanalowy-z-nadajnikiem-dwukanalowym.html | 0.0676 | 0.048 | 0.048 | 0.065
rH-R3S3 |  | EDI | rH-R3S3 | 5908312596523 |  | Przekaźnik trzykanałowy z nadajnikiem trzykanałowym na szynę DIN | 34 |  | 445 | PLN | 23 | 2002-12-27 | 85364190 | Nie obowiązuje | Nie obowiązuje | Nie obowiązuje | szt. |  | 1 | rH-R3S3_b.jpg | Przekaźnik trójkanałowy z nadajnikiem trójkanałowym rH-R3S3 jest połączeniem trzech przekaźników i trzech wejść stykowych. Moduł wysyła informacje o zwarciu i rozwarciu styków do systemu oraz steruje przekaźnikami, które mogą załączać dowolne obwody elektryczne. Komunikacja z serwerem odbywa się drogą radiową. Moduł posiada trzy fizyczne wejścia do podłączenia trzech monostabilnych styków bezpotencjałowych, oraz trzy wejścia przekaźników. Obciążenie styków przekaźnika może być rezystancyjne, indukcyjne lub pojemnościowe, zarówno w obwodach prądu stałego jak i zmiennego. Naciśnięcie przycisku na obudowie na krócej niż 1s, załączy lub wyłączy wszystkie przekaźniki równocześnie. |  | C | 1 | http://www.fif.com.pl/fhome-radio-radiowy-system-inteligentnego-domu/998-przekaznik-trojkanalowy-z-nadajnikiem-trojkanalowym.html | 0.2326 | 0.0525 | 0.09 | 0.065
rH-R3S3-LR |  | EDI | rH-R3S3 LR | 5908312597872 |  | Moduł radiowy potrójnego przekaźnika - Long Range | 34 |  | 475 | PLN | 23 | 2002-12-27 | 85364190 | Nie obowiązuje | Nie obowiązuje | Nie obowiązuje | szt. |  | 1 | rH-R3S3-LR_b.jpg | rH-R3S3 jest połączeniem trzech przekaźników i trzech wejść stykowych. Moduł wysyła informacje o zwarciu i rozwarciu styków do systemu oraz steruje przekaźnikami, które mogą załączać dowolne obwody elektryczne. Komunikacja z serwerem odbywa się drogą radiową. Moduł posiada trzy fizyczne wejścia do podłączenia trzech monostabilnych styków bezpotencjałowych, oraz trzy wejścia przekaźników. Obciążenie styków przekaźnika może być rezystancyjne, indukcyjne lub pojemnościowe, zarówno w obwodach prądu stałego jak i zmiennego. Naciśnięcie przycisku na obudowie na krócej niż 1 s, załączy lub wyłączy wszystkie przekaźniki równocześnie. TRYB AUTONOMICZNY: Jeżeli moduł straci połączenie z serwerem, to przechodzi w tryb pracy autonomicznej. Krótkie wciśnięcie przycisku podłączonego do styku 1, 2 lub 3, załącza lub wyłącza odpowiednio pierwszy, drugi, lub trzeci przekaźnik. Warunki zadziałania trybu autonomicznego: • Prawidłowe połączenie styku S1, S2 oraz S3 z przyciskiem. • W ustawieniach instalatora włączona jest opcja „Off -line: tryb autonomiczny”. |  | C | 1 | http://www.fif.com.pl/fhome-radio-radiowy-system-inteligentnego-domu/998-przekaznik-trojkanalowy-z-nadajnikiem-trojkanalowym.html | 0.2326 | 0.0525 | 0.09 | 0.065
rH-R5 |  | EDI | rH-R5 | 5908312596530 |  | Przekaźnik pięciokanałowy na szynę DIN | 34 |  | 445 | PLN | 23 | 2002-12-27 | 85364190 | Nie obowiązuje | Nie obowiązuje | Nie obowiązuje | szt. |  | 1 | rH-R5_b.jpg | Przekaźnik pięciokanałowy rH-R5 zawiera pięć przekaźników do załączania obwodów elektrycznych ze wspólnego zasilania. Komunikacja z serwerem odbywa się drogą radiową. Obciążenie styków przekaźnika może być rezystancyjne, indukcyjne lub pojemnościowe, zarówno w obwodach prądu stałego jak i zmiennego. Wszystkie przekaźniki mają połączone jedno wyprowadzenie styku zwiernego do wspólnego przewodu. Wbudowany czujnik temperatury chroni moduł przed skutkami przegrzania. Naciśnięcie przycisku na obudowie na krócej niż 1s, załączy lub wyłączy wszystkie przekaźniki równocześnie. |  | C | 1 | http://www.fif.com.pl/fhome-radio-radiowy-system-inteligentnego-domu/997-przekaznik-pieciokanalowy.html | 0.22 | 0.0525 | 0.09 | 0.065
rH-R5-LR |  | EDI | rH-R5 LR | 5908312597858 |  | Moduł radiowy potrójnego przekaźnika z zasilaczem impulsowym | 34 |  | 475 | PLN | 23 | 2002-12-27 | 85364190 | Nie obowiązuje | Nie obowiązuje | Nie obowiązuje | szt. |  | 1 | rH-R5 LR_b.jpg | rH-R5 zawiera pięć przekaźników do załączania obwodów elektrycznych ze wspólnego zasilania. Komunikacja z serwerem odbywa się drogą radiową. Obciążenie styków przekaźnika może być rezystancyjne, indukcyjne lub pojemnościowe, zarówno w obwodach prądu stałego jak i zmiennego. Wszystkie przekaźniki mają połączone jedno wyprowadzenie styku zwiernego do wspólnego przewodu. Naciśnięcie przycisku na obudowie na krócej niż 1s, załączy lub wyłączy wszystkie przekaźniki równocześnie. |  | C | 1 | http://www.fif.com.pl/fhome-radio-radiowy-system-inteligentnego-domu/997-przekaznik-pieciokanalowy.html | 0.22 | 0.0525 | 0.09 | 0.15
rH-RC10 |  | EDI |  | 5902431671130 |  | Radiowy nadajnik 10-przyciskowy (pilot) | 34 |  | 259 | PLN | 23 | 26.30.12.0 | 85364190 | Nie obowiązuje | Nie obowiązuje | Nie obowiązuje | szt. |  | 1 |  |  |  | C | 1 | https://www.fhome.pl/pl/system-bezprzewodowy/radio_moduly/rh-rc10.html | 0 | 0.095 | 0.034 | 0.02
rH-S2 |  | EDI | rH-S2 | 5908312596769 |  | Nadajnik dwukanałowy z zasilaniem bateryjnym | 34 |  | 120 | PLN | 23 | 2002-12-27 | 85364190 | Nie obowiązuje | Nie obowiązuje | Nie obowiązuje | szt. |  | 1 | rH-S2_b.jpg | Nadajnik dwukanałowy rH-S2 to bateryjny moduł do podłączenia podwójnego wyłącznika monostabilnego, który może być zainstalowany w dowolnym miejscu. |  | C | 1 | http://www.fif.com.pl/fhome-radio-radiowy-system-inteligentnego-domu/989-bateryjny-nadajnik-dwukanalowy.html | 0.0645 | 0.051 | 0.037 | 0.11
RH-S4L4-230 |  | EDI |  |  |  | moduł elektroniki 4-kanałowego nadajnika F&Home RADIO do panela szklanego, 230V AC | 34 |  | 280 | PLN | 23 | 27.33.11.0 | 85365080 | Nie obowiązuje | Nie obowiązuje | Nie obowiązuje | szt. |  | 1 |  |  |  | C | 1 | https://www.fhome.pl/pl/system-bezprzewodowy/radio_moduly/rh-s4l4.html | 0 | 0.11 | 0.04 | 0.11
RH--S4L4-24 |  | EDI |  |  |  | moduł elektroniki 4-kanałowego nadajnika F&Home RADIO do panela szklanego, 9-30V DC | 34 |  | 280 | PLN | 23 | 27.33.11.0 | 85365080 | Nie obowiązuje | Nie obowiązuje | Nie obowiązuje | szt. |  | 1 |  |  |  | C | 1 | https://www.fhome.pl/pl/system-bezprzewodowy/radio_moduly/rh-s4l4.html | 0 | 0.11 | 0.04 | 0.11
rH-S4L4-B-230 |  | EDI |  | 5902431672601 |  | Łącznik szklany dotykowy czarny 230 V | 34 |  | 359 | PLN | 23 | 27.33.11.0 | 85365080 | Nie obowiązuje | Nie obowiązuje | Nie obowiązuje | szt. |  | 1 |  |  |  | C | 1 | https://www.fhome.pl/pl/system-bezprzewodowy/radio_moduly/rh-s4l4.html | 0 | 0.11 | 0.04 | 0.11
rH-S4L4-B-24 |  | EDI |  | 5902431672250 |  | Łącznik szklany dotykowy czarny 24 V | 34 |  | 359 | PLN | 23 | 27.33.11.0 | 85365080 | Nie obowiązuje | Nie obowiązuje | Nie obowiązuje | szt. |  | 1 |  |  |  | C | 1 | https://www.fhome.pl/pl/system-bezprzewodowy/radio_moduly/rh-s4l4.html | 0 | 0.11 | 0.04 | 0.11
rH-S4L4-W-230 |  | EDI |  | 5902431672595 |  | Łącznik szklany dotykowy biały 230 V | 34 |  | 359 | PLN | 23 | 27.33.11.0 | 85365080 | Nie obowiązuje | Nie obowiązuje | Nie obowiązuje | szt. |  | 1 |  |  |  | C | 1 | https://www.fhome.pl/pl/system-bezprzewodowy/radio_moduly/rh-s4l4.html | 0 | 0.11 | 0.04 | 0.11
rH-S4L4-W-24 |  | EDI |  | 5902431672267 |  | Łącznik szklany dotykowy biały 24 V | 34 |  | 359 | PLN | 23 | 27.33.11.0 | 85365080 | Nie obowiązuje | Nie obowiązuje | Nie obowiązuje | szt. |  | 1 |  |  |  | C | 1 | https://www.fhome.pl/pl/system-bezprzewodowy/radio_moduly/rh-s4l4.html | 0 | 0.11 | 0.04 | 0.02
rH-S4T |  | EDI | rH-S4T | 5908312596783 |  | Nadajnik czterokanałowy z sondą temperatury z zasilaniem bateryjnym | 34 |  | 245 | PLN | 23 | 2002-12-27 | 90321020 | Nie obowiązuje | Nie obowiązuje | Nie obowiązuje | szt. |  | 1 | rH-S4T_b.jpg |  |  | C | 1 | http://www.fif.com.pl/fhome-radio-radiowy-system-inteligentnego-domu/990-bateryjny-nadajnik-czterokanalowy-z-pomiarem-temperatury.html | 0.0662 | 0.051 | 0.037 | 0.02
rH-S4Tes |  | EDI | rH-S4Tes | 5908312597490 |  | Moduł radiowy 4 wejścia, zewn. pomiar temperatury | 34 |  | 255 | PLN | 23 | 2002-12-27 | 90321020 | Nie obowiązuje | Nie obowiązuje | Nie obowiązuje | szt. |  | 1 | rH-S4Tes_b.jpg |  |  | C | 1 | http://www.fif.com.pl/fhome-radio-radiowy-system-inteligentnego-domu/991-bateryjny-nadajnik-czterokanalowy-z-zewnetrznym-czujnikiem-do-pomiaru-temperatury.html | 0.0718 | 0.051 | 0.037 | 0.022
rH-S4Tes-AC |  | EDI | rH-S4Tes-AC | 5908312597506 |  | Moduł radiowy 4 wejścia, zewn. pomiar temperatury, zasilanie AC | 34 |  | 265 | PLN | 23 | 2002-12-27 | 90321020 | Nie obowiązuje | Nie obowiązuje | Nie obowiązuje | szt. |  | 1 | rH-S4Tes-AC_b.jpg |  |  | C | 1 | http://www.fif.com.pl/fhome-radio-radiowy-system-inteligentnego-domu/992-nadajnik-czterokanalowy-z-zewnetrznym-czujnikiem-do-pomiaru-temperatury.html | 0.064 | 0.048 | 0.048 | 0.022
rH-S4Tes-AC-LR |  | EDI | rH-S4Tes-AC LR | 5908312599104 |  | Moduł radiowy 4 wejścia, zewn. pomiar temperatury, zasilanie AC - Long range | 34 |  | 300 | PLN | 23 | 2002-12-27 | 90321020 | Nie obowiązuje | Nie obowiązuje | Nie obowiązuje | szt. |  | 1 | rH-S4Tes-AC-LR_b.jpg |  |  | C | 1 | http://www.fif.com.pl/fhome-radio-radiowy-system-inteligentnego-domu/992-nadajnik-czterokanalowy-z-zewnetrznym-czujnikiem-do-pomiaru-temperatury.html | 0.0643 | 0.048 | 0.048 | 0.065
rH-S6 |  | EDI | rH-S6 | 5908312596547 |  | Nadajnik sześciokanałowy na szynę DIN | 34 |  | 445 | PLN | 23 | 2002-12-27 | 85364190 | Nie obowiązuje | Nie obowiązuje | Nie obowiązuje | szt. |  | 1 | rH-S6_b.jpg | Nadajnik sześciokanałowy rH-S6 posiada wejścia do podłączenia sześciu monostabilnych styków bezpotencjałowych. Moduł wysyła informacje o zwarciu lub rozwarciu styków do systemu. Komunikacja z serwerem odbywa się drogą radiową. rH-S6 szczególnie nadaje się do podłączania przycisków lub wyłączników krańcowych. |  | C | 1 | http://www.fif.com.pl/fhome-radio-radiowy-system-inteligentnego-domu/1000-nadajnik-szesciokanalowy.html | 0.2018 | 0.0525 | 0.09 | 0.065
rH-S6-LR |  | EDI | rH-S6 LR | 5908312597865 |  | Moduł radiowy 6 wejść na szynę DIN - Long Range | 34 |  | 475 | PLN | 23 | 2002-12-27 | 85364190 | Nie obowiązuje | Nie obowiązuje | Nie obowiązuje | szt. |  | 1 | rH-S6-LR_b.jpg | rH-S6 posiada wejścia do podłączenia sześciu monostabilnych styków bezpotencjałowych. Moduł wysyła informacje o zwarciu lub rozwarciu styków do systemu. Komunikacja z serwerem odbywa się drogą radiową. rH-S6 szczególnie nadaje się do podłączania przycisków lub wyłączników krańcowych. |  | C | 1 | http://www.fif.com.pl/fhome-radio-radiowy-system-inteligentnego-domu/1000-nadajnik-szesciokanalowy.html | 0.2023 | 0.0525 | 0.09
rH-SERWER-2.0-LR |  | EDI |  | 5902431672441 |  | Jednostka centralna-serwer 2.0 LR | 34 |  | 1299 | PLN | 23 | 26.20.13.0 | 85439000 | GTU-06 | MPP | Nie obowiązuje | szt. |  | 1 |  |  |  | C | 1 | https://www.fhome.pl/pl/system-bezprzewodowy/radio_moduly/rh-serwer.html | 0 |  |  | 0.06
rH-SERWER-DIN2 |  | EDI | rH-SERWER-DIN2 | 5902431671154 |  | Jednostka centralna na szynę DIN2 | 34 |  | 1530 | PLN | 23 | 26.20.13.0 | 85439000 | GTU-06 | MPP | Nie obowiązuje | szt. |  | 1 | rH-SERWER-DIN-LITE_b.jpg | rH-SERWER DIN2 jest centralnym urządzeniem sterującym elementami Systemu F&Home Radio. Zarządza działaniem systemu według preferencji domowników poprzez dwukierunkową, szyfrowaną komunikację radiową. Dołączone oprogramowanie umożliwia sterowanie i konfigurację Systemu przez domowników, zarówno lokalnie, jak i zdalnie poprzez Internet oraz poprzez sieć GSM. Programowanie systemu odbywa się w niezwykle łatwy i szybki sposób – poprzez graficzną aplikację, w której obiekty przeciąga się i łączy ze sobą kilkoma ruchami myszki. Sterownik główny posiada wbudowany zegar czasu rzeczywistego, zegar astronomiczny oraz systemy kontroli poprawności pracy. CECHY: • Radiowa, dwukierunkowa komunikacja z potwierdzeniem pomiędzy sterownikiem głównym a elementami systemu • Bezpieczna szyfrowana transmisja, z unikalnym kluczem dla każdego sterownika • Redundancja – podwójne radio gwarantujące stabilność systemu • Dostęp do instalacji w budynku poprzez Internet - urządzenia mobilne: telefon, tablet lub komputer • Kontrola pracy wszystkich elementów systemu • Bardzo mały pobór mocy, maksymalnie 4 W i bezgłośna praca. |  | C | 1 | http://www.fif.com.pl/fhome-radio-radiowy-system-inteligentnego-domu/980-serwer-systemu-na-szynie-din.html | 0.236 | 0.108 | 0.09 | 0.03
rH-SONDA |  | EDI | RH-SONDA | 5908312599173 |  | Moduł sondy temperatury / jasności | 34 |  | 125 | PLN | 23 | 2002-12-27 | 85364190 | Nie obowiązuje | Nie obowiązuje | Nie obowiązuje | szt. |  | 1 | RH-SONDA_b.jpg |  |  | C | 1 | http://www.fif.com.pl/fhome-radio-radiowy-system-inteligentnego-domu/996-hermetyczny-czujnik-temperatury-i-natezenia-oswietlenia.html | 0.0809 | 0.063 | 0.042 | 0.02
rH-T1X1 |  | EDI | rH-T1X1 | 5908312596790 |  | Sonda temperatury i oświetlenia z zasilaniem bateryjnym | 34 |  | 215 | PLN | 23 | 2002-12-27 | 90321020 | Nie obowiązuje | Nie obowiązuje | Nie obowiązuje | szt. |  | 1 | rH-T1X1_b.jpg | Sonda temperatury i oświetlenia rH-T1X1 służy do pomiaru temperatury otoczenia i natężenia oświetlenia i wprowadzeniu tych wartości do systemu. Komunikacja z serwerem odbywa się drogą radiową. Czujnik temperatury i czujnik natężenia zamknięte są wewnątrz obudowy. Pomiar natężenia oświetlenia dokonywany jest poprzez otwór w obudowie. Pomiar temperatury ze względu na obudowę obarczony jest zwłoką czasową. rH-T1X1 szczególnie nadaje się do wspomagania układu regulacji temperatury pomieszczeń i sterowania automatycznym oświetleniem poprzez pomiar dokonywany na zewnątrz budynku. |  | C | 1 | http://www.fif.com.pl/fhome-radio-radiowy-system-inteligentnego-domu/993-bateryjna-sonda-temperatury-i-natezenia-oswietlenia.html | 0.0637 | 0.051 | 0.037 | 0.018
rH-T1X1es-AC-LR |  | EDI | rH-T1X1es-AC LR | 5908312599197 |  | Moduł radiowy czujnika jasności/temperatury, montaż na szynie DIN | 34 |  | 175 | PLN | 23 | 2002-12-27 | 90321020 | Nie obowiązuje | Nie obowiązuje | Nie obowiązuje | szt. |  | 1 | rH-T1X1es-AC-LR_b.jpg |  |  | C | 1 | https://www.fhome.pl/pl/system-bezprzewodowy.html | 0.0661 | 0.09 | 0.065 | 0.07
rH-T6 |  | EDI |  | 5902431671109 |  | Sześciokanałowy moduł pomiaru temperatury na szynę DIN | 34 |  | 445 | PLN | 23 | 2002-12-27 | 90321020 | Nie obowiązuje | Nie obowiązuje | Nie obowiązuje | szt. |  | 1 |  |  |  | C | 1 | https://www.fhome.pl/pl/system-bezprzewodowy/radio_moduly/rh-t6-lr.html |  | 0.095 | 0.056
rH-T6-LR |  | EDI |  | 5902431671116 |  | Sześciokanałowy moduł pomiaru temperatury na szynę DIN, wersja Long Range | 34 |  | 475 | PLN | 23 | 2002-12-27 | 90321020 | Nie obowiązuje | Nie obowiązuje | Nie obowiązuje | szt. | [5 empty] | C | 1 | https://www.fhome.pl/pl/system-bezprzewodowy/radio_moduly/rh-t6-lr.html
rH-TO2S2-LR |  | EDI |  | 5902431671147 |  | Moduł bramowy 2 wejścia / 2 wyjścia (LONG RANGE) | 34 |  | 310 | PLN | 23 | 2002-12-27 | 85364190 | Nie obowiązuje | Nie obowiązuje | Nie obowiązuje | szt. | [5 empty] | C | 1 | https://www.fhome.pl/pl/system-bezprzewodowy/radio_moduly/rh-to2s2-lr.html |  |  |  | 0.018
rH-TSR1S2DIN-LR |  | EDI | rH-TSR1S2DIN LR | 5908312599180 |  | Moduł radiowy roletowy na szynę DIN | 34 |  | 281 | PLN | 23 | 2002-12-27 | 85364190 | Nie obowiązuje | Nie obowiązuje | Nie obowiązuje | szt. |  | 1 | rH-TSR1S2DIN-LR_b.jpg |  |  | C | 1 | https://www.fif.com.pl/fhome-radio-radiowy-system-inteligentnego-domu/986-przekaznik-trojstanowy-z-nadajnikiem-dwukanalowym-do-montazu-na-szynie-din.html | 0.0701 | 0.09 | 0.065 | 0.022
rH-TSR1S2i |  | EDI | rH-TSR1S2i | 5908312597476 |  | Przekaźnik trójstanowy z podwójnym nadajnikiem (sterownik rolet) z zasilaczem impulsowym | 34 |  | 240 | PLN | 23 | 2002-12-27 | 85364190 | Nie obowiązuje | Nie obowiązuje | Nie obowiązuje | szt. |  | 1 | rH-TSR1S2i_b.jpg |  |  | C | 1 | http://www.fif.com.pl/fhome-radio-radiowy-system-inteligentnego-domu/985-przekaznik-trojstanowy-z-nadajnikiem-dwukanalowym.html | 0.0751 | 0.048 | 0.048 | 0.018
rH-TSR1S2-LR |  | EDI | rH-TSR1S2 LR | 5908312597612 |  | Przekaźnik trójstanowy z podwójnym nadajnikiem (sterownik rolet) - Long Range | 34 |  | 271 | PLN | 23 | 2002-12-27 | 85364190 | Nie obowiązuje | Nie obowiązuje | Nie obowiązuje | szt. |  | 1 | rH-TSR1S2-LR_b.jpg |  |  | C | 1 | http://www.fif.com.pl/fhome-radio-radiowy-system-inteligentnego-domu/985-przekaznik-trojstanowy-z-nadajnikiem-dwukanalowym.html | 0.0701 | 0.09 | 0.065
rH-WMC |  | EDI |  | 5902431672274 |  | Kontaktron drzwiowy / okienny bateryjny | 34 |  | 215 | PLN | 23 | 2002-12-27 | 85364190 | Nie obowiązuje | Nie obowiązuje | Nie obowiązuje | szt. | [5 empty] | C | 1 |  |  |  |  | 0.04
RS-407B |  | EDI | RS-407 B | 5908312594468 |  | odbiornik bistabilny; 230V 5A; ; montaż w puszce Ø60 RS-407 B | 29 |  | 136.5 | PLN | 23 | 2002-12-27 | 85364190 | Nie obowiązuje | Nie obowiązuje | Nie obowiązuje | szt. |  | 1 | RS-407B_b.jpg | Napięcie zasilania 230 V AC Element wykonawczy przekaźnik Maksymalny prąd obciążenia 5 A Konfiguracja styków separowany 1 × NO Separacja styku TAK Sygnalizacja stanu styku LED zielona Sygnalizacja odbioru / programowania LED czerwona Przyłącze 4×LY 1 mm² , l: 10 cm Pobór mocy 0,8 W Temperatura pracy -25 ÷ 50 °C Wymiary Ø 55 mm, h: 21 mm Montaż w puszce podtynkowej Ø60 Stopień ochrony IP20 | Przekaźnik sterowania radiowego. Bistabilny. Elektroniczne przekaźniki radiowe służą do zdalnego sterowania bram, rolet, oświetlenia, uzbrajania systemów alarmowych, itp. System zdalnego sterowania składający się z nadajnika (pilot) i odbiornika (przekaźnik). Istnieje możliwość współpracy wielu nadajników z jednym odbiornikiem oraz pojedynczego nadajnika z wieloma odbiornikami. | A | 1 | http://www.fif.com.pl/system-sterowania-radiowego-rs/359-rs-407-b.html | 0.055 | 0.07 | 0.08 | 0.04
RS-407M |  | EDI | RS-407 M | 5908312594451 |  | odbiornik monostabilny; 230V 5A; ; montaż w puszce Ø60 RS-407 M | 29 |  | 136.5 | PLN | 23 | 2002-12-27 | 85364190 | Nie obowiązuje | Nie obowiązuje | Nie obowiązuje | szt. |  | 1 | RS-407M_b.jpg | Napięcie zasilania 230 V AC Element wykonawczy przekaźnik Maksymalny prąd obciążenia 5 A Konfiguracja styków separowany 1 × NO Separacja styku TAK Sygnalizacja stanu styku LED zielona Sygnalizacja odbioru / programowania LED czerwona Przyłącze 4×LY 1 mm² , l: 10 cm Pobór mocy 0,8 W Temperatura pracy -25 ÷ 50 °C Wymiary Ø 55 mm, h: 21 mm Montaż w puszce podtynkowej Ø60 Stopień ochrony IP20 | Przekaźnik sterowania radiowego. Monostabilny. Elektroniczne przekaźniki radiowe służą do zdalnego sterowania bram, rolet, oświetlenia, uzbrajania systemów alarmowych, itp. System zdalnego sterowania składający się z nadajnika (pilot) i odbiornika (przekaźnik). Istnieje możliwość współpracy wielu nadajników z jednym odbiornikiem oraz pojedynczego nadajnika z wieloma odbiornikami. | A | 1 | http://www.fif.com.pl/system-sterowania-radiowego-rs/357-rs-407-m.html | 0.055 | 0.07 | 0.08 | 0.04
RS-N1 |  | EDI | RS-N1 | 5908312594864 |  | Nadajnik podtynkowy sterowania radiowego, 1-kanałowy | 29 |  | 80 | PLN | 23 | 26.30.12.0 | 85364190 | Nie obowiązuje | Nie obowiązuje | Nie obowiązuje | szt. |  | 1 | RS-N1_b.jpg | Napięcie zasilania 3 V Częstotliwość radia 868 MHz Typ baterii 2032 (litowa) Transmisja dynamicznie zmienny kod Kodowanie Keelog® Przyłącze LGY 0,5 mm2 Temperatura pracy -25 ÷ 50 °C Wymiary Ø52 mm; h: 11 mm Montaż w puszce podtynkowej Ø60 Stopień ochrony IP00 | Nadajnik podtynkowy sterowania radiowego. Elektroniczne przekaźniki radiowe służą do zdalnego sterowania bram, rolet, oświetlenia, uzbrajania systemów alarmowych, itp. System zdalnego sterowania składa się z nadajnika i odbiornika (przekaźnik). Istnieje możliwość współpracy wielu nadajników z jednym odbiornikiem oraz pojedynczego nadajnika z wieloma odbiornikami. RS-N1 jednoprzyciskowy RS-N2 dwuprzyciskowy RS-N3 trzyprzyciskowy RS-N4 czteroprzyciskowy | A | 1 | http://www.fif.com.pl/system-sterowania-radiowego-rs/365-rs-n.html | 0.026 | 0.07 | 0.08 | 0.04
RS-N2 |  | EDI | RS-N2 | 5908312594871 |  | Nadajnik podtynkowy sterowania radiowego, 2-kanałowy | 29 |  | 84 | PLN | 23 | 26.30.12.0 | 85364190 | Nie obowiązuje | Nie obowiązuje | Nie obowiązuje | szt. |  | 1 | RS-N2_b.jpg | Napięcie zasilania 3 V Częstotliwość radia 868 MHz Typ baterii 2032 (litowa) Transmisja dynamicznie zmienny kod Kodowanie Keelog® Przyłącze LGY 0,5 mm2 Temperatura pracy -25 ÷ 50 °C Wymiary Ø52 mm; h: 11 mm Montaż w puszce podtynkowej Ø60 Stopień ochrony IP00 | Nadajnik podtynkowy sterowania radiowego. Elektroniczne przekaźniki radiowe służą do zdalnego sterowania bram, rolet, oświetlenia, uzbrajania systemów alarmowych, itp. System zdalnego sterowania składa się z nadajnika i odbiornika (przekaźnik). Istnieje możliwość współpracy wielu nadajników z jednym odbiornikiem oraz pojedynczego nadajnika z wieloma odbiornikami. RS-N1 jednoprzyciskowy RS-N2 dwuprzyciskowy RS-N3 trzyprzyciskowy RS-N4 czteroprzyciskowy | A | 1 | http://www.fif.com.pl/system-sterowania-radiowego-rs/365-rs-n.html | 0.028 | 0.07 | 0.08 | 0.04
RS-N3 |  | EDI | RS-N3 | 5908312594888 |  | Nadajnik podtynkowy sterowania radiowego, 3-kanałowy | 29 |  | 88 | PLN | 23 | 26.30.12.0 | 85364190 | Nie obowiązuje | Nie obowiązuje | Nie obowiązuje | szt. |  | 1 | RS-N3_b.jpg | Napięcie zasilania 3 V Częstotliwość radia 868 MHz Typ baterii 2032 (litowa) Transmisja dynamicznie zmienny kod Kodowanie Keelog® Przyłącze LGY 0,5 mm2 Temperatura pracy -25 ÷ 50 °C Wymiary Ø52 mm; h: 11 mm Montaż w puszce podtynkowej Ø60 Stopień ochrony IP00 | Nadajnik podtynkowy sterowania radiowego. Elektroniczne przekaźniki radiowe służą do zdalnego sterowania bram, rolet, oświetlenia, uzbrajania systemów alarmowych, itp. System zdalnego sterowania składa się z nadajnika i odbiornika (przekaźnik). Istnieje możliwość współpracy wielu nadajników z jednym odbiornikiem oraz pojedynczego nadajnika z wieloma odbiornikami. RS-N1 jednoprzyciskowy RS-N2 dwuprzyciskowy RS-N3 trzyprzyciskowy RS-N4 czteroprzyciskowy | A | 1 | http://www.fif.com.pl/system-sterowania-radiowego-rs/365-rs-n.html | 0.03 | 0.07 | 0.08 | 0.04
RS-N4 |  | EDI | RS-N4 | 5908312594895 |  | Nadajnik podtynkowy sterowania radiowego, 4-kanałowy | 29 |  | 93 | PLN | 23 | 26.30.12.0 | 85364190 | Nie obowiązuje | Nie obowiązuje | Nie obowiązuje | szt. |  | 1 | RS-N4_b.jpg | Napięcie zasilania 3 V Częstotliwość radia 868 MHz Typ baterii 2032 (litowa) Transmisja dynamicznie zmienny kod Kodowanie Keelog® Przyłącze LGY 0,5 mm2 Temperatura pracy -25 ÷ 50 °C Wymiary Ø52 mm; h: 11 mm Montaż w puszce podtynkowej Ø60 Stopień ochrony IP00 | Nadajnik podtynkowy sterowania radiowego. Elektroniczne przekaźniki radiowe służą do zdalnego sterowania bram, rolet, oświetlenia, uzbrajania systemów alarmowych, itp. System zdalnego sterowania składa się z nadajnika i odbiornika (przekaźnik). Istnieje możliwość współpracy wielu nadajników z jednym odbiornikiem oraz pojedynczego nadajnika z wieloma odbiornikami. RS-N1 jednoprzyciskowy RS-N2 dwuprzyciskowy RS-N3 trzyprzyciskowy RS-N4 czteroprzyciskowy | A | 1 | http://www.fif.com.pl/system-sterowania-radiowego-rs/365-rs-n.html | 0.032 | 0.07 | 0.08 | 0.018
RS-P1 |  | EDI | RS-P1 | 5908312594475 |  | nadajnik - pilot jednoprzyciskowy RS-P1 | 29 |  | 74.5 | PLN | 23 | 26.30.12.0 | 85364190 | Nie obowiązuje | Nie obowiązuje | Nie obowiązuje | szt. |  | 1 | RS-P1_b.jpg | pilot 1-kanałowy | Pilot zdalnego sterowania. Elektroniczne przekaźniki radiowe służą do zdalnego sterowania bram, rolet, oświetlenia, uzbrajania systemów alarmowych, itp. System zdalnego sterowania składa się z nadajnika i odbiornika (przekaźnik). Istnieje możliwość współpracy wielu nadajników z jednym odbiornikiem oraz pojedynczego nadajnika z wieloma odbiornikami. RS-P1 jednoprzyciskowy RS-P2 dwuprzyciskowy RS-P3 trzyprzyciskowy RS-P4 czteroprzyciskowy | A | 1 | http://www.fif.com.pl/system-sterowania-radiowego-rs/361-rs-p.html | 0.034 | 0.04 | 0.08 | 0.018
RS-P2 |  | EDI | RS-P2 | 5908312594482 |  | nadajnik - pilot dwurzyciskowy RS-P2 | 29 |  | 77.5 | PLN | 23 | 26.30.12.0 | 85364190 | Nie obowiązuje | Nie obowiązuje | Nie obowiązuje | szt. |  | 1 | RS-P2_b.jpg | pilot 2-kanałowy | Pilot zdalnego sterowania. Elektroniczne przekaźniki radiowe służą do zdalnego sterowania bram, rolet, oświetlenia, uzbrajania systemów alarmowych, itp. System zdalnego sterowania składa się z nadajnika i odbiornika (przekaźnik). Istnieje możliwość współpracy wielu nadajników z jednym odbiornikiem oraz pojedynczego nadajnika z wieloma odbiornikami. RS-P1 jednoprzyciskowy RS-P2 dwuprzyciskowy RS-P3 trzyprzyciskowy RS-P4 czteroprzyciskowy | A | 1 | http://www.fif.com.pl/system-sterowania-radiowego-rs/361-rs-p.html | 0.032 | 0.04 | 0.08 | 0.018
RS-P3 |  | EDI | RS-P3 | 5908312594499 |  | nadajnik - pilot trzyprzyciskowy RS-P3 | 29 |  | 82 | PLN | 23 | 26.30.12.0 | 85364190 | Nie obowiązuje | Nie obowiązuje | Nie obowiązuje | szt. |  | 1 | RS-P3_b.jpg | pilot 3-kanałowy | Pilot zdalnego sterowania. Elektroniczne przekaźniki radiowe służą do zdalnego sterowania bram, rolet, oświetlenia, uzbrajania systemów alarmowych, itp. System zdalnego sterowania składa się z nadajnika i odbiornika (przekaźnik). Istnieje możliwość współpracy wielu nadajników z jednym odbiornikiem oraz pojedynczego nadajnika z wieloma odbiornikami. RS-P1 jednoprzyciskowy RS-P2 dwuprzyciskowy RS-P3 trzyprzyciskowy RS-P4 czteroprzyciskowy | A | 1 | http://www.fif.com.pl/system-sterowania-radiowego-rs/361-rs-p.html | 0.032 | 0.04 | 0.08 | 0.018
RS-P4 |  | EDI | RS-P4 | 5908312594505 |  | nadajnik - pilot czteroprzyciskowy RS-P4 | 29 |  | 88.5 | PLN | 23 | 26.30.12.0 | 85364190 | Nie obowiązuje | Nie obowiązuje | Nie obowiązuje | szt. |  | 1 | RS-P4_b.jpg | pilot 4-kanałowy | Pilot zdalnego sterowania. Elektroniczne przekaźniki radiowe służą do zdalnego sterowania bram, rolet, oświetlenia, uzbrajania systemów alarmowych, itp. System zdalnego sterowania składa się z nadajnika i odbiornika (przekaźnik). Istnieje możliwość współpracy wielu nadajników z jednym odbiornikiem oraz pojedynczego nadajnika z wieloma odbiornikami. RS-P1 jednoprzyciskowy RS-P2 dwuprzyciskowy RS-P3 trzyprzyciskowy RS-P4 czteroprzyciskowy | A | 1 | http://www.fif.com.pl/system-sterowania-radiowego-rs/361-rs-p.html | 0.034 | 0.04 | 0.08 | 0.07
RT-820 |  | EDI | RT-820 | 5908312595700 |  | regulator temperatury - zakres temperatur 4÷30°C montaz na szynie DIN, styk: 1NO/NC 230V AC | 18 |  | 134.5 | PLN | 23 | 26.51.70.0 | 90321020 | Nie obowiązuje | Nie obowiązuje | Nie obowiązuje | szt. |  | 1 | RT-820_b.jpg | Napięcie zasilania 230 V AC Element wykonawczy przekaźnik Maksymalny prąd obciążenia 16 A Konfiguracja styków 1 × NO/NC Separacja styku TAK Zakres regulacji temperatury 4÷30°C Histereza - regulowana 0,5÷3°C Dokładność nastawy 1°C Dokładność pomiaru ±1°C Sonda temperatury RT Przyłącze zaciski śrubowe 4,0 mm² Moment dokręcający 0,5 Nm Pobór mocy 1,1 W Temperatura pracy -25 ÷ 50 °C Wymiary 2 moduły (35 mm) Montaż na szynie 35 mm Stopień ochrony IP20 | Ogólnego stosowania. Zakres temperatur 4÷30°C. Regulatory temperatury służą do sterowania urządzeniami grzewczymi lub wentylacyjnymi w celu utrzymania stałej temperatury otoczenia. | A | 1 | http://www.fif.com.pl/regulatory-temperatury/304-regulator-temperatury-rt-820.html | 0.172 | 0.095 | 0.071 | 0.07
RT-820-24V |  | EDI |  | 5908312590231 |  | Regulator temperatury 24V montaz na szynie DIN, styk: 1NO/NC 230V AC | 18 |  | 154 | PLN | 23 | 26.51.70.0 | 90321020 | Nie obowiązuje | Nie obowiązuje | Nie obowiązuje | szt. |  | 1 | RT-820-24V_b.jpg | Napięcie zasilania 24 V AC Element wykonawczy przekaźnik Maksymalny prąd obciążenia 16 A Konfiguracja styków 1 × NO/NC Separacja styku TAK Zakres regulacji temperatury 4÷30°C Histereza - regulowana 0,5÷3°C Dokładność nastawy 1°C Dokładność pomiaru ±1°C Sonda temperatury RT Przyłącze zaciski śrubowe 4,0 mm² Moment dokręcający 0,5 Nm Pobór mocy 1,1 W Temperatura pracy -25 ÷ 50 °C Wymiary 2 moduły (35 mm) Montaż na szynie 35 mm Stopień ochrony IP20 | Ogólnego stosowania. Zakres temperatur 4÷30°C. Regulatory temperatury służą do sterowania urządzeniami grzewczymi lub wentylacyjnymi w celu utrzymania stałej temperatury otoczenia. | A | 1 | http://www.fif.com.pl/regulatory-temperatury/304-regulator-temperatury-rt-820.html | 0.172 | 0.095 | 0.071 | 0.07
RT-820B |  | EDI | RT-820 B | 5908312590248 |  | Regulator temperatury - zakres temperatur 4÷30°C bez sondy montaz na szynie DIN, styk: 1NO/NC 230V AC | 18 |  | 120 | PLN | 23 | 26.51.70.0 | 90321020 | Nie obowiązuje | Nie obowiązuje | Nie obowiązuje | szt. |  | 1 | RT-820B_b.jpg |  |  | A | 1 | http://www.fif.com.pl/regulatory-temperatury/304-regulator-temperatury-rt-820.html | 0.172 | 0.095 | 0.041 | 0.07
RT-821 |  | EDI | RT-821 | 5908312595717 |  | regulator temperatury - zakres temperatur -4÷5°C montaz na szynie DIN, styk: 1NO/NC 230V AC | 18 |  | 134.5 | PLN | 23 | 26.51.70.0 | 90321020 | Nie obowiązuje | Nie obowiązuje | Nie obowiązuje | szt. |  | 1 | RT-821_b.jpg | Napięcie zasilania 230 V AC Element wykonawczy przekaźnik Maksymalny prąd obciążenia 16 A Konfiguracja styków 1 × NO/NC Separacja styku TAK Zakres regulacji temperatury -4÷5°C Histereza - regulowana 0,5÷3°C Dokładność nastawy 1°C Dokładność pomiaru ±1°C Sonda temperatury RT Przyłącze zaciski śrubowe 4,0 mm² Moment dokręcający 0,5 Nm Pobór mocy 1,1 W Temperatura pracy -25 ÷ 50 °C Wymiary 2 moduły (35 mm) Montaż na szynie 35 mm Stopień ochrony IP20 | Ogólnego stosowania. Zakres temperatury -4÷5°C do systemów przeciwoblodzeniowych. Regulatory temperatury służą do sterowania urządzeniami grzewczymi lub wentylacyjnymi w celu utrzymania stałej temperatury otoczenia. | A | 1 | http://www.fif.com.pl/regulatory-temperatury/888-regulator-temperatury-rt-821.html | 0.172 | 0.095 | 0.071 | 0.07
RT-821B |  | EDI | RT-821B | 5908312590255 |  | regulator temperatury - zakres temperatur -4÷5°C - bez sondy montaz na szynie DIN, styk: 1NO/NC 230V AC | 18 |  | 120 | PLN | 23 | 26.51.70.0 | 90321020 | Nie obowiązuje | Nie obowiązuje | Nie obowiązuje | szt. |  | 1 | RT-821B_b.jpg |  |  | A | 1 | http://www.fif.com.pl/regulatory-temperatury/888-regulator-temperatury-rt-821.html | 0.112 | 0.095 | 0.041 | 0.07
RT-822 |  | EDI | RT-822 | 5908312594116 |  | regulator temperatury - zakres temperatur 30÷60°C montaz na szynie DIN, styk: 1NO/NC 230V AC | 18 |  | 134.5 | PLN | 23 | 26.51.70.0 | 90321020 | Nie obowiązuje | Nie obowiązuje | Nie obowiązuje | szt. |  | 1 | RT-822_b.jpg | Napięcie zasilania 230 V AC Element wykonawczy przekaźnik Maksymalny prąd obciążenia 16 A Konfiguracja styków 1 × NO/NC Separacja styku TAK Zakres regulacji temperatury 30÷60°C Histereza - regulowana 0,5÷3°C Dokładność nastawy 1°C Dokładność pomiaru ±1°C Sonda temperatury RT Przyłącze zaciski śrubowe 4,0 mm² Moment dokręcający 0,5 Nm Pobór mocy 1,1 W Temperatura pracy -25 ÷ 50 °C Wymiary 2 moduły (35 mm) Montaż na szynie 35 mm Stopień ochrony IP20 | Ogólnego stosowania. Zakres temperatury 30÷60°C. Regulatory temperatury służą do sterowania urządzeniami grzewczymi lub wentylacyjnymi w celu utrzymania stałej temperatury otoczenia. | A | 1 | http://www.fif.com.pl/regulatory-temperatury/889-regulator-temperatury-rt-822.html | 0.17 | 0.095 | 0.071 | 0.07
RT-822-24V |  | EDI |  | 5908312590279 |  | regulator temperatury - zakres temperatur 30÷60°C - 24V montaz na szynie DIN, styk: 1NO/NC 230V AC | 18 |  | 154 | PLN | 23 | 26.51.70.0 | 90321020 | Nie obowiązuje | Nie obowiązuje | Nie obowiązuje | szt. |  | 1 | RT-822-24V_b.jpg | Napięcie zasilania 24 V AC Element wykonawczy przekaźnik Maksymalny prąd obciążenia 16 A Konfiguracja styków 1 × NO/NC Separacja styku TAK Zakres regulacji temperatury 30÷60°C Histereza - regulowana 0,5÷3°C Dokładność nastawy 1°C Dokładność pomiaru ±1°C Sonda temperatury RT Przyłącze zaciski śrubowe 4,0 mm² Moment dokręcający 0,5 Nm Pobór mocy 1,1 W Temperatura pracy -25 ÷ 50 °C Wymiary 2 moduły (35 mm) Montaż na szynie 35 mm Stopień ochrony IP20 | Ogólnego stosowania. Zakres temperatury 30÷60°C. Regulatory temperatury służą do sterowania urządzeniami grzewczymi lub wentylacyjnymi w celu utrzymania stałej temperatury otoczenia. | A | 1 | http://www.fif.com.pl/regulatory-temperatury/889-regulator-temperatury-rt-822.html | 0.166 | 0.095 | 0.071 | 0.07
RT-822B |  | EDI | RT-822B | 5908312590262 |  | regulator temperatury - zakres temperatur 30÷60°C - bez sondy montaz na szynie DIN, styk: 1NO/NC 230V AC | 18 |  | 120 | PLN | 23 | 26.51.70.0 | 90321020 | Nie obowiązuje | Nie obowiązuje | Nie obowiązuje | szt. |  | 1 | RT-822B_b.jpg |  |  | A | 1 | http://www.fif.com.pl/regulatory-temperatury/889-regulator-temperatury-rt-822.html | 0.166 | 0.095 | 0.041 | 0.07
RT-823 |  | EDI | RT-823 | 5908312596073 |  | regulator temperatury - zakres temperatur 60÷95°C montaz na szynie DIN, styk: 1NO/NC 230V AC | 18 |  | 160.5 | PLN | 23 | 26.51.70.0 | 90321020 | Nie obowiązuje | Nie obowiązuje | Nie obowiązuje | szt. |  | 1 | RT-823_b.jpg | Napięcie zasilania 230 V AC Element wykonawczy przekaźnik Maksymalny prąd obciążenia 16 A Konfiguracja styków 1 × NO/NC Separacja styku TAK Zakres regulacji temperatury 60÷95°C Histereza - regulowana 0,5÷3°C Dokładność nastawy 1°C Dokładność pomiaru ±1°C Sonda temperatury RT2 Przyłącze zaciski śrubowe 4,0 mm² Moment dokręcający 0,5 Nm Pobór mocy 1,1 W Temperatura pracy -25 ÷ 50 °C Wymiary 2 moduły (35 mm) Montaż na szynie 35 mm Stopień ochrony IP20 | Ogólnego stosowania. Zakres temperatury 60÷95°C. Regulatory temperatury służą do sterowania urządzeniami grzewczymi lub wentylacyjnymi w celu utrzymania stałej temperatury otoczenia. | A | 1 | http://www.fif.com.pl/regulatory-temperatury/890-regulator-temperatury-rt-823.html | 0.212 | 0.095 | 0.071 | 0.07
RT-823B |  | EDI | RT-823B | 5908312590286 |  | regulator temperatury - zakres temperatur 60÷95°C - bez sondy montaz na szynie DIN, styk: 1NO/NC 230V AC | 18 |  | 135.5 | PLN | 23 | 26.51.70.0 | 90321020 | Nie obowiązuje | Nie obowiązuje | Nie obowiązuje | szt. |  | 1 | RT-823B_b.jpg |  |  | A | 1 | http://www.fif.com.pl/regulatory-temperatury/890-regulator-temperatury-rt-823.html | 0.085 | 0.095 | 0.041 | 0.072
RT-824 |  | EDI | RT-824 | 5908312592631 |  | regulator temperatury - zakres temperatur 5÷35°C montaż podtynkowy styk 1NO 230V AC | 18 |  | 130 | PLN | 23 | 26.51.70.0 | 90321020 | Nie obowiązuje | Nie obowiązuje | Nie obowiązuje | szt. |  | 1 | RT-824_b.jpg | Napięcie zasilania 230 V AC Element wykonawczy przekaźnik Maksymalny prąd obciążenia 16 A Konfiguracja styków 1 × NO Separacja styku NIE Zakres regulacji temperatury 5÷35°C Histereza 3°C Dokładność nastawy 1°C Dokładność pomiaru ±1°C Sonda temperatury RT45 Wewnętrzny czujnik temperatury NTC Przyłącze zaciski śrubowe 1,5 mm² Moment dokręcający 0,4 Nm Pobór mocy 0,8 W Temperatura pracy -5÷50°C Wymiary front: 83,5×83,5 mm; gł.22 mm , tył Ø50; gł.27,5 mm Montaż w puszce podtynkowej Ø60 Stopień ochrony IP20 | Nastawa mechaniczna. Zakres temperatur 5÷35ºC. Regulator temperatury RT-824 przeznaczony jest do bezpośredniego sterowania urządzeniami grzewczymi zasilanymi napięciem 230 V o prądzie maksymalnym nie przekraczającym 16 A. | V | 1 | http://www.fif.com.pl/regulatory-temperatury/290-regulator-temperatury-rt-824.html | 0.228 | 0.123 | 0.113 | 0.072
RT-825 |  | EDI | RT-825 | 5908312592624 |  | regulator temperatury - zakres temperatur 5÷60°C montaż podtynkowy styk 1NO 230V AC | 18 |  | 201 | PLN | 23 | 26.51.70.0 | 90321020 | Nie obowiązuje | Nie obowiązuje | Nie obowiązuje | szt. |  | 1 | RT-825_b.jpg | Napięcie zasilania 230 V AC Element wykonawczy przekaźnik Maksymalny prąd obciążenia 16 A Konfiguracja styków 1 × NO Separacja styku NIE Zakres regulacji temperatury 5÷60°C Histereza 1°C Dokładność nastawy 1°C Dokładność pomiaru ±1°C Czas podtrzymania pracy zegara 1 h Sonda temperatury RT45 Dokładność odczytu 0,1°C Wewnętrzny czujnik temperatury NTC Przyłącze zaciski śrubowe 1,5 mm² Moment dokręcający 0,4 Nm Pobór mocy 0,8 W Temperatura pracy -10÷50°C Wymiary front: 86×86 mm; gł.22 mm, tył: Ø60; gł.27,5 mm Montaż w puszce podtynkowej Ø60 Stopień ochrony IP20 | Z programatorem tygodniowym. Zakres temperatur 5÷60ºC. Regulator temperatury RT-825 przeznaczony jest do bezpośredniego sterowania urządzeniami grzewczymi zasilanymi napięciem 230 V, o prądzie maksymalnym nie przekraczającym 16 A. | V | 1 | http://www.fif.com.pl/regulatory-temperatury/292-regulator-temperatury-rt-825.html | 0.242 | 0.123 | 0.113 | 0.07
RT-826 |  | EDI | RT-826 | 5908312594512 |  | cyfrowy regulator temperatury -25-130°C z LCD - montaż DIN styk: 1NO 230V AC, bez sondy temp. | 18 |  | 233 | PLN | 23 | 26.51.70.0 | 90321020 | Nie obowiązuje | Nie obowiązuje | Nie obowiązuje | szt. |  | 1 | RT-826_b.jpg | Napięcie zasilania 230 V AC Element wykonawczy przekaźnik Maksymalny prąd obciążenia 16 A Konfiguracja styków 1 × NO Separacja styku TAK Zakres regulacji temperatury -25÷130°C Histereza - regulowana 1÷30°C Wyświetlacz 3 × segmentowy LED 5 × 9 mm Dokładność nastawy 1°C Dokładność pomiaru ±1°C Sonda temperatury RT/RT2 Sygnalizacja dźwiękowa buzer Wyjście sygnalizacji wizualnej otwarty kolektor (OC), 12÷24 V DC, 30 mA Przyłącze zaciski śrubowe 4,0 mm² Moment dokręcający 0,5 Nm Pobór mocy 1,1 W Temperatura pracy -25 ÷ 50 °C Wymiary 2 moduły (35 mm) Montaż na szynie 35 mm Stopień ochrony IP20 | Cyfrowy. Zakres temperatur -25÷130ºC. Regulator temperatury służy do sterowania urządzeniami grzewczymi i wentylacyjnymi w celu utrzymania stałej temperatury otoczenia. Funkcje regulatora Tryb pracy: grzanie / chłodzenie. Korekcja wskazań ±9°C. Alarm przekroczenia temperatury o 5°C od wartości ustawionej. Projekcja wartości aktualnie mierzonej temperatury. | A | 1 | http://www.fif.com.pl/regulatory-temperatury/363-regulator-temperatury-rt-826.html | 0.144 | 0.095 | 0.041 | 0.07
RT-833 |  | EDI | RT-833 | 5908312598596 |  | regulator temperatury z regulacją prędkości obrotowej wentylatora montaż na szynie DIN styk: 1NO/NC 230V AC | 18 |  | 130.5 | PLN | 23 | 26.51.70.0 | 90321020 | Nie obowiązuje | Nie obowiązuje | Nie obowiązuje | szt. |  | 1 | RT-833_b.jpg | Napięcie zasilania 12÷24 V DC Dokładność pomiaru ±1°C Sonda temperatury RT/RT2 Prąd obciążenia DC (7-9) 6 A Styk (obciążenie) separowany 1 x NO/NC (10 A) Zakres regulacji temperatury Tmin 25÷60°C Zakres regulacji temperatury ΔT 5÷30°C Nastawa prędkości startowej 0÷80% Przyłącze zaciski śrubowe 2,5 mm² Moment dokręcający 0,4 Nm Pobór mocy czuwanie/praca 0,05 W/0,6 W Temperatura pracy -15 ÷ 50°C Wymiary 1 moduł (18 mm) Montaż na szynie 35 mm Stopień ochrony IP20 | Regulator temperatury z regulacją prędkości obrotowej wentylatora. Regulator przeznaczony jest do bezpośredniego sterowania prędkością obrotową wentylatorów 12/24 V DC w szafach sterowniczych (lub podobnych instalacjach) w funkcji temperatury. | A | 1 | http://www.fif.com.pl/regulatory-temperatury/571-regulator-temperatury-rt-833.html | 0.068 | 0.095 | 0.019 | 0
RW-01 |  | EDI | RW-01 | 5908312590699 |  | Rozdzielacz wizji | 30 |  | 199 | PLN | 23 | 2002-12-27 | 85364190 | Nie obowiązuje | Nie obowiązuje | Nie obowiązuje | szt. |  | 1 | RW-01_b.jpg |  |  | V | 1 |  | 0 | 0 | 0 | 0.07
SCO-801 |  | EDI | SCO-801 | 5908312591122 |  | ściemniacz oświetlenia "bez pamięci", montaż podtynkowy zasilanie 230V AC 300W | 4 |  | 71.5 | PLN | 23 | 2002-12-27 | 85364900 | Nie obowiązuje | Nie obowiązuje | Nie obowiązuje | szt. |  | 1 | SCO-801_b.jpg | Napięcie zasilania 230 V AC Maksymalny prąd obciążenia AC-1 1,3 A Element wykonawczy triak Pamięć stanu po zaniku zasilania NIE Maksymalna moc podłączonych żarówek 300 W Zastosowanie oświetlenie żarowe, halogenowe, transformatory toroidalne Sterownie obciążeniem załączanie w 0 (dla obciążeń rezystancyjnych i pojemnościowych) Pamięć stanu NIE Instalacja 2-przewodowa Przyłącze zaciski śrubowe 2,5 mm² Moment dokręcający 0,4 Nm Pobór mocy 0,1 W Temperatura pracy -25 ÷ 50 °C Wymiary Ø54 (48×43 mm), wysokość: 20 mm Montaż w puszce podtynkowej Ø60 Stopień ochrony IP20 | 300W. Do puszki podtynkowej Ø60. Ściemniacz oświetlenia służy do załączania i wyłączania oświetlenia żarowego i halogenowego z możliwością regulacji natężenia tego oświetlenia za pomocą dowolnego włącznika chwilowego (dzwonkowego). | A | 1 | http://www.fif.com.pl/sciemniacze-oswietlenia/54-sciemniacz-oswietlenia-sco-801-230v.html | 0.046 | 0.095 | 0.026 | 0.07
SCO-802 |  | EDI | SCO-802 | 5908312591139 |  | ściemniacz oświetlenia "z pamięcią" montaż podtynkowy zasilanie 230V AC 300W | 4 |  | 73.5 | PLN | 23 | 2002-12-27 | 85364900 | Nie obowiązuje | Nie obowiązuje | Nie obowiązuje | szt. |  | 1 | SCO-802_b.jpg | Napięcie zasilania 230 V AC Maksymalny prąd obciążenia AC-1 1,3 A Element wykonawczy triak Pamięć stanu po zaniku zasilania NIE Maksymalna moc podłączonych żarówek 300 W Zastosowanie oświetlenie żarowe, halogenowe, transformatory toroidalne Sterownie obciążeniem wyłączanie w 0 (dla obciążeń indukcyjnych i rezystancyjnych) Pamięć stanu TAK Instalacja 2-przewodowa Przyłącze zaciski śrubowe 2,5 mm² Moment dokręcający 0,4 Nm Pobór mocy 0,1 W Temperatura pracy -25 ÷ 50 °C Wymiary Ø54 (48×43 mm), wysokość: 20 mm Montaż w puszce podtynkowej Ø60 Stopień ochrony IP20 | 300W. Do puszki podtynkowej Ø60. Ściemniacz oświetlenia służy do załączania i wyłączania oświetlenia żarowego i halogenowego z możliwością regulacji natężenia tego oświetlenia za pomocą dowolnego włącznika chwilowego (dzwonkowego). | A | 1 | http://www.fif.com.pl/sciemniacze-oswietlenia/56-sciemniacz-oswietlenia-sco-802-230v.html | 0.045 | 0.095 | 0.026 | 0.07
SCO-802-LED | NOWOŚĆ | EDI |  | 5902431673936 |  | Ściemniacz oświetlenia SCO-802-LED do źródeł światła LED, z pamięcią ustawień natężenia oświetlenia, z funkcją Softstart. | 4 |  | 89 | PLN | 23 | 2002-12-27 | 85364900 | Nie obowiązuje | Nie obowiązuje | Nie obowiązuje | szt. |  | 1 | SCO-802-LED_b.jpg | Napięcie zasilania 230 V AC, 50 Hz Maksymalny prąd obciążenia AC-1 1,3 A Element wykonawczy triak Pamięć stanu TAK Pamięć stanu po zaniku zasilania TAK Maksymalna moc podłączonych lamp 150 W Zastosowanie oświetlenie LED Przyłącze zaciski śrubowe 1,5 mm² Moment dokręcający 0,3 Nm Pobór mocy 0,25 W Temperatura pracy -25 ÷ 50 °C Wymiary Ø54 (48×43 mm), wysokość: 20 mm Montaż w puszce podtynkowej Ø60 Stopień ochrony IP20 | Ściemniacz oświetlenia do źródeł światła LED, z pamięcią ustawień natężenia oświetlenia, z funkcją Softstart. Montaż: puszka podtynkowa Ø60 Max moc podłaczonych lamp: 150 W Uniwersalny ściemniacz oświetlenia SCO-802-LED przeznaczony jest do regulacji jasności ściemnialnych źródeł oświetlenia, w szczególności oświetlenia LED, o mocy do 150 W. | A | 1 | https://www.fif.com.pl/pl/sciemniacze-oswietlenia/1205-sciemniacz-oswietlenia-sco-802-led-230v.html | 0.75 | 0.105 | 0.07 | 0.075
SCO-803 |  | EDI | SCO-803 | 5908312595137 |  | ściemniacz oświetlenia LED, z "pamięcią", zasilanie 12V DC, 36W, montaż w puszce Ø60 | 4 |  | 80.5 | PLN | 23 | 2002-12-27 | 85364190 | Nie obowiązuje | Nie obowiązuje | Nie obowiązuje | szt. |  | 1 | SCO-803_b.jpg | Napięcie zasilania 12 V DC Element wykonawczy tranzystor Pamięć stanu po zaniku zasilania NIE Moc podłączonych LED 36 W Zastosowanie oświetlenie LED (ściemnialne) Sterownie obciążeniem PWM (uniwersalne) Pamięć stanu TAK Instalacja 2-przewodowa Przyłącze 6×LY 0,75mm²; długość: 10 cm Pobór mocy 0,1 W Temperatura pracy -25 ÷ 50 °C Wymiary Ø 55 mm; wysokość: 13 mm Montaż w puszce podtynkowej Ø60 Stopień ochrony IP20 | 36 W LED. Do puszki podtynkowej Ø60. Ściemniacz oświetlenia służy do załączania i wyłączania oświetlenia żarowego i halogenowego z możliwością regulacji natężenia tego oświetlenia za pomocą dowolnego włącznika chwilowego (dzwonkowego). | A | 1 | http://www.fif.com.pl/sciemniacze-oswietlenia/721-sciemniacz-oswietlenia-led-sco-803-12v.html | 0.045 | 0.095 | 0.026 | 0.07
SCO-811 |  | EDI | SCO-811 | 5908312591146 |  | ściemniacz oświetlenia SCO-811 montaż na szynie DIN zasilanie 230V AC 350W | 4 |  | 80.7 | PLN | 23 | 2002-12-27 | 85364900 | Nie obowiązuje | Nie obowiązuje | Nie obowiązuje | szt. |  | 1 | SCO-811_b.jpg | Napięcie zasilania 230 V AC Maksymalny prąd obciążenia AC-1 1,5 A Element wykonawczy triak Pamięć stanu po zaniku zasilania NIE Maksymalna moc podłączonych żarówek 350 W Zastosowanie oświetlenie żarowe, halogenowe, transformatory toroidalne Sterownie obciążeniem wyłączanie w 0 (dla obciążeń indukcyjnych i rezystancyjnych) Pamięć stanu NIE Instalacja 3-przewodowa Przyłącze zaciski śrubowe 2,5 mm² Moment dokręcający 0,4 Nm Pobór mocy 0,1 W Temperatura pracy -25 ÷ 50 °C Wymiary 1 moduł (18 mm) Montaż na szynie 35 mm Stopień ochrony IP20 | 350W. Na szynę 35mm. Ściemniacz oświetlenia służy do załączania i wyłączania oświetlenia żarowego i halogenowego z możliwością regulacji natężenia tego oświetlenia za pomocą dowolnego włącznika chwilowego (dzwonkowego). | A | 1 | http://www.fif.com.pl/sciemniacze-oswietlenia/58-sciemniacz-oswietlenia-sco-811-230v.html | 0.069 | 0.095 | 0.019 | 0.07
SCO-812 |  | EDI | SCO-812 | 5908312591153 |  | ściemniacz oświetlenia SCO-812 montaż na szynie DIN zasilanie 230V AC 350W | 4 |  | 77.5 | PLN | 23 | 2002-12-27 | 85364900 | Nie obowiązuje | Nie obowiązuje | Nie obowiązuje | szt. |  | 1 | SCO-812_b.jpg | Napięcie zasilania 230 V AC Maksymalny prąd obciążenia AC-1 1,5 A Element wykonawczy triak Pamięć stanu po zaniku zasilania NIE Maksymalna moc podłączonych żarówek 350 W Zastosowanie oświetlenie żarowe, halogenowe, transformatory toroidalne Sterownie obciążeniem wyłączanie w 0 (dla obciążeń indukcyjnych i rezystancyjnych) Pamięć stanu TAK Instalacja 3-przewodowa Przyłącze zaciski śrubowe 2,5 mm² Moment dokręcający 0,4 Nm Pobór mocy 0,1 W Temperatura pracy -25 ÷ 50 °C Wymiary 1 moduł (18 mm) Montaż na szynie 35 mm Stopień ochrony IP20 | 350W. Na szynę 35mm. Ściemniacz oświetlenia służy do załączania i wyłączania oświetlenia żarowego i halogenowego z możliwością regulacji natężenia tego oświetlenia za pomocą dowolnego włącznika chwilowego (dzwonkowego). | A | 1 | http://www.fif.com.pl/sciemniacze-oswietlenia/60-sco-812.html | 0.069 | 0.095 | 0.019 | 0.07
SCO-813 |  | EDI | SCO-813 | 5908312592501 |  | ściemniacz oświetlenia SCO-813 montaż na szynie DIN zasilanie 230V AC 1000W | 4 |  | 173 | PLN | 23 | 2002-12-27 | 85364900 | Nie obowiązuje | Nie obowiązuje | Nie obowiązuje | szt. |  | 1 | SCO-813_b.jpg | Napięcie zasilania 230 V AC Maksymalny prąd obciążenia AC-1 4,5 A Element wykonawczy triak Pamięć stanu po zaniku zasilania NIE Maksymalna moc podłączonych żarówek 1000 W Zastosowanie oświetlenie żarowe, halogenowe, transformatory toroidalne Sterownie obciążeniem wyłączanie w 0 (dla obciążeń indukcyjnych i rezystancyjnych) Pamięć stanu NIE Instalacja 3-przewodowa Przyłącze zaciski śrubowe 4,0 mm² Moment dokręcający 0,4 Nm Pobór mocy 0,3 W Temperatura pracy -25 ÷ 50 °C Wymiary 3 moduły (52,5 mm) Montaż na szynie 35 mm Stopień ochrony IP20 | 1000W. Na szynę 35mm. Ściemniacz oświetlenia służy do załączania i wyłączania oświetlenia żarowego i halogenowego z możliwością regulacji natężenia tego oświetlenia za pomocą dowolnego włącznika chwilowego (dzwonkowego). | A | 1 | http://www.fif.com.pl/sciemniacze-oswietlenia/62-sco-813.html | 0.15 | 0.095 | 0.056 | 0.07
SCO-814 |  | EDI | SCO-814 | 5908312592518 |  | ściemniacz oświetlenia SCO-814 montaż na szynie DIN zasilanie 230V AC 1000W | 4 |  | 173 | PLN | 23 | 2002-12-27 | 85364900 | Nie obowiązuje | Nie obowiązuje | Nie obowiązuje | szt. |  | 1 | SCO-814_b.jpg | Napięcie zasilania 230 V AC Maksymalny prąd obciążenia AC-1 4,5 A Element wykonawczy triak Pamięć stanu po zaniku zasilania NIE Maksymalna moc podłączonych żarówek 1000 W Zastosowanie oświetlenie żarowe, halogenowe, transformatory toroidalne Sterownie obciążeniem wyłączanie w 0 (dla obciążeń indukcyjnych i rezystancyjnych) Pamięć stanu TAK Instalacja 3-przewodowa Przyłącze zaciski śrubowe 4,0 mm² Moment dokręcający 0,4 Nm Pobór mocy 0,3 W Temperatura pracy -25 ÷ 50 °C Wymiary 3 moduły (52,5 mm) Montaż na szynie 35 mm Stopień ochrony IP20 | 1000W. Na szynę 35mm. Ściemniacz oświetlenia służy do załączania i wyłączania oświetlenia żarowego i halogenowego z możliwością regulacji natężenia tego oświetlenia za pomocą dowolnego włącznika chwilowego (dzwonkowego). | A | 1 | http://www.fif.com.pl/sciemniacze-oswietlenia/64-sciemniacz-oswietlenia-sco-814-230v.html | 0.137 | 0.095 | 0.056 | 0.07
SCO-815 |  | EDI | SCO-815 | 5908312596684 |  | ściemniacz uniwersalny (R, L, C, ESL); 1 moduł montaż na szynie DIN, zasilanie 230V AC (R) 500 W | 4 |  | 158.5 | PLN | 23 | 2002-12-27 | 85364900 | Nie obowiązuje | Nie obowiązuje | Nie obowiązuje | szt. |  | 1 | SCO-815_b.jpg | Napięcie zasilania 230 V AC Element wykonawczy tranzystor Pamięć stanu po zaniku zasilania NIE Maksymalna moc podłączonych żarówek R/L/C - 500W ; ESL/LED - 100W Napięcie sterowania 8÷230V AC/DC Zastosowanie oświetlenie żarowe, halogenowe, LED (ściemnalne), świetlówki (ściemnalne) Sterownie obciążeniem załączanie lub wyłączanie w 0 (obciążenia uniwersalne) Pamięć stanu TAK Instalacja 3-przewodowa Przyłącze zaciski śrubowe 2,5 mm² Moment dokręcający 0,4 Nm Pobór mocy 0,1 W Temperatura pracy -25 ÷ 50 °C Wymiary 1 moduł (18 mm) Montaż na szynie 35 mm Stopień ochrony IP20 | 100/500W. Na szynę 35mm. Uniwersalny ściemniacz oświetlenia umożliwia regulację jasności oświetlenia Przeznaczenie Uniwersalny ściemniacz oświetlenia umożliwia regulację jasności oświetlenia następujących źródeł światła: - lampy żarowe i halogenowe głównego szeregu (obciążenie rezystancyjne R) - lampy zasilane przez transformator toroidalny (obciążenie indukcyjne L) - lampy zasilane przez transformator elektroniczny (obciążenie pojemnościowe C) - energooszczędne świetlówki kompaktowe (ESL) z funkcją ściemniania - energooszczędne lampy ledowe (LED) z funkcją ściemniania | A | 1 | http://www.fif.com.pl/sciemniacze-oswietlenia/722-sciemniacz-oswietlenia-sco-815-230-v.html | 0.068 | 0.095 | 0.019 | 0
SCO-816 |  | EDI |  | 5902431672311 |  | Ściemniacz do odbiorników dużej mocy 3500W, zasilanie 230V AC 8÷230V AC/DC | 4 |  | 1137 | PLN | 23 | 2002-12-27 | 85364900 | Nie obowiązuje | Nie obowiązuje | Nie obowiązuje | szt. |  | 1 | SCO-816_b.jpg | Napięcie zasilania 230 V AC Element wykonawczy tranzystor Pamięć stanu po zaniku zasilania NIE Maksymalna moc podłączonych żarówek żarowe i halogenowe - 3500 W; indukcyjne i pojemnościowe - 2500 W Napięcie sterowania 8÷230V AC/DC Chłodzenie wbudowany wentylator Zabezpieczenie przeciążeniowe bezpiecznik elektroniczny i topikowy 20A Zastosowanie oświetlenie żarowe, halogenowe, LED (ściemnalne), transformatory toroidalne, transformatory elektroniczne (regulowane), świetlówki (ściemnalne) Sterownie obciążeniem załączanie lub wyłączanie w 0 (obciążenia uniwersalne) Pamięć stanu TAK Instalacja 3-przewodowa Przyłącze zaciski śrubowe 2,5 mm² Moment dokręcający 0,5 Nm Pobór mocy 0,1 W Temperatura pracy 0 ÷ 40 °C Wymiary 1888 S x 90 W x 93 G (mm) Montaż na szynie 35 mm Stopień ochrony IP20 | DO ODBIORNIKÓW DUŻEJ MOCY. Uniwersalny ściemniacz oświetlenia umożliwia regulację jasności oświetlenia. Przeznaczenie Ściemniacz uniwersalny SCO-816 przeznaczony jest do regulacji jasności ściemnialnych źródeł dużej mocy, takich jak: lampy żarowe i halogenowe, transformatory toroidalne i regulowane transformatory elektroniczne, ściemnialne żarówki LED oraz ściemnialne energooszczędne lampy LED. | A | 1 | http://www.fif.com.pl/sciemniacze-oswietlenia/723-sciemniacz-oswietlenia-sco-816-230-v.html | 0 | 0 | 0 | 0
SCO-816A |  | EDI |  | 5902431671994 |  | Ściemniacz do odbiorników dużej mocy 3500W, zasilanie 230V z wejściem analogowym 1-10V | 4 |  | 1344 | PLN | 23 | 2002-12-27 | 85364900 | Nie obowiązuje | Nie obowiązuje | Nie obowiązuje | szt. |  | 1 | SCO-816A_b.jpg |  | Ściemniacz uniwersalny SCO-816 przeznaczony jest do regulacji jasności ściemnialnych źródeł dużej mocy, takich jak: lampy żarowe i halogenowe, transformatory toroidalne i regulowane transformatory elektroniczne, ściemnialne żarówki LED oraz ściemnialne energooszczędne lampy LED. | A | 1 | https://www.fif.com.pl/pl/sciemniacze-oswietlenia/1093-sciemniacz-oswietlenia-sco-816a-230-v.html |  | 0 | 0 | 0
SCO-816D |  | EDI |  | 5902431672328 |  | Ściemniacz do odbiorników dużej mocy 3500W, zasilanie 230V protokół DALI | 4 |  | 1344 | PLN | 23 | 2002-12-27 | 85364900 | Nie obowiązuje | Nie obowiązuje | Nie obowiązuje | szt. |  | 1 | SCO-816D_b.jpg |  | Ściemniacz uniwersalny SCO-816 przeznaczony jest do regulacji jasności ściemnialnych źródeł dużej mocy, takich jak: lampy żarowe i halogenowe, transformatory toroidalne i regulowane transformatory elektroniczne, ściemnialne żarówki LED oraz ściemnialne energooszczędne lampy LED. | A | 1 |  |  | 0 | 0 | 0
SCO-816M |  | EDI |  | 5902431672335 |  | Ściemniacz do odbiorników dużej mocy 3500W, zasilanie 230V protokół Modbus RTU | 4 |  | 1344 | PLN | 23 | 2002-12-27 | 85364900 | Nie obowiązuje | Nie obowiązuje | Nie obowiązuje | szt. |  | 1 | SCO-816M_b.jpg |  | Ściemniacz uniwersalny SCO-816 przeznaczony jest do regulacji jasności ściemnialnych źródeł dużej mocy, takich jak: lampy żarowe i halogenowe, transformatory toroidalne i regulowane transformatory elektroniczne, ściemnialne żarówki LED oraz ściemnialne energooszczędne lampy LED. | A | 1 |  |  | 0 | 0 | 0.07
SEP-01 |  | EDI | SEP-01 | 5908312591610 |  | separator sygnału wejściowego SEP-01 zasilanie 1A 1000V montaż na szynie DIN | 22 |  | 35 | PLN | 23 | 2002-12-27 | 85364190 | Nie obowiązuje | Nie obowiązuje | Nie obowiązuje | szt. |  | 1 | SEP-01_b.jpg | Maksymalny prąd obciążenia 1 A 250 V Przyłącze zaciski śrubowe 2,5 mm² Moment dokręcający 0,4 Nm Temperatura pracy -25÷40°C Wymiary 1 moduł (18 mm) Montaż na szynie 35 mm Stopień ochrony IP20 | Separator sygnału sterującego. SEP-01 służy do separacji sygnałów sterujących w układach automatyki z wydzielonymi podgrupami sterowania i sterowaniem centralnym. Działanie SEP-01 Sygnał sterujący przepuszczany jest w kierunku 4→7 i 6→9. W przeciwnym kierunku sygnał jest blokowany. | A | 1 | http://www.fif.com.pl/elementy-pomocnicze-ukladow-automatyki/308-separator-sygnalu-sep-01.html | 0.045 | 0.095 | 0.019 | 0.07
SEP-02 |  | EDI | SEP-02 | 5908312598350 |  | separator sygnału wejściowego, 1A 1000V, montaż w puszce podtynkowej Ø60 | 22 |  | 35 | PLN | 23 | 2002-12-27 | 85364900 | Nie obowiązuje | Nie obowiązuje | Nie obowiązuje | szt. |  | 1 | SEP-02_b.jpg | Maksymalny prąd obciążenia 1 A 250 V Przyłącze zaciski śrubowe 2,5 mm² Moment dokręcający 0,4 Nm Temperatura pracy -25÷40°C Wymiary Ø 55 mm; wysokość: 13 mm Montaż w puszce podtynkowej Ø60 Stopień ochrony IP20 | Separator sygnału sterującego. SEP-02 służy do separacji sygnałów sterujących w układach automatyki z wydzielonymi podgrupami sterowania i sterowaniem centralnym. Działanie SEP-02 Sygnał sterujący przepuszczany jest w kierunku 1→2; 3 →4. W przeciwnym kierunku sygnał jest blokowany. | A | 1 | http://www.fif.com.pl/elementy-pomocnicze-ukladow-automatyki/891-separator-sygnalu-sep-02.html | 0.032 | 0.095 | 0.026 | 0.07
SEP-03USB |  | EDI | SEP-03USB | 5908312598169 |  | separator / wzmacniacz linii USB, 1 moduł zasilanie 5V DC montaż na szynie DIN | 22 |  | 183 | PLN | 23 | 2002-12-27 | 85364190 | Nie obowiązuje | Nie obowiązuje | Nie obowiązuje | szt. |  | 1 | SEP-03USB_b.jpg | Prędkość Low speed: 1,5 Mbps; Full speed: 12 Mbps Zasilanie USB 5 V DC Zasilanie Uopt 12÷30 V DC Maksymalny prąd obciążenia USB 400 mA Maksymalny prąd obciążenia Uopt 1 A Standard USB 1.1 / 2.0 Typy złączy 1×A / 1×B Separacja galwaniczna - tory A →B 5 kV RMS Separacja galwaniczna - Uusb→tory A/B 1 kV DC Separacja galwaniczna - Uopt→tory A/B brak Przyłącze zaciski śrubowe 2,5 mm² Moment dokręcający 0,4 Nm Temperatura pracy -25÷40°C Wymiary 1 moduł (18 mm) Montaż na szynie 35 mm Stopień ochrony IP20 | Wzmacniacz / separator linii USB. SEP-03 służy do separacji galwanicznej urządzeń połączonych przewodem USB. Przeznaczenie SEP-03 służy do separacji galwanicznej urządzeń połączonych przewodem USB. Stanowi ochronę przeciwprzepięciową urządzeń typu HOST, np. komputer PC od zewnętrznych urządzeń będących podłączonych bezpośrednio do sieci energetycznych, przemysłowych instalacji zasilających lub pomiarowych wysokiego napięcia. W przypadku podłączenia zewnętrznego zasilania służy jako wzmacniacz transmitowanego sygnału i zwiększa wydajność prądową do 1 A dla układu podłączonych urządzeń. | A | 1 | http://www.fif.com.pl/elementy-pomocnicze-ukladow-automatyki/537-wzmacniaczseparator-linii-sep-03-usb.html | 0.058 | 0.095 | 0.019 | 0.232
SF-110 |  | EDI | SF-110 | 5908312597513 |  | Softstart Uwe=3x400V AC, Iwy=22A, Pmax=11kW | 36 |  | 2440 | PLN | 23 | 27.11.50.0 | 85044088 | Nie obowiązuje | Nie obowiązuje | Nie obowiązuje | szt. |  | 1 | SF-110_b.jpg | Napięcie wejściowe 3 x 400 V Prąd wejściowy 22 A Maksymalna moc silnika 11 kW Liczba wejść cyfrowych 4 Sterowanie bezpotencjałowe Wyjścia - liczba wyjść 3 Wyjścia - typ wyjścia przekaźnikowe Wbudowany stycznik obejściowy NIE Temperatura pracy -10÷40°C | Softstart trójfazowy. Napięcie wejściowe 3 x 400 V Maksymalna moc 11 Kw Softstarty SF służą do przeprowadzania bezpiecznego rozruchu asynchronicznych 3-fazowych silników klatkowych. Zastosowanie softstartu pozwala wyeliminować układy typu gwiazda-trójkąt, a przy tym radykalnie obniża udar prądowy występujący podczas rozruchu nawet bardzo obciążonych napędów (np. młyny i kruszarki). Najważniejsze cechy - pełne sterowanie trójfazowe - sześć typów charakterystyk rozruchowych - kontrola momentu, prądu i mocy - zarówno podczas rozruchu, jak i pracy - zabezpieczenie elektroniczne przed przeciążeniem silnika - zabezpieczenie przed niedociążeniem silnika - zabezpieczenie nadnapięciowe i podnapięciowe - panel sterowniczy z klawiaturą i wyświetlaczem LED - wyjście analogowe kontroli prądu - programowane wyjścia przekaźnikowe - pamięć błędów - możliwość automatycznego restartu silnika | V | 1 | http://www.fif.com.pl/falowniki-i-softstarty/479-softstart-sf-110.html | 5.164 | 0.36 | 0.216 | 0.232
SF-150 |  | EDI | SF-150 | 5908312597520 |  | Softstart Uwe=3x400V AC, Iwy=30A, Pmax=15kW | 36 |  | 2640 | PLN | 23 | 27.11.50.0 | 85044088 | Nie obowiązuje | Nie obowiązuje | Nie obowiązuje | szt. |  | 1 | SF-150_b.jpg | Napięcie wejściowe 3 x 400 V Prąd wejściowy 30 A Maksymalna moc silnika 15 kW Liczba wejść cyfrowych 4 Sterowanie bezpotencjałowe Wyjścia - liczba wyjść 3 Wyjścia - typ wyjścia przekaźnikowe Wbudowany stycznik obejściowy NIE Temperatura pracy -10÷40°C | Softstart trójfazowy. Napięcie wejściowe 3 x 400 V Maksymalna moc 15 Kw Softstarty SF służą do przeprowadzania bezpiecznego rozruchu asynchronicznych 3-fazowych silników klatkowych. Zastosowanie softstartu pozwala wyeliminować układy typu gwiazda-trójkąt, a przy tym radykalnie obniża udar prądowy występujący podczas rozruchu nawet bardzo obciążonych napędów (np. młyny i kruszarki). Najważniejsze cechy - pełne sterowanie trójfazowe - sześć typów charakterystyk rozruchowych - kontrola momentu, prądu i mocy - zarówno podczas rozruchu, jak i pracy - zabezpieczenie elektroniczne przed przeciążeniem silnika - zabezpieczenie przed niedociążeniem silnika - zabezpieczenie nadnapięciowe i podnapięciowe - panel sterowniczy z klawiaturą i wyświetlaczem LED - wyjście analogowe kontroli prądu - programowane wyjścia przekaźnikowe - pamięć błędów - możliwość automatycznego restartu silnika | V | 1 | http://www.fif.com.pl/falowniki-i-softstarty/872-softstart-sf-150.html | 5.172 | 0.36 | 0.216 | 0.232
SF-180 |  | EDI | SF-180 | 5908312597537 |  | Softstart Uwe=3x400V AC, Iwy=37A, Pmax=18kW | 36 |  | 2730 | PLN | 23 | 27.11.50.0 | 85044088 | Nie obowiązuje | Nie obowiązuje | Nie obowiązuje | szt. |  | 1 | SF-180_b.jpg | Napięcie wejściowe 3 x 400 V Prąd wejściowy 37 A Maksymalna moc silnika 18 kW Liczba wejść cyfrowych 4 Sterowanie bezpotencjałowe Wyjścia - liczba wyjść 3 Wyjścia - typ wyjścia przekaźnikowe Wbudowany stycznik obejściowy NIE Temperatura pracy -10÷40°C | Softstart trójfazowy. Napięcie wejściowe 3 x 400 V Maksymalna moc 18 Kw Softstarty SF służą do przeprowadzania bezpiecznego rozruchu asynchronicznych 3-fazowych silników klatkowych. Zastosowanie softstartu pozwala wyeliminować układy typu gwiazda-trójkąt, a przy tym radykalnie obniża udar prądowy występujący podczas rozruchu nawet bardzo obciążonych napędów (np. młyny i kruszarki). Najważniejsze cechy - pełne sterowanie trójfazowe - sześć typów charakterystyk rozruchowych - kontrola momentu, prądu i mocy - zarówno podczas rozruchu, jak i pracy - zabezpieczenie elektroniczne przed przeciążeniem silnika - zabezpieczenie przed niedociążeniem silnika - zabezpieczenie nadnapięciowe i podnapięciowe - panel sterowniczy z klawiaturą i wyświetlaczem LED - wyjście analogowe kontroli prądu - programowane wyjścia przekaźnikowe - pamięć błędów - możliwość automatycznego restartu silnika | V | 1 | http://www.fif.com.pl/falowniki-i-softstarty/873-softstart-sf-180.html | 5.16 | 0.36 | 0.216 | 0.232
SF-220 |  | EDI | SF-220 | 5908312597544 |  | Softstart Uwe=3x400V AC, Iwy=44A, Pmax=22kW | 36 |  | 2830 | PLN | 23 | 27.11.50.0 | 85044088 | Nie obowiązuje | Nie obowiązuje | Nie obowiązuje | szt. |  | 1 | SF-220_b.jpg | Napięcie wejściowe 3 x 400 V Prąd wejściowy 44 A Maksymalna moc silnika 22 kW Liczba wejść cyfrowych 4 Sterowanie bezpotencjałowe Wyjścia - liczba wyjść 3 Wyjścia - typ wyjścia przekaźnikowe Wbudowany stycznik obejściowy NIE Temperatura pracy -10÷40°C | Softstart trójfazowy. Napięcie wejściowe 3 x 400 V Maksymalna moc 22 Kw Softstarty SF służą do przeprowadzania bezpiecznego rozruchu asynchronicznych 3-fazowych silników klatkowych. Zastosowanie softstartu pozwala wyeliminować układy typu gwiazda-trójkąt, a przy tym radykalnie obniża udar prądowy występujący podczas rozruchu nawet bardzo obciążonych napędów (np. młyny i kruszarki). | V | 1 | http://www.fif.com.pl/falowniki-i-softstarty/874-softstart-sf-220.html | 5.184 | 0.36 | 0.216 | 0.232
SF-300 |  | EDI | SF-300 | 5908312597551 |  | Softstart Uwe=3x400V AC, Iwy=60A, Pmax=30kW | 36 |  | 2990 | PLN | 23 | 27.11.50.0 | 85044088 | Nie obowiązuje | Nie obowiązuje | Nie obowiązuje | szt. |  | 1 | SF-300_b.jpg | Napięcie wejściowe 3 x 400 V Prąd wejściowy 60 A Maksymalna moc silnika 30 kW Liczba wejść cyfrowych 4 Sterowanie bezpotencjałowe Wyjścia - liczba wyjść 3 Wyjścia - typ wyjścia przekaźnikowe Wbudowany stycznik obejściowy NIE Temperatura pracy -10÷40°C | Softstart trójfazowy. Napięcie wejściowe 3 x 400 V Maksymalna moc 30 Kw Softstarty SF służą do przeprowadzania bezpiecznego rozruchu asynchronicznych 3-fazowych silników klatkowych. Zastosowanie softstartu pozwala wyeliminować układy typu gwiazda-trójkąt, a przy tym radykalnie obniża udar prądowy występujący podczas rozruchu nawet bardzo obciążonych napędów (np. młyny i kruszarki). Najważniejsze cechy - pełne sterowanie trójfazowe - sześć typów charakterystyk rozruchowych - kontrola momentu, prądu i mocy - zarówno podczas rozruchu, jak i pracy - zabezpieczenie elektroniczne przed przeciążeniem silnika - zabezpieczenie przed niedociążeniem silnika - zabezpieczenie nadnapięciowe i podnapięciowe - panel sterowniczy z klawiaturą i wyświetlaczem LED - wyjście analogowe kontroli prądu - programowane wyjścia przekaźnikowe - pamięć błędów - możliwość automatycznego restartu silnika | V | 1 | http://www.fif.com.pl/falowniki-i-softstarty/875-softstart-sf-300.html | 5.3 | 0.36 | 0.216 | 0.232
SF-370 |  | EDI | SF-370 | 5908312597568 |  | Softstart Uwe=3x400V AC, Iwy=74A, Pmax=37kW | 36 |  | 3190 | PLN | 23 | 27.11.50.0 | 85044088 | Nie obowiązuje | Nie obowiązuje | Nie obowiązuje | szt. |  | 1 | SF-370_b.jpg | Napięcie wejściowe 3 x 400 V Prąd wejściowy 74 A Maksymalna moc silnika 37 kW Liczba wejść cyfrowych 4 Sterowanie bezpotencjałowe Wyjścia - liczba wyjść 3 Wyjścia - typ wyjścia przekaźnikowe Wbudowany stycznik obejściowy NIE Temperatura pracy -10÷40°C | Softstart trójfazowy. Napięcie wejściowe 3 x 400 V Maksymalna moc 37 Kw Softstarty SF służą do przeprowadzania bezpiecznego rozruchu asynchronicznych 3-fazowych silników klatkowych. Zastosowanie softstartu pozwala wyeliminować układy typu gwiazda-trójkąt, a przy tym radykalnie obniża udar prądowy występujący podczas rozruchu nawet bardzo obciążonych napędów (np. młyny i kruszarki). Najważniejsze cechy - pełne sterowanie trójfazowe - sześć typów charakterystyk rozruchowych - kontrola momentu, prądu i mocy - zarówno podczas rozruchu, jak i pracy - zabezpieczenie elektroniczne przed przeciążeniem silnika - zabezpieczenie przed niedociążeniem silnika - zabezpieczenie nadnapięciowe i podnapięciowe - panel sterowniczy z klawiaturą i wyświetlaczem LED - wyjście analogowe kontroli prądu - programowane wyjścia przekaźnikowe - pamięć błędów - możliwość automatycznego restartu silnika | V | 1 | http://www.fif.com.pl/falowniki-i-softstarty/876-softstart-sf-370.html | 5.3 | 0.36 | 0.216 | 0.232
SF-450 |  | EDI | SF-450 | 5908312597575 |  | Softstart Uwe=3x400V AC, Iwy=90A, Pmax=45kW | 36 |  | 3590 | PLN | 23 | 27.11.50.0 | 85044088 | Nie obowiązuje | Nie obowiązuje | Nie obowiązuje | szt. |  | 1 | SF-450_b.jpg | Napięcie wejściowe 3 x 400 V Prąd wejściowy 90 A Maksymalna moc silnika 45 kW Liczba wejść cyfrowych 4 Sterowanie bezpotencjałowe Wyjścia - liczba wyjść 3 Wyjścia - typ wyjścia przekaźnikowe Wbudowany stycznik obejściowy NIE Temperatura pracy -10÷40°C | Softstart trójfazowy. Napięcie wejściowe 3 x 400 V Maksymalna moc 45 Kw Softstarty SF służą do przeprowadzania bezpiecznego rozruchu asynchronicznych 3-fazowych silników klatkowych. Zastosowanie softstartu pozwala wyeliminować układy typu gwiazda-trójkąt, a przy tym radykalnie obniża udar prądowy występujący podczas rozruchu nawet bardzo obciążonych napędów (np. młyny i kruszarki). Najważniejsze cechy - pełne sterowanie trójfazowe - sześć typów charakterystyk rozruchowych - kontrola momentu, prądu i mocy - zarówno podczas rozruchu, jak i pracy - zabezpieczenie elektroniczne przed przeciążeniem silnika - zabezpieczenie przed niedociążeniem silnika - zabezpieczenie nadnapięciowe i podnapięciowe - panel sterowniczy z klawiaturą i wyświetlaczem LED - wyjście analogowe kontroli prądu - programowane wyjścia przekaźnikowe - pamięć błędów - możliwość automatycznego restartu silnika | V | 1 | http://www.fif.com.pl/falowniki-i-softstarty/877-softstart-sf-450.html | 5.834 | 0.36 | 0.216 | 0.232
SF-550 |  | EDI | SF-550 | 5908312597582 |  | Softstart Uwe=3x400V AC, Iwy=110A, Pmax=55kW | 36 |  | 4890 | PLN | 23 | 27.11.50.1 | 85044088 | Nie obowiązuje | Nie obowiązuje | Nie obowiązuje | szt. |  | 1 | SF-550_b.jpg | Napięcie wejściowe 3 x 400 V Prąd wejściowy 110 A Maksymalna moc silnika 55 kW Liczba wejść cyfrowych 4 Sterowanie bezpotencjałowe Wyjścia - liczba wyjść 3 Wyjścia - typ wyjścia przekaźnikowe Wbudowany stycznik obejściowy NIE Temperatura pracy -10÷40°C | Softstart trójfazowy. Napięcie wejściowe 3 x 400 V Maksymalna moc 55 Kw Softstarty SF służą do przeprowadzania bezpiecznego rozruchu asynchronicznych 3-fazowych silników klatkowych. Zastosowanie softstartu pozwala wyeliminować układy typu gwiazda-trójkąt, a przy tym radykalnie obniża udar prądowy występujący podczas rozruchu nawet bardzo obciążonych napędów (np. młyny i kruszarki). Najważniejsze cechy - pełne sterowanie trójfazowe - sześć typów charakterystyk rozruchowych - kontrola momentu, prądu i mocy - zarówno podczas rozruchu, jak i pracy - zabezpieczenie elektroniczne przed przeciążeniem silnika - zabezpieczenie przed niedociążeniem silnika - zabezpieczenie nadnapięciowe i podnapięciowe - panel sterowniczy z klawiaturą i wyświetlaczem LED - wyjście analogowe kontroli prądu - programowane wyjścia przekaźnikowe - pamięć błędów - możliwość automatycznego restartu silnika | V | 1 | http://www.fif.com.pl/falowniki-i-softstarty/878-softstart-sf-550.html | 5.738 | 0.36 | 0.216 | 0
SG-01 |  | EDI | SG-01 | 5908312590583 |  | Sterownik rygla | 30 |  | 83 | PLN | 23 | 2002-12-27 | 85364190 | Nie obowiązuje | Nie obowiązuje | Nie obowiązuje | szt. |  | 1 | SG-01_b.jpg |  |  | V | 1 |  | 0 | 0 | 0 | 0.07
SIMplyMAX-P01 |  | EDI | SIMply MAX P01 | 5908312596943 |  | przekaźnik zdalnego sterowania GSM (SMS); 2xWY, 2xWE; załącz/wyłącz/powiadom; 230V AC; 2x1NO/NC; montaż na szynie DIN | 41 |  | 450 | PLN | 23 | 26.30.23.0 | 85171800 | Nie obowiązuje | Nie obowiązuje | Nie obowiązuje | szt. |  | 1 | SIMplyMAX-P01_b.jpg | Napięcie zasilania 230 V AC Element wykonawczy 2 x przekaźnik Maksymalny prąd obciążenia 8 A Konfiguracja styków 2 × NO Wejścia ilość 2 Wejścia - tolerancja napięciowa 160÷260 V AC Porty SIM Typ złącza anteny SMA Antena GSM wymiary 20 mm x 100 mm Długość przewodu anteny 2,5 m Przyłącze zaciski śrubowe 4,0 mm² Moment dokręcający 0,5 Nm Pobór mocy czuwanie/praca 1,3 W / 3 W Temperatura pracy -10÷50°C Wymiary 3 moduły (52,5 mm) Montaż na szynie 35 mm Stopień ochrony IP20 | Sterowanie SMS (On/Off/Alarm). 2×IN, 2×OUT. Przekaźnik SIMply MAX P01 z wbudowanym komunikatorem GSM służy do zdalnego sterowania za pomocą telefonu komórkowego. Pozwala w prosty sposób zarządzać wyjściami i kontrolować stan pracy urządzeń podłączonych do wejść sterownika. Funkcje * 2 wyjścia sterujące ON/OFF (8A 250V AC) * czasowe sterowanie wyjściami, np. na 30 s (1 s÷600 min.) * 2 wejścia alarmowe (160÷260V AC bezpośredniego podłączenia) * opcja wyzwalania pojawieniem się i zanikiem sygnału (0/1) * powiadomienia na 5 numerów telefonów dla każdego z wejść * zapytania o stan wejść i wyjść * redefinicja nazw wejść i wyjść, np. WE1->POMPA; WE2->WLAMANIE * opcja automatycznych odpowiedzi o wykonaniu komend * opcja automatycznego przywracania stanu wyjść po powrocie zasilania * kontrola dostępu poprzez hasło * brak blokady simlock | B | 1 | http://www.fif.com.pl/zdalne-sterowanie-gsm/451-simply-max-p01.html | 0.194 | 0.135 | 0.11 | 0.07
SIMplyMAX-P02 |  | EDI | SIMply MAX P02 | 5908312597223 |  | przekaźnik zdalnego sterowania GSM (CLIP); 2xWY, 2xWE; sterowanie bramą; 230V AC; 2NO/NC; montaż na szynie DIN | 41 |  | 450 | PLN | 23 | 26.30.23.0 | 85171800 | Nie obowiązuje | Nie obowiązuje | Nie obowiązuje | szt. |  | 1 | SIMplyMAX-P02_b.jpg | Napięcie zasilania 230 V AC Element wykonawczy 2 x przekaźnik Maksymalny prąd obciążenia 8 A Konfiguracja styków 2 × NO Wejścia ilość 2 Wejścia - tolerancja napięciowa 160÷260 V AC Porty SIM Typ złącza anteny SMA Antena GSM wymiary 20 mm x 100 mm Długość przewodu anteny 2,5 m Przyłącze zaciski śrubowe 4,0 mm² Moment dokręcający 0,5 Nm Pobór mocy czuwanie/praca 1,3 W / 3 W Temperatura pracy -10÷50°C Wymiary 3 moduły (52,5 mm) Montaż na szynie 35 mm Stopień ochrony IP20 | Sterowanie bramą (CLIP). Przekaźnik MAX P02 z wbudowanym komunikatorem GSM służy do zdalnego otwierania automatycznych bram wjazdowych, garażowych, szlabanów i furtek za pomocą telefonu komórkowego. Znajduje zastosowanie w przypadku obiektów z chronionym dostępem i dużej liczby użytkowników z uprawnieniami do wejścia, np. osiedla, garaże, parkingi publiczne i firmowe, itp. Eliminuje tradycyjne sterowanie z pilotów radiowych i koszty związane z ich zakupem dla dużej ilości użytkowników. Funkcje * bezkosztowe sterowanie po stronie użytkowników (funkcja wdzwaniania CLIP) * dwa równoległe wyjścia przekaźnikowe * możliwość nastawy różnych czasów aktywacji wyjścia dla każdego wyjścia z osobna * dwa wejścia impulsowe pozwalające na ręczną aktywację wyjść za pomocą podłączonych zewnętrznych przycisków * funkcja automatycznego zamykania po określonym czasie * program konfiguracyjny na PC * autoryzacja 500 numerów użytkowników * zdalne dodawanie i usuwanie numerów za pomocą komend SMS | B | 1 | http://www.fif.com.pl/zdalne-sterowanie-gsm/468-simply-max-p02.html | 0.305 | 0.135 | 0.11 | 0.07
SIMplyMAX-P03 |  | EDI | SIMply MAX P03 | 5908312599784 |  | przekaźnik zdalnego sterowania GSM (SMS); 2xWY, 2xWE; sterowanie temperaturą; 230V AC; 2x1NO/NC; montaż na szynie DIN | 41 |  | 530 | PLN | 23 | 26.30.23.0 | 85171800 | Nie obowiązuje | Nie obowiązuje | Nie obowiązuje | szt. |  |  | SIMplyMAX-P03_b.jpg | Napięcie zasilania 230 V AC Element wykonawczy 2 x przekaźnik Maksymalny prąd obciążenia 8 A Konfiguracja styków 2 × NO Zakres regulacji temperatury -30÷65°C Histereza - regulowana 0÷10°C Wejścia ilość 1 Wejścia - tolerancja napięciowa 160÷260 V AC Dokładność nastawy 0,1°C Dokładność pomiaru 0,5°C Porty SIM, mini USB Typ złącza anteny SMA Antena GSM wymiary 20 mm x 100 mm Długość przewodu anteny 2,5 m Typ czujnika temperatury DS1820 Sonda temperatury RT4 Przyłącze zaciski śrubowe 4,0 mm² Moment dokręcający 0,5 Nm Pobór mocy czuwanie/praca 1,3 W / 3 W Temperatura pracy -10÷50°C Wymiary 3 moduły (52,5 mm) Montaż na szynie 35 mm Stopień ochrony IP20 | Przekaźnik zdlanego sterowania. Sterowanie temperaturą. Przekaźnik SIMply MAX P03 z wbudowanym komunikatorem GSM służy jako dwustanowy regulator temperatury z możliwością zdalnego zarządzania temperaturami za pomocą telefonu komórkowego. Realizuje proste funkcje powiadamiania o przekroczeniach temperaturowych oraz pozwala na sterowanie ON/OFF podłączonym dodatkowym urządzeniem. Numery telefonów użytkowników, temperatury i alarmy oraz inne funkcje są ustalane za pomocą programu konfiguracyjnego na komputer PC. Połączenie z przekaźnikiem przez kabel USB. Funkcje 1. System * nastawa hasła dostępu dla komend SMS * pamięć stanu wyjścia * odczyt aktualnej temperatury * kontrola stanu czujnika i zgłaszanie usterek 2. Regulacja temperatury * tryby pracy: grzanie lub chłodzenie * możliwość włączenia/wyłączenia regulatora (ON/OFF) 3. Alarm temperaturowy * alarm przekroczenia temperatury maksymalnej i minimalnej * powiadomienia na 5 numerów telefonów * możliwość włączenia/wyłączenia funkcji alarmu (ON/OFF) * opcja powtórnego SMS w przypadku trwałej temperatury powyżej progu utrzymującej się powyżej ustawionej liczbie minut 4. Temperatura przeciwzamarzowa * możliwość włączenia/wyłączenia funkcji przeciwzamarzowej (ON/OFF) * uaktywniona funkcja działa pomimo nieaktywnej regulacji temperatury 5. Wyjście WY * sterowanie wyjściem - 2 oddzielne tryby pracy: SMS/ALARM: SMS: - wyjście sterowane bezpośrednio za pomocą rozkazów SMS - redefinicja nazwy wyjścia, np. WY=lampa - sterowanie ON / OFF / oraz czasowe załączenie wyjścia ALARM: - styk przyporządkowany do alarmów temperaturowych - przekroczenie progu wymusza akcje styku: ON / impuls - opcja ON: styk załączony powyżej progu alarmowego, styk rozłącza się po spadku poniżej histerezy - opcja impuls: styk załączany czasowo na ustawiona liczbę sekund po przekroczeniu progu - opcje ON / impuls ustawiane osobno dla alarmu minimum i maksimum * redefinicja nazwy wyjścia, np. WY=SWIATLO 6. Wejście WE * wybór opcji wyzwalania komunikatu SMS: ON - pojawienie się sygnału; OFF - zanik sygnału; ON/OFF - zaniki i pojawienie się sygnału * powiadomienia o zadziałaniu wejścia wysyłane są do 5 nume-rów telefonów * redefinicja nazwy wejścia, np. WE=NAPAD | B | 1 | http://www.fif.com.pl/zdalne-sterowanie-gsm/770-simply-max-p03.html | 0.194 | 0.135 | 0.11 | 0
SIMplyMAX-P04 |  | EDI | SIMply MAX P04 | 5908312599777 |  | przekaźnik zdalnego sterowania GSM (SMS); 4xWY, 4xWE; załącz/wyłącz/powiadom; 230V AC; 4x1NO; montaż na szynie DIN | 41 |  | 690 | PLN | 23 | 26.30.23.0 | 85171800 | Nie obowiązuje | Nie obowiązuje | Nie obowiązuje | szt. |  |  | SIMplyMAX-P04_b.jpg | Napięcie zasilania 230 V AC Element wykonawczy 4 x przekaźnik Maksymalny prąd obciążenia 8 A Konfiguracja styków 4×NO Wejścia ilość 4 Wejścia - tolerancja napięciowa 160÷260 V AC Porty SIM, mini USB Typ złącza anteny SMA Antena GSM wymiary 20 mm x 100 mm Długość przewodu anteny 2,5 m Przyłącze zaciski śrubowe 4,0 mm² Moment dokręcający 0,5 Nm Pobór mocy czuwanie/praca 1,3 W / 3 W Temperatura pracy -10÷50°C Wymiary 5 modułów (87,5 mm) Montaż na szynie 35 mm Stopień ochrony IP20 | Sterowanie SMS (On/Off/Alarm). 4×IN, 4×OUT. Przekaźnik SIMply MAX P04 z wbudowanym komunikatorem GSM służy do zdalnego sterowania za pomocą telefonu komórkowego. Pozwala w prosty sposób zarządzać wyjściami i kontrolować stan pracy urządzeń podłączonych do wejść sterownika. Funkcje * 4 wyjścia sterujące ON/OFF (8A 250V AC) * czasowe sterowanie wyjściami, np. na 30 s (1 s÷600 min.) * 4 wejścia alarmowe (160÷260V AC bezpośredniego podłączenia) * opcja wyzwalania pojawieniem się i zanikiem sygnału (0/1) * powiadomienia na 5 numerów telefonów dla każdego z wejść * zapytania o stan wejść i wyjść * redefinicja nazw wejść i wyjść, np. WE1->POMPA; WE2->WLAMANIE * opcja automatycznych odpowiedzi o wykonaniu komend * opcja automatycznego przywracania stanu wyjść po powrocie zasilania * kontrola dostępu poprzez hasło * brak blokady simlock | B | 1 | http://www.fif.com.pl/zdalne-sterowanie-gsm/681-simply-max-p04.html | 0 | 0 | 0 | 0
SimplyMAX-P05 |  | EDI |  | 5902431671000 |  | Przekaźnik zdalnego sterowania GSM - licznik impulsów i czasu pracy / załącz-wyłącz / funkcja alarm, 230V, 1xNO | 41 |  | 450 | PLN | 23 | 26.30.23.0 | 85171800 | Nie obowiązuje | Nie obowiązuje | Nie obowiązuje | szt. |  | 1 |  |  |  | B | 1 |  |  | 0 | 0 | 0.015
SONDA-AZ |  | EDI | Ø10 | 5908312591986 |  | zewnętrzna sonda hermetyczna automatu zmierzchowego Ø10 długość sondy 1 metr | 1 |  | 23.5 | PLN | 23 | 26.11.22.0 | 85415000 | Nie obowiązuje | Nie obowiązuje | Nie obowiązuje | szt. |  | 1 | SONDA-AZ_b.jpg | sonda automatu zmierzchowego | Mały, łatwy w montażu czujnik światłoczuły standardowo wyposażony w 1 metrowy przewód z możliwością przedłużenia (połączenie przewodów wykonać w puszce hermetycznej lub w miejscu odizolowanym od wpływów atmosferycznych). Stosowany w kompletach AZH-S, AZ-B, AZ-112. Dostępny również osobno. | A | 1 | http://www.fif.com.pl/automaty-zmierzchowe/699-sonda-o10.html | 0.028 | 0.1 | 0.07 | 0.025
SONDA-AZ-PLUS |  | EDI | PLUS | 5908312591993 |  | zewnętrzna sonda hermetyczna automatu zmierzchowego PLUS IP65 | 1 |  | 33 | PLN | 23 | 26.11.22.0 | 85415000 | Nie obowiązuje | Nie obowiązuje | Nie obowiązuje | szt. |  | 1 | SONDA-AZ-PLUS_b.jpg | sonda automatu zmierzchowego | Czujnik światłoczuły w specjalnej, małogabarytowej puszce podłączany przez dławnicę PG7 dowolną długością przewodu okrągłego Ømax 7mm (np. OMY, OWY 2x0,5mm2). Puszka ze specjalnym kołnierzem uszczelniającym mocowana do podłoża za pomocą dwóch wkrętów, zamykana pokrywą z uszczelką silikonową na cztery śruby. Stosowany w kompletach AZH-S PLUS, AZ-B PLUS, AZ-112 PLUS. Dostępny również osobno. | A | 1 | http://www.fif.com.pl/automaty-zmierzchowe/20-sonda-plus.html | 0.05 | 0.1 | 0.07 | 0
SONDA-K |  | EDI | SON-K | 5908312597025 |  | Sonda zalania (kotłownia) długość sondy 1,5 metra | 38 |  | 72.5 | PLN | 23 | 26.11.22.0 | 85364900 | Nie obowiązuje | Nie obowiązuje | Nie obowiązuje | szt. |  | 1 | SONDA-K_b.jpg | Sonda wilgoci - do kotłowni | Sonda wilgoci - do kotłowni | V | 1 | https://www.fif.com.pl/przekazniki-kontroli-poziomu-cieczy/449-asp-automatyczny-system-przeciwzalaniowy.html |  | 0 | 0 | 0.008
SONDA-K400 |  | EDI | sonda K400 | 5908312594314 |  | sondatemperatury dla CRT-015T, czujnik K400 długość sondy 1 metr | 18 |  | 130.5 | PLN | 23 | 26.11.22.0 | 85415000 | Nie obowiązuje | Nie obowiązuje | Nie obowiązuje | szt. |  | 1 | SONDA-K400_b.jpg | Typ czujnika temperatury K400 Wymiary czujnika gwint M6; h: 15 mm Izolacja czujnika stal Przewód 2×0,34 mm² l: 1,0 m w oplocie metalowym | Sonda przeznaczona do współpracy z regulatorem CRT-15T. Przeznaczenie Dwuprzewodowa sonda typu K400. Przeznaczona do współpracy z regulatorem CRT-15T. Dostępna w komplecie z regulatorem lub osobno | A | 1 | https://www.fif.com.pl/regulatory-temperatury/355-sonda-k400.html | 0.024 | 0.15 | 0.1 | 0
SONDA-M |  | EDI | SON-M | 5908312597018 |  | Sonda zalania (mieszkanie) | 38 |  | 89 | PLN | 23 | 26.11.22.0 | 85364900 | Nie obowiązuje | Nie obowiązuje | Nie obowiązuje | szt. |  | 1 | SONDA-M_b.jpg | Sonda wilgoci mieszkaniowa | Sonda wilgoci mieszkaniowa | V | 1 | https://www.fif.com.pl/przekazniki-kontroli-poziomu-cieczy/449-asp-automatyczny-system-przeciwzalaniowy.html |  | 0 | 0 | 0
SONDA-PZ |  | EDI |  | 5908312595724 |  | sonda do PZ-828 długość sondy 1,5 metra | 20 |  | 30 | PLN | 23 | 26.11.22.0 | 85364900 | Nie obowiązuje | Nie obowiązuje | Nie obowiązuje | szt. |  | 1 | SONDA-PZ _b.jpg | elektroda x2 + przewód 2 ; 5m | sonda PZ do PZ-828 | A | 1 |  |  | 0 | 0 | 0.025
SONDA-PZ2 |  | EDI |  | 5908312596158 |  | sonda do PZ-829 | 20 |  | 30 | PLN | 23 | 26.11.22.0 | 85364900 | Nie obowiązuje | Nie obowiązuje | Nie obowiązuje | szt. |  | 1 | SONDA-PZ2_b.jpg | elektroda ze stali kwasoodpornej +plastikowa osłonka elektrody+ dławnica PG9 | Elektroda ze stali kwasoodpornej w tworzywowej osłonie + dławnica PG7 | A | 1 | https://www.fif.com.pl/regulatory-temperatury/345-sonda-temperatury-rt.html | 0.036 | 0.12 | 0.07 | 0.03
SONDA-RT |  | EDI |  | 5908312595731 |  | Czujnik temperatury do RT-820, RT-821, RT-822 sonda RT długość sondy 2,5 metra | 18 |  | 37.3 | PLN | 23 | 26.11.22.0 | 85415000 | Nie obowiązuje | Nie obowiązuje | Nie obowiązuje | szt. |  | 1 | SONDA-RT_b.jpg | Zakres pomiarowy -50÷130°C Typ czujnika temperatury KTY 81-210 Wymiary czujnika Ø5; h: 20 mm Izolacja czujnika koszulka termokurczliwa Przewód OMY 2×0,34 mm²; l: 2,5 m Temperatura pracy -50÷65°C | sonda temperatury RT do RT-820, RT-821, RT-822 | A | 1 | http://www.fif.com.pl/regulatory-temperatury/345-sonda-temperatury-rt.html | 0.062 | 0.1 | 0.07 | 0.045
SONDA-RT2 |  | EDI |  | 5908312596080 |  | Czujnik temperatury do RT-823 sonda RT823 długość sondy 2,5 metra | 18 |  | 49.7 | PLN | 23 | 26.11.22.0 | 85415000 | Nie obowiązuje | Nie obowiązuje | Nie obowiązuje | szt. |  | 1 | SONDA-RT2_b.jpg | Zakres pomiarowy -50÷130°C Typ czujnika temperatury KTY 81-210 Wymiary czujnika Ø8; h: 40 mm Izolacja czujnika metalowa tuleja Przewód żaroodporny, SIHF 2×0,5 mm²; l: 2,5 m Temperatura pracy -50÷130°C | Sonda przeznaczona do współpracy z regulatorami: RT-823, RT-826. Przeznaczenie Dwuprzewodowa sonda typu KTY 81-210. Przeznaczona do współpracy z regulatorami: RT-823, RT-826. Dostępna w komplecie z regulatorem lub osobno. | A | 1 | http://www.fif.com.pl/regulatory-temperatury/347-sonda-temperatury-rt2.html | 0.124 | 0.12 | 0.09 | 0.025
SONDA-RT4 |  | EDI |  | 5908312593263 |  | Czujnik temperaturydługość sondy 2,5 metra | 18 |  | 51 | PLN | 23 | 26.11.22.0 | 85415000 | Nie obowiązuje | Nie obowiązuje | Nie obowiązuje | szt. |  | 1 | SONDA-RT4_b.jpg | Zakres pomiarowy -55÷125°C Typ czujnika temperatury DS18B20 Wymiary czujnika Ø5; h: 30 mm Izolacja czujnika koszulka termokurczliwa Przewód LiYY 3×0,34 mm² l: 2,5 m Temperatura pracy -30÷65°C | Sonda przeznaczona do współpracy z regulatorem CRT-04. Przeznaczenie Trzyprzewodowa sonda typu DS18B20. Przeznaczona do współpracy z regulatorem CRT-04. Dostępna w komplecie z regulatorem lub osobno. | A | 1 | http://www.fif.com.pl/regulatory-temperatury/349-sonda-rt4.html | 0.08 | 0.1 | 0.07 | 0.025
SONDA-RT45 |  | EDI |  | 5908312594321 |  | Czujnik temperatury długość sondy 3 metry | 18 |  | 55 | PLN | 23 | 26.11.22.0 | 85415000 | Nie obowiązuje | Nie obowiązuje | Nie obowiązuje | szt. |  | 1 | SONDA-RT-45_b.jpg | Typ czujnika temperatury NTC Wymiary czujnika Ø7; h: 25 mm Izolacja czujnika tuleja PC Przewód PC 2×0,34 mm²; l: 3 m Temperatura pracy -50÷65°C | Sonda przeznaczona do współpracy z regulatorami: RT-824, RT-825 Przeznaczenie Dwuprzewodowa sonda typu NTC. Przeznaczona do współpracy z regulatorami: RT-824, RT-825. Dostępna w komplecie z regulatorem lub osobno. | A | 1 | http://www.fif.com.pl/regulatory-temperatury/351-sonda-rt45.html | 0.05 | 0.1 | 0.07 | 0.025
SONDA-RT56 |  | EDI |  | 5908312593294 |  | Czujnik temperatury (PT100) długość sondy 1,5 metra | 18 |  | 130.5 | PLN | 23 | 26.11.22.0 | 85415000 | Nie obowiązuje | Nie obowiązuje | Nie obowiązuje | szt. |  | 1 | SONDA-RT-56_b.jpg | Zakres pomiarowy -100÷400°C Typ czujnika temperatury PT100 Wymiary czujnika Ø4; h: 85 mm Izolacja czujnika metalowa tuleja Przewód PC 3×0,34 mm²; l: 1,5 m w oplocie metalowym | Sonda przeznaczona do współpracy z regulatorami: CRT-05, CRT-06. Przeznaczenie Trzyprzewodowa sonda typu PT100. Przeznaczona do współpracy z regulatorami: CRT-05, CRT-06. Dostępna wyłącznie osobno (nie występuje w komplecie z regulatorem). | A | 1 | http://www.fif.com.pl/regulatory-temperatury/353-sonda-rt56.html | 0.06 | 0.1 | 0.07 | 0.07
SSD275 |  | EDI | SSD275 | 5902431671697 |  | Pamięć flash USB 275GB | 37 |  | 569 | PLN | 23 | 26.20.22.0 | 85235110 | GTU-06 | MPP | Nie obowiązuje | szt. |  | 1 | SSD275_b.jpg | Pamięć zewnętrzna do współpracy z serwerem sprzętowym MT-CPU-1 dla archiwum systemu MeternetPRO | Pamięć flash USB 275GB | B | 1 | https://www.fif.com.pl/pl/elementy-systemu/1082-ssd275.html | 0.139 | 0.095 | 0.071 | 0.075
ST100-20 |  | EDI |  | 5908312599913 |  | Stycznik 100A, 230V, styki 2XNO | 2210 |  | 309 | PLN | 23 | 2002-12-27 | 85364900 | Nie obowiązuje | Nie obowiązuje | Nie obowiązuje | szt. |  | 1 | ST100-20_b.jpg | Napięcie zasilania cewki 230 V AC Konfiguracja styków 2 × NO Prąd torów głównych 100 A Moc łączeniowa kat. AC1 (230V) 22 kW Moc łączeniowa kat. AC3 (230V) 8 kW Moduł 3 Nr normy IEC 61095 Trwałość łączeniowa elektryczna 1x10⁵ Trwałość łączeniowa mechaniczna 1x10⁶ Waga 305 g Zaciski śrubowe 25 mm² Napięcie izolacji 4 kV Pobór mocy 6,4 W Temperatura pracy -25 ÷ 50 °C Montaż na szynie 35 mm Stopień ochrony IP20 | Stycznik modułowy. Prąd 100 A. Napięcie 230 V AC. Moc łączeniowa AC1 22 kW. Moc łączeniowa AC3 8 kW. Stycznik elektromagnetyczny w obudowie modułowej do bezpośredniego montażu na szynie 35 mm. | A | 1 | http://www.fif.com.pl/styczniki-modulowe/922-stycznik-st100-20.html | 0.51 | 0.09 | 0.1 | 0.075
ST100-40 |  | EDI |  | 5908312599920 |  | Stycznik 100A, 230V, styki 4XNO | 2210 |  | 459 | PLN | 23 | 2002-12-27 | 85364900 | Nie obowiązuje | Nie obowiązuje | Nie obowiązuje | szt. |  | 1 | ST100-40_b.jpg | Napięcie zasilania cewki 230 V AC Konfiguracja styków 4×NO Prąd torów głównych 100 A Moc łączeniowa kat. AC1 (230V) 38 kW Moc łączeniowa kat. AC3 (230V) 13 kW Moduł 6 Nr normy IEC 61095 Trwałość łączeniowa elektryczna 1x10⁵ Trwałość łączeniowa mechaniczna 1x10⁶ Waga 617 g Zaciski śrubowe 25 mm² Napięcie izolacji 4 kV Pobór mocy 9 W Temperatura pracy -25 ÷ 50 °C Montaż na szynie 35 mm Stopień ochrony IP20 | Stycznik modułowy. Prąd 100 A. Napięcie 230 V AC. Moc łączeniowa AC1 38 kW. Moc łączeniowa AC3 13 kW. Stycznik elektromagnetyczny w obudowie modułowej do bezpośredniego montażu na szynie 35 mm. | A | 1 | http://www.fif.com.pl/styczniki-modulowe/923-stycznik-st100-40.html | 0.51 | 0.09 | 0.1 | 0.07
ST25-02-24DC | NOWOŚĆ | EDI |  | 5902431672700 |  | Stycznik modułowy, montaż na szynie, styki 2NC, 25A, 24V DC | 2210 |  | 110 | PLN | 23 | 2002-12-27 | 85364190 | Nie obowiązuje | Nie obowiązuje | Nie obowiązuje | szt. |  | 1 | ST25-02-24DC_b.jpg | Napięcie zasilania cewki 24V DC Konfiguracja styków 2 × NC Prąd torów głównych 25 A Moc łączeniowa kat. AC1 (230V) 4 kW Moc łączeniowa kat. AC3 (230V) 1,3 kW Nr normy IEC 61095 Trwałość łączeniowa elektryczna 1x10⁵ Trwałość łączeniowa mechaniczna 1x10⁶ Waga 106 g Zaciski śrubowe 4 mm² Napięcie izolacji 4 kV Pobór mocy 2,2 W Temperatura pracy -25 ÷ 50 °C Wymiary 1 moduł (18 mm) Montaż na szynie 35 mm Stopień ochrony IP20 | Styczniki modułowe Styczniki elektromagnetyczne w obudowach modułowych do bezpośredniego montażu na szynie TH-35 mm. Podanie napięcia zasilania na cewkę stycznika spowoduje przełączenie styku. Stan załączenia stycznika jest sygnalizowany czerwonym znacznikiem w okienku. Po zaniku napięcia zasilania styki powracają do pierwotnej pozycji. | A | 1 | https://www.fif.com.pl/pl/styczniki-modulowe/1115-stycznik-st25-04.html | 0.106 | 0.085 | 0.02 | 0.07
ST25-04 |  | EDI | ST25-04 | 5908312593973 |  | Stycznik modułowy, montaż na szynie, styki 4NC, 25A | 2210 |  | 115 | PLN | 23 | 2002-12-27 | 85364900 | Nie obowiązuje | Nie obowiązuje | Nie obowiązuje | szt. |  | 1 | ST25-04_b.jpg | Napięcie zasilania cewki 230 V AC Konfiguracja styków 4×NC Prąd torów głównych 25 A Moc łączeniowa kat. AC1 (230V) 9 kW Moc łączeniowa kat. AC3 (230V) 2,2 kW Moduł 2 Nr normy IEC 61095 Trwałość łączeniowa elektryczna 1x10⁵ Trwałość łączeniowa mechaniczna 1x10⁶ Waga 168 g Zaciski śrubowe 6 mm² Napięcie izolacji 4 kV Pobór mocy 4 W Temperatura pracy -25 ÷ 50 °C Montaż na szynie 35 mm Stopień ochrony IP20 | Stycznik modułowy. Prąd 25 A. Napięcie 230 V AC. Moc łączeniowa AC1 9 kW. Moc łączeniowa AC3 2,2 kW. Stycznik elektromagnetyczny w obudowie modułowej do bezpośredniego montażu na szynie 35 mm. | A | 1 | http://www.fif.com.pl/styczniki-modulowe/912-stycznik-st25-04.html | 0.214 | 0.085 | 0.04 | 0.07
ST25-11 |  | EDI | ST25-11 | 5908312593980 |  | Stycznik modułowy, montaż na szynie, styki 1NO+1NC, 25A | 2210 |  | 90 | PLN | 23 | 2002-12-27 | 85364900 | Nie obowiązuje | Nie obowiązuje | Nie obowiązuje | szt. |  | 1 | ST25-11_b.jpg | Napięcie zasilania cewki 230 V AC Konfiguracja styków 1×NO+1×NC Prąd torów głównych 25 A Moc łączeniowa kat. AC1 (230V) 4 kW Moc łączeniowa kat. AC3 (230V) 1,3 kW Moduł 1 Nr normy IEC 61095 Trwałość łączeniowa elektryczna 1x10⁵ Trwałość łączeniowa mechaniczna 1x10⁶ Waga 106 g Zaciski śrubowe 4 mm² Napięcie izolacji 4 kV Pobór mocy 2,2 W Temperatura pracy -25 ÷ 50 °C Montaż na szynie 35 mm Stopień ochrony IP20 | Stycznik modułowy. Prąd 25 A. Napięcie 230 V AC. Moc łączeniowa AC1 4 kW. Moc łączeniowa AC3 1,3 kW. Stycznik elektromagnetyczny w obudowie modułowej do bezpośredniego montażu na szynie 35 mm. | A | 1 | http://www.fif.com.pl/styczniki-modulowe/906-stycznik-st25-11.html | 0.124 | 0.085 | 0.02 | 0.07
ST25-11-24DC | NOWOŚĆ | EDI |  | 5902431672717 |  | Stycznik modułowy, montaż na szynie, styki 1×NO+1×NC, 25A, 24V DC | 2210 |  | 110 | PLN | 23 | 2002-12-27 | 85364190 | Nie obowiązuje | Nie obowiązuje | Nie obowiązuje | szt. |  | 1 | ST25-11-24DC_b.jpg | Napięcie zasilania cewki 24V DC Konfiguracja styków 1xNO + 1xNC Prąd torów głównych 25 A Moc łączeniowa kat. AC1 (230V) 4 kW Moc łączeniowa kat. AC3 (230V) 1,3 kW Nr normy IEC 61095 Trwałość łączeniowa elektryczna 1x10⁵ Trwałość łączeniowa mechaniczna 1x10⁶ Waga 106 g Zaciski śrubowe 4 mm² Napięcie izolacji 4 kV Pobór mocy 2,2 W Temperatura pracy -25 ÷ 50 °C Wymiary 1 moduł (18 mm) Montaż na szynie 35 mm Stopień ochrony IP21 | Styczniki modułowe Styczniki elektromagnetyczne w obudowach modułowych do bezpośredniego montażu na szynie TH-35 mm. Podanie napięcia zasilania na cewkę stycznika spowoduje przełączenie styku. Stan załączenia stycznika jest sygnalizowany czerwonym znacznikiem w okienku. Po zaniku napięcia zasilania styki powracają do pierwotnej pozycji. | A | 1 | https://www.fif.com.pl/pl/styczniki-modulowe/1114-stycznik-st25-11.html | 0.106 | 0.085 | 0.02 | 0.07
ST25-20 |  | EDI | ST25-20 | 5908312593997 |  | Stycznik modułowy, montaż na szynie, | 2210 |  | 68 | PLN | 23 | 2002-12-27 | 85364900 | Nie obowiązuje | Nie obowiązuje | Nie obowiązuje | szt. |  | 1 | ST25-20_b.jpg | Napięcie zasilania cewki 230 V AC Konfiguracja styków 2 × NO Prąd torów głównych 25 A Moc łączeniowa kat. AC1 (230V) 4 kW Moc łączeniowa kat. AC3 (230V) 1,3 kW Nr normy IEC 61095 Trwałość łączeniowa elektryczna 1x10⁵ Trwałość łączeniowa mechaniczna 1x10⁶ Waga 106 g Zaciski śrubowe 4 mm² Napięcie izolacji 4 kV Pobór mocy 2,2 W Temperatura pracy -25 ÷ 50 °C Wymiary 1 moduł (18 mm) Montaż na szynie 35 mm Stopień ochrony IP20 | Stycznik modułowy. Prąd 25 A. Napięcie 230 V AC. Moc łączeniowa AC1 4 kW. Moc łączeniowa AC3 1,3 kW. Stycznik elektromagnetyczny w obudowie modułowej do bezpośredniego montażu na szynie 35 mm. | A | 1 | http://www.fif.com.pl/styczniki-modulowe/326-stycznik-st25-20.html | 0.128 | 0.085 | 0.02 | 0.07
ST25-20-24DC | NOWOŚĆ | EDI |  | 5902431672724 |  | Stycznik modułowy, montaż na szynie, styki 2xNO, 25A, 24V DC | 2210 |  | 110 | PLN | 23 | 2002-12-27 | 85364190 | Nie obowiązuje | Nie obowiązuje | Nie obowiązuje | szt. |  | 1 | ST25-20-24DC_b.jpg | Napięcie zasilania cewki 24V DC Konfiguracja styków 2xNO Prąd torów głównych 25 A Moc łączeniowa kat. AC1 (230V) 4 kW Moc łączeniowa kat. AC3 (230V) 1,3 kW Nr normy IEC 61095 Trwałość łączeniowa elektryczna 1x10⁵ Trwałość łączeniowa mechaniczna 1x10⁶ Waga 106 g Zaciski śrubowe 4 mm² Napięcie izolacji 4 kV Pobór mocy 2,2 W Temperatura pracy -25 ÷ 50 °C Wymiary 1 moduł (18 mm) Montaż na szynie 35 mm Stopień ochrony IP22 | Styczniki modułowe Styczniki elektromagnetyczne w obudowach modułowych do bezpośredniego montażu na szynie TH-35 mm. Podanie napięcia zasilania na cewkę stycznika spowoduje przełączenie styku. Stan załączenia stycznika jest sygnalizowany czerwonym znacznikiem w okienku. Po zaniku napięcia zasilania styki powracają do pierwotnej pozycji. | A | 1 | https://www.fif.com.pl/pl/styczniki-modulowe/1116-stycznik-st25-20-24-v.html | 0.106 | 0.085 | 0.02 | 0.07
ST25-20-24V |  | EDI | ST25-20/24 | 5908312594000 |  | Stycznik modułowy, montaż na szynie, styki 2NO, 25A | 2210 |  | 110 | PLN | 23 | 2002-12-27 | 85364190 | Nie obowiązuje | Nie obowiązuje | Nie obowiązuje | szt. |  | 1 | ST25-20-24V_b.jpg | Napięcie zasilania cewki 24 V AC Konfiguracja styków 2 × NO Prąd torów głównych 25 A Moc łączeniowa kat. AC1 (230V) 4 kW Moc łączeniowa kat. AC3 (230V) 1,3 kW Moduł 1 Nr normy IEC 61095 Trwałość łączeniowa elektryczna 1x10⁵ Trwałość łączeniowa mechaniczna 1x10⁶ Waga 106 g Zaciski śrubowe 4 mm² Napięcie izolacji 4 kV Pobór mocy 2,2 W Temperatura pracy -25 ÷ 50 °C Montaż na szynie 35 mm Stopień ochrony IP20 | Stycznik modułowy. Prąd 25 A. Napięcie 24 V AC. Moc łączeniowa AC1 4 kW. Moc łączeniowa AC3 1,3 kW. Stycznik elektromagnetyczny w obudowie modułowej do bezpośredniego montażu na szynie 35 mm. | A | 1 | http://www.fif.com.pl/styczniki-modulowe/905-stycznik-st25-20-24-v.html | 0.126 | 0.085 | 0.02 | 0.07
ST25-20-M | NOWOŚĆ | EDI |  | 5902431673837 |  | Stycznik modułowy ze sterowaniem ręcznym, montaż na szynie | 2210 |  | 79 | PLN | 23 | 2002-12-27 | 85364900 | Nie obowiązuje | Nie obowiązuje | Nie obowiązuje | szt. |  | 1 | ST25-20-M_b.jpg | Znamionowy prąd łączeniowy 25 A AC-7A 8,5 A AC-7B kombinacja styków 2 NO rodzaj sieci Prąd przemienny (AC) typ sterowania Sterowanie zdalne i ręczne napięcie sterujące 230...240 V AC 50 Hz częstotliwość sieci 50 Hz [Ue] znamionowe napięcie łączeniowe 250 V AC 50 Hz największa moc 1,2 W w 250 V prąd przemienny (AC) Znamionowe napięcie izolacji [Ui] 500 V AC 50/60 Hz znamionowe napięcie udarowe wytrzymywane [Uimp] n4 kV typ sygnału sterującego Bistabilny częstotliwość przełączania 100 przełączeń/dzień sygnalizacja lokalna Wskaźnik aktywności pobór mocy w stanie wstrzymania VA 2,7 VA moc rozruchu w VA 9,2 VA podstawa montażowa 35 mm szyna symetryczna DIN wysokość 81 mm Szerokość 18 mm głębokość 60 mm | Stycznik modułowy. Prąd 25 A. Napięcie 230 V AC. Moc łączeniowa AC1 4 kW. Moc łączeniowa AC3 1,3 kW. Stycznik elektromagnetyczny w obudowie modułowej do bezpośredniego montażu na szynie 35 mm. | A | 1 |  | 0.128 | 0.085 | 0.02 | 0.07
ST25-22 |  | EDI | ST25-22 | 5908312594123 |  | Stycznik modułowy, montaż na szynie, styki 2NO+2NC, 25A | 2210 |  | 130 | PLN | 23 | 2002-12-27 | 85364900 | Nie obowiązuje | Nie obowiązuje | Nie obowiązuje | szt. |  | 1 | ST25-22_b.jpg | Napięcie zasilania cewki 230 V AC Konfiguracja styków 2×NO+2×NC Prąd torów głównych 25 A Moc łączeniowa kat. AC1 (230V) 9 kW Moc łączeniowa kat. AC3 (230V) 2,2 kW Moduł 2 Nr normy IEC 61095 Trwałość łączeniowa elektryczna 1x10⁵ Trwałość łączeniowa mechaniczna 1x10⁶ Waga 168 g Zaciski śrubowe 6 mm² Napięcie izolacji 4 kV Pobór mocy 4 W Temperatura pracy -25 ÷ 50 °C Montaż na szynie 35 mm Stopień ochrony IP20 | Stycznik modułowy. Prąd 25 A. Napięcie 230 V AC. Moc łączeniowa AC1 9 kW. Moc łączeniowa AC3 2,2 kW. Stycznik elektromagnetyczny w obudowie modułowej do bezpośredniego montażu na szynie 35 mm. | A | 1 | http://www.fif.com.pl/styczniki-modulowe/913-stycznik-st25-22.html | 0.214 | 0.085 | 0.04 | 0.07
ST25-30 |  | EDI | ST25-30 | 5908312594130 |  | Stycznik modułowy, montaż na szynie, styki 3NO, 25A | 2210 |  | 86 | PLN | 23 | 2002-12-27 | 85364900 | Nie obowiązuje | Nie obowiązuje | Nie obowiązuje | szt. |  | 1 | ST25-30_b.jpg | Napięcie zasilania cewki 230 V AC Konfiguracja styków 3 × NO Prąd torów głównych 25 A Moc łączeniowa kat. AC1 (230V) 9 kW Moc łączeniowa kat. AC3 (230V) 2,2 kW Moduł 2 Nr normy IEC 61095 Trwałość łączeniowa elektryczna 1x10⁵ Trwałość łączeniowa mechaniczna 1x10⁶ Waga 168 g Zaciski śrubowe 6 mm² Napięcie izolacji 4 kV Pobór mocy 4 W Temperatura pracy -25 ÷ 50 °C Montaż na szynie 35 mm Stopień ochrony IP20 | Stycznik modułowy. Prąd 25 A. Napięcie 230 V AC. Moc łączeniowa AC1 9 kW. Moc łączeniowa AC3 2,2 kW. Stycznik elektromagnetyczny w obudowie modułowej do bezpośredniego montażu na szynie 35 mm. | A | 1 | http://www.fif.com.pl/styczniki-modulowe/907-stycznik-st25-30.html | 0.206 | 0.085 | 0.04 | 0.07
ST25-31 |  | EDI | ST25-31 | 5908312594147 |  | Stycznik modułowy, montaż na szynie, styki 3NO+1NC, 25A | 2210 |  | 122 | PLN | 23 | 2002-12-27 | 85364900 | Nie obowiązuje | Nie obowiązuje | Nie obowiązuje | szt. |  | 1 | ST25-31_b.jpg | Napięcie zasilania cewki 230 V AC Konfiguracja styków 3×NO+1×NC Prąd torów głównych 25 A Moc łączeniowa kat. AC1 (230V) 9 kW Moc łączeniowa kat. AC3 (230V) 2,2 kW Moduł 2 Nr normy IEC 61095 Trwałość łączeniowa elektryczna 1x10⁵ Trwałość łączeniowa mechaniczna 1x10⁶ Waga 168 g Zaciski śrubowe 6 mm² Napięcie izolacji 4 kV Pobór mocy 4 W Temperatura pracy -25 ÷ 50 °C Montaż na szynie 35 mm Stopień ochrony IP20 | Stycznik modułowy. Prąd 25 A. Napięcie 230 V AC. Moc łączeniowa AC1 9 kW. Moc łączeniowa AC3 2,2 kW. Stycznik elektromagnetyczny w obudowie modułowej do bezpośredniego montażu na szynie 35 mm. | A | 1 | http://www.fif.com.pl/styczniki-modulowe/908-stycznik-st25-31.html | 0.213 | 0.085 | 0.04 | 0.07
ST25-31-24V |  | EDI | ST25-31/24 | 5908312594154 |  | Stycznik modułowy, montaż na szynie, styki 3NO+1NC, 25A | 2210 |  | 133 | PLN | 23 | 2002-12-27 | 85364190 | Nie obowiązuje | Nie obowiązuje | Nie obowiązuje | szt. |  | 1 | ST25-31-24V_b.jpg | Napięcie zasilania cewki 24 V AC Konfiguracja styków 3×NO+1×NC Prąd torów głównych 25 A Moc łączeniowa kat. AC1 (230V) 9 kW Moc łączeniowa kat. AC3 (230V) 2,2 kW Moduł 2 Nr normy IEC 61095 Trwałość łączeniowa elektryczna 1x10⁵ Trwałość łączeniowa mechaniczna 1x10⁶ Waga 168 g Zaciski śrubowe 6 mm² Napięcie izolacji 4 kV Pobór mocy 4 W Temperatura pracy -25 ÷ 50 °C Montaż na szynie 35 mm Stopień ochrony IP20 | Stycznik modułowy. Prąd 25 A. Napięcie 24 V AC. Moc łączeniowa AC1 9 kW. Moc łączeniowa AC3 2,2 kW. Stycznik elektromagnetyczny w obudowie modułowej do bezpośredniego montażu na szynie 35 mm. | A | 1 | http://www.fif.com.pl/styczniki-modulowe/909-stycznik-st25-31-24-v.html | 0.208 | 0.085 | 0.04 | 0.07
ST25-40 |  | EDI | ST25-40 | 5908312594161 |  | Stycznik modułowy, montaż na szynie, styki 4NO, 25A | 2210 |  | 84 | PLN | 23 | 2002-12-27 | 85364900 | Nie obowiązuje | Nie obowiązuje | Nie obowiązuje | szt. |  | 1 | ST25-40_b.jpg | Napięcie zasilania cewki 230 V AC Konfiguracja styków 4×NO Prąd torów głównych 25 A Moc łączeniowa kat. AC1 (230V) 9 kW Moc łączeniowa kat. AC3 (230V) 2,2 kW Moduł 2 Nr normy IEC 61095 Trwałość łączeniowa elektryczna 1x10⁵ Trwałość łączeniowa mechaniczna 1x10⁶ Waga 168 g Zaciski śrubowe 6 mm² Napięcie izolacji 4 kV Pobór mocy 4 W Temperatura pracy -25 ÷ 50 °C Montaż na szynie 35 mm Stopień ochrony IP20 | Stycznik modułowy. Prąd 25 A. Napięcie 230 V AC. Moc łączeniowa AC1 9 kW. Moc łączeniowa AC3 2,2 kW. Stycznik elektromagnetyczny w obudowie modułowej do bezpośredniego montażu na szynie 35 mm. | A | 1 | http://www.fif.com.pl/styczniki-modulowe/910-stycznik-st25-40.html | 0.21 | 0.085 | 0.04 | 0.07
ST25-40-24ACDC | NOWOŚĆ | EDI |  | 5902431672861 |  | Stycznik modułowy, montaż na szynie, styki 4xNO, 25A, 24V DC | 2210 |  | 137 | PLN | 23 | 2002-12-27 | 85364190 | Nie obowiązuje | Nie obowiązuje | Nie obowiązuje | szt. |  | 1 | ST25-40-24ACDC_b.jpg | Napięcie zasilania cewki 24V AC DC Konfiguracja styków 4xNO Prąd torów głównych 25 A Moc łączeniowa kat. AC1 (230V) 9 kW Moc łączeniowa kat. AC3 (230V) 2,2 kW Nr normy IEC 61095 Trwałość łączeniowa elektryczna 1x10⁵ Trwałość łączeniowa mechaniczna 1x10⁶ Waga 106 g Zaciski śrubowe 4 mm² Napięcie izolacji 4 kV Pobór mocy 4 W Temperatura pracy -25 ÷ 50 °C Wymiary 2 moduły Montaż na szynie 35 mm Stopień ochrony IP23 | Opis produktu: Stycznik modułowy. Prąd 25 A. Napięcie 24 V AC/DC. Moc łączeniowa AC1 9 kW. Moc łączeniowa AC3 2,2 kW. Stycznik elektromagnetyczny w obudowie modułowej do bezpośredniego montażu na szynie 35 mm. Działanie: Podanie napięcia zasilania na cewkę stycznika spowoduje przełączenie styku. Stan załączenia stycznika jest sygnalizowany czarwonym znacznikiem w okienku. Po zaniku napięcia zasilania styki powracają do pierwotnej pozycji. | A | 1 | https://www.fif.com.pl/pl/styczniki-modulowe/1113-stycznik-st25-40-24v.html | 0.241 | 0.085 | 0.058 | 0.07
ST25-40-24V |  | EDI | ST25-40/24 | 5908312594178 |  | Stycznik modułowy, montaż na szynie, styki 4NO, 25A | 2210 |  | 137 | PLN | 23 | 2002-12-27 | 85364190 | Nie obowiązuje | Nie obowiązuje | Nie obowiązuje | szt. |  | 1 | ST25-40-24V_b.jpg | Napięcie zasilania cewki 24 V AC Konfiguracja styków 4×NO Prąd torów głównych 25 A Moc łączeniowa kat. AC1 (230V) 9 kW Moc łączeniowa kat. AC3 (230V) 2,2 kW Moduł 2 Nr normy IEC 61095 Trwałość łączeniowa elektryczna 1x10⁵ Trwałość łączeniowa mechaniczna 1x10⁶ Waga 168 g Zaciski śrubowe 6 mm² Napięcie izolacji 4 kV Pobór mocy 4 W Temperatura pracy -25 ÷ 50 °C Montaż na szynie 35 mm Stopień ochrony IP20 | Stycznik modułowy. Prąd 25 A. Napięcie 24 V AC. Moc łączeniowa AC1 9 kW. Moc łączeniowa AC3 2,2 kW. Stycznik elektromagnetyczny w obudowie modułowej do bezpośredniego montażu na szynie 35 mm. | A | 1 | http://www.fif.com.pl/styczniki-modulowe/911-stycznik-st25-40-24v.html | 0.208 | 0.085 | 0.04 | 0.07
ST40-04 |  | EDI |  | 5908312590705 |  | Stycznik modułowy, montaż na szynie, styki 4NC, 40A | 2210 |  | 199 | PLN | 23 | 2002-12-27 | 85364900 | Nie obowiązuje | Nie obowiązuje | Nie obowiązuje | szt. |  | 1 | ST-40-04_b.jpg | Napięcie zasilania cewki 230 V AC Konfiguracja styków 4×NC Prąd torów głównych 40 A Moc łączeniowa kat. AC1 (230V) 16 kW Moc łączeniowa kat. AC3 (230V) 5,5 kW Moduł 3 Nr normy IEC 61095 Trwałość łączeniowa elektryczna 1x10⁵ Trwałość łączeniowa mechaniczna 1x10⁶ Waga 241 g Zaciski śrubowe 16 mm² Napięcie izolacji 4 kV Pobór mocy 6,4 W Temperatura pracy -25 ÷ 50 °C Montaż na szynie 35 mm Stopień ochrony IP20 | Stycznik modułowy. Prąd 40 A. Napięcie 230 V AC. Moc łączeniowa AC1 16 kW. Moc łączeniowa AC3 5,5 kW. Stycznik elektromagnetyczny w obudowie modułowej do bezpośredniego montażu na szynie 35 mm. | A | 1 | http://www.fif.com.pl/styczniki-modulowe/914-stycznik-st40-04.html | 0.324 | 0.085 | 0.058 | 0.07
ST40-22 |  | EDI |  | 5908312599470 |  | Stycznik modułowy, montaż na szynie, styki 2NC+2NO, 40A | 2210 |  | 199 | PLN | 23 | 2002-12-27 | 85364900 | Nie obowiązuje | Nie obowiązuje | Nie obowiązuje | szt. |  | 1 | ST-40-22_b.jpg | Napięcie zasilania cewki 230 V AC Konfiguracja styków 2×NO+2×NC Prąd torów głównych 40 A Moc łączeniowa kat. AC1 (230V) 16 kW Moc łączeniowa kat. AC3 (230V) 5,5 kW Moduł 3 Nr normy IEC 61095 Trwałość łączeniowa elektryczna 1x10⁵ Trwałość łączeniowa mechaniczna 1x10⁶ Waga 241 g Zaciski śrubowe 16 mm² Napięcie izolacji 4 kV Pobór mocy 6,4 W Temperatura pracy -25 ÷ 50 °C Montaż na szynie 35 mm Stopień ochrony IP20 | Stycznik modułowy. Prąd 40 A. Napięcie 230 V AC. Moc łączeniowa AC1 16 kW. Moc łączeniowa AC3 5,5 kW. Stycznik elektromagnetyczny w obudowie modułowej do bezpośredniego montażu na szynie 35 mm. | A | 1 | http://www.fif.com.pl/styczniki-modulowe/915-stycznik-st40-22.html | 0.324 | 0.085 | 0.058 | 0.07
ST40-31 |  | EDI | ST40-31 | 5908312594185 |  | Stycznik modułowy, montaż na szynie, styki 3NO+1NC, 40A | 2210 |  | 229 | PLN | 23 | 2002-12-27 | 85364900 | Nie obowiązuje | Nie obowiązuje | Nie obowiązuje | szt. |  | 1 | ST40-31_b.jpg | Napięcie zasilania cewki 230 V AC Konfiguracja styków 3×NO+1×NC Prąd torów głównych 40 A Moc łączeniowa kat. AC1 (230V) 16 kW Moc łączeniowa kat. AC3 (230V) 5,5 kW Moduł 3 Nr normy IEC 61095 Trwałość łączeniowa elektryczna 1x10⁵ Trwałość łączeniowa mechaniczna 1x10⁶ Waga 241 g Zaciski śrubowe 16 mm² Napięcie izolacji 4 kV Pobór mocy 6,4 W Temperatura pracy -25 ÷ 50 °C Montaż na szynie 35 mm Stopień ochrony IP20 | Stycznik modułowy. Prąd 40 A. Napięcie 230 V AC. Moc łączeniowa AC1 16 kW. Moc łączeniowa AC3 5,5 kW. Stycznik elektromagnetyczny w obudowie modułowej do bezpośredniego montażu na szynie 35 mm. | A | 1 | http://www.fif.com.pl/styczniki-modulowe/918-stycznik-st40-31.html | 0.324 | 0.085 | 0.058 | 0.07
ST40-40 |  | EDI | ST40-40 | 5908312594192 |  | Stycznik modułowy, montaż na szynie, styki 4NO, 40A | 2210 |  | 205 | PLN | 23 | 2002-12-27 | 85364900 | Nie obowiązuje | Nie obowiązuje | Nie obowiązuje | szt. |  | 1 | ST40-40_b.jpg | Napięcie zasilania cewki 230 V AC Konfiguracja styków 4×NO Prąd torów głównych 40 A Moc łączeniowa kat. AC1 (230V) 16 kW Moc łączeniowa kat. AC3 (230V) 5,5 kW Moduł 3 Nr normy IEC 61095 Trwałość łączeniowa elektryczna 1x10⁵ Trwałość łączeniowa mechaniczna 1x10⁶ Waga 241 g Zaciski śrubowe 16 mm² Napięcie izolacji 4 kV Pobór mocy 6,4 W Temperatura pracy -25 ÷ 50 °C Montaż na szynie 35 mm Stopień ochrony IP20 | Stycznik modułowy. Prąd 40 A. Napięcie 230 V AC. Moc łączeniowa AC1 16 kW. Moc łączeniowa AC3 5,5 kW. Stycznik elektromagnetyczny w obudowie modułowej do bezpośredniego montażu na szynie 35 mm. | A | 1 | http://www.fif.com.pl/styczniki-modulowe/916-stycznik-st40-40.html | 0.32 | 0.085 | 0.058 | 0.07
ST40-40-24V |  | EDI | ST40-40/24 | 5908312594208 |  | Stycznik modułowy, montaż na szynie, styki 4NO, 40A | 2210 |  | 225 | PLN | 23 | 2002-12-27 | 85364190 | Nie obowiązuje | Nie obowiązuje | Nie obowiązuje | szt. |  | 1 | ST40-40-24V_b.jpg | Napięcie zasilania cewki 24 V AC Konfiguracja styków 4×NO Prąd torów głównych 40 A Moc łączeniowa kat. AC1 (230V) 16 kW Moc łączeniowa kat. AC3 (230V) 5,5 kW Moduł 3 Nr normy IEC 61095 Trwałość łączeniowa elektryczna 1x10⁵ Trwałość łączeniowa mechaniczna 1x10⁶ Waga 241 g Zaciski śrubowe 16 mm² Napięcie izolacji 4 kV Pobór mocy 6,4 W Temperatura pracy -25 ÷ 50 °C Montaż na szynie 35 mm Stopień ochrony IP20 | Stycznik modułowy. Prąd 40 A. Napięcie 24 V AC. Moc łączeniowa AC1 16 kW. Moc łączeniowa AC3 5,5 kW. Stycznik elektromagnetyczny w obudowie modułowej do bezpośredniego montażu na szynie 35 mm. | A | 1 | http://www.fif.com.pl/styczniki-modulowe/917-stycznik-st40-40-24-v.html | 0.324 | 0.085 | 0.058 | 0.07
ST63-31 |  | EDI | ST63-31 | 5908312594215 |  | Stycznik modułowy, montaż na szynie, styki 3NO+1NC, 40A | 2210 |  | 279 | PLN | 23 | 2002-12-27 | 85364900 | Nie obowiązuje | Nie obowiązuje | Nie obowiązuje | szt. |  | 1 | ST63-31_b.jpg | Napięcie zasilania cewki 230 V AC Konfiguracja styków 3×NO+1×NC Prąd torów głównych 63 A Moc łączeniowa kat. AC1 (230V) 24 kW Moc łączeniowa kat. AC3 (230V) 8,5 kW Moduł 3 Nr normy IEC 61095 Trwałość łączeniowa elektryczna 1x10⁵ Trwałość łączeniowa mechaniczna 1x10⁶ Waga 241 g Zaciski śrubowe 16 mm² Napięcie izolacji 4 kV Pobór mocy 6,4 W Temperatura pracy -25 ÷ 50 °C Montaż na szynie 35 mm Stopień ochrony IP20 | Stycznik modułowy. Prąd 63 A. Napięcie 230 V AC. Moc łączeniowa AC1 24 kW. Moc łączeniowa AC3 8,5 kW. Stycznik elektromagnetyczny w obudowie modułowej do bezpośredniego montażu na szynie 35 mm. | A | 1 | http://www.fif.com.pl/styczniki-modulowe/921-stycznik-st63-31.html | 0.33 | 0.085 | 0.058 | 0.072
ST63-40 |  | EDI | ST63-40 | 5908312594222 |  | Stycznik modułowy, montaż na szynie, styki 4NO, 63A | 2210 |  | 279 | PLN | 23 | 2002-12-27 | 85364900 | Nie obowiązuje | Nie obowiązuje | Nie obowiązuje | szt. |  | 1 | ST63-40_b.jpg | Napięcie zasilania cewki 230 V AC Konfiguracja styków 4×NO Prąd torów głównych 63 A Moc łączeniowa kat. AC1 (230V) 24 kW Moc łączeniowa kat. AC3 (230V) 8,5 kW Moduł 3 Nr normy IEC 61095 Trwałość łączeniowa elektryczna 1x10⁵ Trwałość łączeniowa mechaniczna 1x10⁶ Waga 241 g Zaciski śrubowe 16 mm² Napięcie izolacji 4 kV Pobór mocy 6,4 W Temperatura pracy -25 ÷ 50 °C Montaż na szynie 35 mm Stopień ochrony IP20 | Stycznik modułowy. Prąd 63 A. Napięcie 230 V AC. Moc łączeniowa AC1 24 kW. Moc łączeniowa AC3 8,5 kW. Stycznik elektromagnetyczny w obudowie modułowej do bezpośredniego montażu na szynie 35 mm. | A | 1 | http://www.fif.com.pl/styczniki-modulowe/919-stycznik-st63-40.html | 0.33 | 0.086 | 0.058 | 0.07
ST63-40-24ACDC | NOWOŚĆ | EDI |  | 5902431672878 |  | Stycznik modułowy, montaż na szynie, styki 4xNO, 63A, 24V DC | 2210 |  | 281 | PLN | 23 | 2002-12-27 | 85364190 | Nie obowiązuje | Nie obowiązuje | Nie obowiązuje | szt. |  | 1 | ST63-40-24ACDC_b.jpg | Napięcie zasilania cewki 24V AC DC Konfiguracja styków 4xNO Prąd torów głównych 63 A Moc łączeniowa kat. AC1 (230V) 24 kW Moc łączeniowa kat. AC3 (230V) 8,5 kW Nr normy IEC 61095 Trwałość łączeniowa elektryczna 1x10⁵ Trwałość łączeniowa mechaniczna 1x10⁶ Waga 241 g Zaciski śrubowe 16 mm² Napięcie izolacji 4 kV Pobór mocy 6,4 W Temperatura pracy -25 ÷ 50 °C Wymiary 3 moduły Montaż na szynie 35 mm Stopień ochrony IP20 | Opis produktu: Stycznik modułowy. Prąd 63 A. Napięcie 24 V AC/DC. Moc łączeniowa AC1 24 kW. Moc łączeniowa AC3 8,5 kW. Stycznik elektromagnetyczny w obudowie modułowej do bezpośredniego montażu na szynie 35 mm. Działanie: Podanie napięcia zasilania na cewkę stycznika spowoduje przełączenie styku. Stan załączenia stycznika jest sygnalizowany czarwonym znacznikiem w okienku. Po zaniku napięcia zasilania styki powracają do pierwotnej pozycji. | A | 1 | https://www.fif.com.pl/pl/styczniki-modulowe/1117-stycznik-st63-40-24v.html | 0.241 | 0.085 | 0.058 | 0.07
ST63-40-24V |  | EDI | ST63-40/24 | 5908312594239 |  | Stycznik modułowy, montaż na szynie, styki 4NO, 63A | 2210 |  | 281 | PLN | 23 | 2002-12-27 | 85364190 | Nie obowiązuje | Nie obowiązuje | Nie obowiązuje | szt. |  | 1 | ST63-40-24V_b.jpg | Napięcie zasilania cewki 24 V AC Konfiguracja styków 4×NO Prąd torów głównych 63 A Moc łączeniowa kat. AC1 (230V) 24 kW Moc łączeniowa kat. AC3 (230V) 8,5 kW Moduł 3 Nr normy IEC 61095 Trwałość łączeniowa elektryczna 1x10⁵ Trwałość łączeniowa mechaniczna 1x10⁶ Waga 241 g Zaciski śrubowe 16 mm² Napięcie izolacji 4 kV Pobór mocy 6,4 W Temperatura pracy -25 ÷ 50 °C Montaż na szynie 35 mm Stopień ochrony IP20 | Stycznik modułowy. Prąd 63 A. Napięcie 24 V AC. Moc łączeniowa AC1 24 kW. Moc łączeniowa AC3 8,5 kW. Stycznik elektromagnetyczny w obudowie modułowej do bezpośredniego montażu na szynie 35 mm. | A | 1 | http://www.fif.com.pl/styczniki-modulowe/920-stycznik-st63-40-24v.html | 0.326 | 0.085 | 0.058 | 0.07
STP-541 |  | EDI | STP-541 | 5908312596141 |  | sterownik programowalny typu "praca PRAWO-LEWO" STP-541 24÷264V AC/DC 2x1NO/NC | 9 |  | 264 | PLN | 23 | 2002-12-27 | 85364900 | Nie obowiązuje | Nie obowiązuje | Nie obowiązuje | szt. |  | 1 | STP-541_b.jpg | Napięcie zasilania 24÷264 V AC/DC Element wykonawczy 2 x przekaźnik Maksymalny prąd obciążenia 2 × 16 A Konfiguracja styków 2 × NO/NC Separacja styku TAK Dokładność nastawy czasu programu 1 s Nastawy czasowe t1, t2, t3, t4 1sek÷99h59min59sek Liczba powtórzeń cyklu 1÷999999 lub nieskończenie w pętli Przyłącze zaciski śrubowe 4,0 mm² Moment dokręcający 0,5 Nm Pobór mocy 1,5 W Temperatura pracy -20÷50°C Wymiary 2 moduły (35 mm) Montaż na szynie 35 mm Stopień ochrony IP20 | Sterownik czasowy typu "praca PRAWO-LEWO". Sterownik programowalny służy do sterowania procesami technologicznymi w układach automatyki przemysłowej, w których zachodzi potrzeba czasowego, cyklicznego, naprzemiennego załączania odbiorników z wymuszonymi, czasowymi przerwami między kolejnymi złączeniami. | A | 1 | http://www.fif.com.pl/sterowniki-czasowe/166-sterownik-czasowy-stp-541.html | 0.138 | 0.095 | 0.041 | 0.07
STR-1 |  | EDI | STR-1 | 5908312593300 | 5902431671437 | sterownik roletowy, dwuprzyciskowy STR-1 napięcie 230V AC | 21 |  | 96.5 | PLN | 23 | 2002-12-27 | 85364900 | Nie obowiązuje | Nie obowiązuje | Nie obowiązuje | szt. |  | 1 | STR-1_b.jpg | Napięcie zasilania 230 V AC Typ silnika 230 V AC Sterowanie centralne dwuprzyciskowe Sterowanie lokalne dwuprzyciskowe Sygnał sterujący L lub N Maksymalny prąd impulsu sterującego 1 mA Maksymalny prąd obciążenia AC-3 1,5 A Czas załączenia - programowany 0s÷10 min Element wykonawczy przekaźnik Przyłącze sygnałowe 4×DY 1mm², l:10cm Przyłącze zasilające 4×DY 1,5mm², l:10cm Pobór mocy 1 W Temperatura pracy -25 ÷ 50 °C Wymiary Ø55 mm, h: 20 mm Montaż w puszce podtynkowej Ø60 Stopień ochrony IP20 | Sterowniki rolet. Do puszki podtynkowej Ø60. Sterownik STR-1 przeznaczony jest do sterowania rolet lub innych obiektów (np. bramy) napędzanych silnikiem elektrycznym jednofazowym prądu zmiennego za pomocą włączników chwilowych (np. dzwonkowych).Sterownik może pracować jako urządzenie samodzielne(przeznaczone do otwierania/zamykania jednej rolety),możliwe jest też łączenie sterowników w grupy. | A | 1 | http://www.fif.com.pl/sterowniki-rolet/314-sterownik-rolet-str-1.html | 0.053 | 0.095 | 0.031 | 0.07
STR-2 |  | EDI | STR-2 | 5908312593324 |  | sterownik roletowy, jednoprzyciskowy STR-2 napięcie 230V AC | 21 |  | 96.5 | PLN | 23 | 2002-12-27 | 85364900 | Nie obowiązuje | Nie obowiązuje | Nie obowiązuje | szt. |  | 1 | STR-2_b.jpg | Napięcie zasilania 230 V AC Typ silnika 230 V AC Sterowanie centralne dwuprzyciskowe Sterowanie lokalne jednoprzyciskowe Sygnał sterujący L lub N Maksymalny prąd impulsu sterującego 1 mA Maksymalny prąd obciążenia AC-3 1,5 A Czas załączenia - programowany 0 s ÷ 10 min. Element wykonawczy przekaźnik Przyłącze sygnałowe 4×DY 1mm², l:10cm Przyłącze zasilające 4×DY 1,5mm², l:10cm Pobór mocy 1 W Temperatura pracy -25 ÷ 50 °C Wymiary Ø55 mm, h: 13 mm Montaż w puszce podtynkowej Ø60 Stopień ochrony IP20 | Jednoprzyciskowy. Do puszki podtynkowej Ø60. Sterownik STR-2 przeznaczony jest do sterowania rolet(góra-dół)lub innych obiektów(np.bramy) napędzanych silnikiem elektrycznym, jednofazowym prądu zmiennego za pomocą włączników chwilowych(np.dzwonkowych). Sterownik może pracować jako urządzenie samodzielne (przeznaczone do otwierania/zamykania jednej rolety), jak również możliwe jest łączenie sterowników w grupy umożliwiające centralne sterowanie wieloma roletami. | A | 1 | http://www.fif.com.pl/sterowniki-rolet/316-sterownik-rolet-str-2.html | 0.052 | 0.095 | 0.031 | 0.07
STR-21 |  | EDI | STR-21 | 5908312591511 |  | sterownik roletowy, dwuprzyciskowy STR-21 napięcie 230V AC | 21 |  | 94 | PLN | 23 | 2002-12-27 | 85364900 | Nie obowiązuje | Nie obowiązuje | Nie obowiązuje | szt. |  | 1 | STR-21_b.jpg | Napięcie zasilania 230 V AC Typ silnika 230 V AC Sterowanie centralne dwuprzyciskowe Sterowanie lokalne dwuprzyciskowe Sygnał sterujący L lub N Maksymalny prąd impulsu sterującego 1 mA Maksymalny prąd obciążenia AC-3 1,5 A Czas załączenia - programowany 0 s ÷ 10 min Element wykonawczy przekaźnik Przyłącze zaciski śrubowe 4,0 mm² Moment dokręcający 0,5 Nm Pobór mocy 1 W Temperatura pracy -25 ÷ 50 °C Wymiary 51×67×26 mm (± 1 mm) Montaż natynkowy Stopień ochrony IP20 | Dwuprzyciskowy. Montaż natynkowy lub w kasecie rolety. Sterownik STR przeznaczony jest do sterowania rolet (góra-dół) lub innych obiektów (np. bramy) napędzanych silnikiem elektrycznym jednofazowym prądu zmiennego za pomocą włączników chwilowych (np. dzwonkowych). Sterownik może pracować jako urządzenie samodzielne (przeznaczone do otwierania/zamykania jednej rolety), jak również możliwe jest łączenie sterowników w grupy umożliwiające centralne sterowanie wieloma roletami. | A | 1 | http://www.fif.com.pl/sterowniki-rolet/76-sterownik-rolet-str-21.html | 0.076 | 0.095 | 0.031 | 0.07
STR-22 |  | EDI | STR-22 | 5908312591559 |  | sterownik roletowy, jednoprzyciskowy STR-22 napięcie 230V AC | 21 |  | 94 | PLN | 23 | 2002-12-27 | 85364900 | Nie obowiązuje | Nie obowiązuje | Nie obowiązuje | szt. |  | 1 | STR-22_b.jpg | Napięcie zasilania 230 V AC Typ silnika 230 V AC Sterowanie centralne dwuprzyciskowe Sterowanie lokalne jednoprzyciskowe Sygnał sterujący L lub N Maksymalny prąd impulsu sterującego 1 mA Maksymalny prąd obciążenia AC-3 1,5 A Czas załączenia - programowany 0 s ÷ 10 min. Element wykonawczy przekaźnik Przyłącze zaciski śrubowe 4,0 mm² Moment dokręcający 0,5 Nm Pobór mocy 1 W Temperatura pracy -25 ÷ 50 °C Wymiary 51×67×26 mm (± 1 mm) Montaż natynkowy Stopień ochrony IP20 | Jednoprzyciskowy. Montaż natynkowy lub w kasecie rolety. Sterownik STR przeznaczony jest do sterowania rolet (góra-dół) lub innych obiektów (np. bramy) napędzanych silnikiem elektrycznym jednofazowym prądu zmiennego za pomocą włączników chwilowych (np. dzwonkowych). Sterownik może pracować jako urządzenie samodzielne (przeznaczone do otwierania/zamykania jednej rolety), jak również możliwe jest łączenie sterowników w grupy umożliwiające centralne sterowanie wieloma roletami. | A | 1 | http://www.fif.com.pl/sterowniki-rolet/78-sterownik-rolet-str-22.html | 0.081 | 0.095 | 0.031 | 0.07
STR-3D |  | EDI | STR-3D | 5908312597780 |  | Sterownik rolet do silników AC 100÷265V AC | 21 |  | 105.5 | PLN | 23 | 2002-12-27 | 85364900 | Nie obowiązuje | Nie obowiązuje | Nie obowiązuje | szt. |  | 1 | STR-3D_b.jpg | Napięcie zasilania 100÷265 V AC/DC Sterowanie wyzwalane poziomem N Typ silnika 230 V AC Sterowanie centralne dwuprzyciskowe Sterowanie lokalne jedno lub dwuprzyciskowe Sygnał sterujący N Czas załączenia - programowany od 1 s do 15 min. Element wykonawczy przekaźnik Obciążenie styku AC-1 / AC-3 8 A / 320 W Przyłącze zaciski śrubowe 2,5 mm² Moment dokręcający 0,4 Nm Pobór mocy czuwanie/praca 0,15 W/0,6 W Temperatura pracy -15 ÷ 50°C Wymiary 1 moduł (18 mm) Montaż na szynie 35 mm Stopień ochrony IP20 | Do napędów 230V. Na szynę 35 mm. Sterownik STR-3D przeznaczony jest do sterowania rolet (góra-dół) lub innych obiektów (np. bramy) napędzanych silnikiem elektrycznym jednofazowym prądu zmiennego za pomocą włączników chwilowych (np. dzwonkowych). - sterowanie lokalne i centralne - uniwersalne sterowanie jedno- lub dwuprzyciskowe - obsługa napędów 230V - funkcja blokady trwały sygnał na wejściu Centralny Dół uniemożliwia sterowanie wszystkimi przyciskami do momentu zdjęcia sygnału* współpraca z zewnętrznymi czujnikami deszczu i wiatru oraz z centralami alarmowymi - pamięć kierunku dla sterowania lokalnego i centralnego. Jeżeli sterownik wykona rozkaz Centralny – góra, to kolejne naciśnięcie przycisku lokalnego uruchomi roletę w dół - asynchroniczny start czas załączenia rolety w sterowaniu centralnym jest losowo opóźniany (maksymalnie o 1s) w celu zminimalizowania udaru prądowego w sieci w przypadku jednoczesnego uruchomienia wielu napędów - niski pobór mocy w stanie czuwania (<0,15W) - szeroki zakres napięcia zasilania 100÷265V AC | A | 1 | http://www.fif.com.pl/sterowniki-rolet/491-sterownik-rolet-str-3d.html | 0.06 | 0.095 | 0.019 | 0.07
STR-3P |  | EDI | STR-3P | 5908312597834 | 5902431671444 | Sterownik rolet do silników AC 100÷265V AC | 21 |  | 102.4 | PLN | 23 | 2002-12-27 | 85364900 | Nie obowiązuje | Nie obowiązuje | Nie obowiązuje | szt. |  | 1 | STR-3P_b.jpg | Napięcie zasilania 100÷265 V AC/DC Sterowanie wyzwalane poziomem N Typ silnika 230 V AC Sterowanie centralne dwuprzyciskowe Sterowanie lokalne jedno lub dwuprzyciskowe Sygnał sterujący N Czas załączenia - programowany od 1 s do 15 min. Element wykonawczy przekaźnik Obciążenie styku AC-1 / AC-3 8 A / 320 W Przyłącze sterowania lokalnego 2× DY 1 mm² / l: 10 mm Przyłącze zaciski śrubowe 2,5 mm² Moment dokręcający 0,4 Nm Pobór mocy czuwanie/praca 0,15 W/0,6 W Temperatura pracy -15 ÷ 50°C Wymiary Ø54 (48×43 mm), wysokość: 20 mm Montaż w puszce podtynkowej Ø60 Stopień ochrony IP20 | Do napędów 230V. Do puszki podtynkowej Ø60. Sterownik STR-3P przeznaczony jest do sterowania rolet (góra-dół) lub innych obiektów (np. bramy) napędzanych silnikiem elektrycznym jednofazowym prądu zmiennego za pomocą włączników chwilowych (np. dzwonkowych). sterowanie lokalne i centralne uniwersalne sterowanie jedno- lub dwuprzyciskowe obsługa napędów 230V funkcja blokady trwały sygnał na wejściu Centralny Dół uniemożliwia sterowanie wszystkimi przyciskami do momentu zdjęcia sygnału współpraca z zewnętrznymi czujnikami deszczu i wiatru oraz z centralami alarmowymi pamięć kierunku dla sterowania lokalnego i centralnego. Jeżeli sterownik wykona rozkaz Centralny – góra, to kolejne naciśnięcie przycisku lokalnego uruchomi roletę w dół asynchroniczny start czas załączenia rolety w sterowaniu centralnym jest losowo opóźniany (maksymalnie o 1s) w celu zminimalizowania udaru prądowego w sieci w przypadku jednoczesnego uruchomienia wielu napędów niski pobór mocy w stanie czuwania (<0,15W) szeroki zakres napięcia zasilania 100÷264V AC | A | 1 | http://www.fif.com.pl/sterowniki-rolet/489-sterownik-rolet-str-3p.html | 0.06 | 0.095 | 0.031 | 0.07
STR-421 |  | EDI | STR-421 | 5908312591443 |  | sterownik roletowy, dwuprzyciskowy STR-421 napięcie 230V AC | 21 |  | 99.3 | PLN | 23 | 2002-12-27 | 85364900 | Nie obowiązuje | Nie obowiązuje | Nie obowiązuje | szt. |  | 1 | STR-421_b.jpg | Napięcie zasilania 230 V AC Typ silnika 230 V AC Sterowanie centralne dwuprzyciskowe Sterowanie lokalne dwuprzyciskowe Sygnał sterujący L lub N Maksymalny prąd impulsu sterującego 1 mA Maksymalny prąd obciążenia AC-3 1,5 A Czas załączenia - programowany 0 sek ÷ 10 min. Element wykonawczy przekaźnik Przyłącze zaciski śrubowe 2,5 mm² Moment dokręcający 0,4 Nm Pobór mocy 1 W Temperatura pracy -25 ÷ 50 °C Wymiary 1 moduł (18 mm) Montaż na szynie 35 mm Stopień ochrony IP20 | Dwuprzyciskowy. Na szynę 35mm. Sterownik STR przeznaczony jest do sterowania rolet (góra-dół) lub innych obiektów (np. bramy) napędzanych silnikiem elektrycznym jednofazowym prądu zmiennego za pomocą włączników chwilowych (np. dzwonkowych). Sterownik może pracować jako urządzenie samodzielne (przeznaczone do otwierania/zamykania jednej rolety), jak również możliwe jest łączenie sterowników w grupy umożliwiające centralne sterowanie wieloma roletami. | A | 1 | http://www.fif.com.pl/sterowniki-rolet/80-sterownik-rolet-str-421.html | 0.081 | 0.095 | 0.019 | 0.07
STR-421-24V |  | EDI | STR*421 | 5908312591450 |  | sterownik roletowy, dwuprzyciskowy STR-421 24V napięcie 24V AC/DC | 21 |  | 102.5 | PLN | 23 | 2002-12-27 | 85364190 | Nie obowiązuje | Nie obowiązuje | Nie obowiązuje | szt. |  | 1 | STR-421-24V_b.jpg | Napięcie zasilania 24 V AC/DC Typ silnika 230 V AC Sterowanie centralne dwuprzyciskowe Sterowanie lokalne dwuprzyciskowe Sygnał sterujący L lub N Maksymalny prąd impulsu sterującego 1 mA Maksymalny prąd obciążenia AC-3 1,5 A Czas załączenia - programowany 0 sek ÷ 10 min. Element wykonawczy przekaźnik Przyłącze zaciski śrubowe 2,5 mm² Moment dokręcający 0,4 Nm Pobór mocy 1 W Temperatura pracy -25 ÷ 50 °C Wymiary 1 moduł (18 mm) Montaż na szynie 35 mm Stopień ochrony IP20 | Dwuprzyciskowy. Na szynę 35mm. Sterownik STR przeznaczony jest do sterowania rolet (góra-dół) lub innych obiektów (np. bramy) napędzanych silnikiem elektrycznym jednofazowym prądu zmiennego za pomocą włączników chwilowych (np. dzwonkowych). Sterownik może pracować jako urządzenie samodzielne (przeznaczone do otwierania/zamykania jednej rolety), jak również możliwe jest łączenie sterowników w grupy umożliwiające centralne sterowanie wieloma roletami. | A | 1 | http://www.fif.com.pl/sterowniki-rolet/759-sterownik-rolet-str-421-24-v.html | 0.08 | 0.095 | 0.019 | 0.07
STR-422 |  | EDI | STR-422 | 5908312591535 |  | sterownik roletowy, jednoprzyciskowy STR-422 napięcie 230V AC | 21 |  | 96 | PLN | 23 | 2002-12-27 | 85364900 | Nie obowiązuje | Nie obowiązuje | Nie obowiązuje | szt. |  | 1 | STR-422_b.jpg | Napięcie zasilania 230 V AC Typ silnika 230 V AC Sterowanie centralne dwuprzyciskowe Sterowanie lokalne jednoprzyciskowe Sygnał sterujący L lub N Maksymalny prąd impulsu sterującego 1 mA Maksymalny prąd obciążenia AC-3 1,5 A Czas załączenia - programowany 0 s ÷ 10 min. Element wykonawczy przekaźnik Przyłącze zaciski śrubowe 2,5 mm² Moment dokręcający 0,4 Nm Pobór mocy 1 W Temperatura pracy -25 ÷ 50 °C Wymiary 1 moduł (18 mm) Montaż na szynie 35 mm Stopień ochrony IP20 | Jednoprzyciskowy. Na szynę 35mm. Sterownik STR przeznaczony jest do sterowania rolet (góra-dół) lub innych obiektów (np. bramy) napędzanych silnikiem elektrycznym jednofazowym prądu zmiennego za pomocą włączników chwilowych (np. dzwonkowych). Sterownik może pracować jako urządzenie samodzielne (przeznaczone do otwierania/zamykania jednej rolety), jak również możliwe jest łączenie sterowników w grupy umożliwiające centralne sterowanie wieloma roletami. | A | 1 | http://www.fif.com.pl/sterowniki-rolet/82-sterownik-rolet-str-422.html | 0.081 | 0.095 | 0.019 | 0.07
STR-422-24V |  | EDI | STR*422 | 5908312591542 |  | sterownik roletowy, jednoprzyciskowy STR-422 24V napięcie 24V AC/DC | 21 |  | 98 | PLN | 23 | 2002-12-27 | 85364190 | Nie obowiązuje | Nie obowiązuje | Nie obowiązuje | szt. |  | 1 | STR-422-24V_b.jpg | Napięcie zasilania 24 V AC/DC Typ silnika 230 V AC Sterowanie centralne dwuprzyciskowe Sterowanie lokalne jednoprzyciskowe Sygnał sterujący L lub N Maksymalny prąd impulsu sterującego 1 mA Maksymalny prąd obciążenia AC-3 1,5 A Czas załączenia - programowany 0 s ÷ 10 min. Element wykonawczy przekaźnik Przyłącze zaciski śrubowe 2,5 mm² Moment dokręcający 0,4 Nm Pobór mocy 1 W Temperatura pracy -25 ÷ 50 °C Wymiary 1 moduł (18 mm) Montaż na szynie 35 mm Stopień ochrony IP20 | Jednoprzyciskowy. Na szynę 35mm. Sterownik STR przeznaczony jest do sterowania rolet (góra-dół) lub innych obiektów (np. bramy) napędzanych silnikiem elektrycznym jednofazowym prądu zmiennego za pomocą włączników chwilowych (np. dzwonkowych). Sterownik może pracować jako urządzenie samodzielne (przeznaczone do otwierania/zamykania jednej rolety), jak również możliwe jest łączenie sterowników w grupy umożliwiające centralne sterowanie wieloma roletami. | A | 1 | http://www.fif.com.pl/sterowniki-rolet/760-sterownik-rolet-str-422-24-v.htmls | 0.08 | 0.095 | 0.019 | 0.07
STR-4D |  | EDI | STR-4D | 5908312597971 |  | Sterownik rolet do silników DC 10÷27V DC | 21 |  | 112.5 | PLN | 23 | 2002-12-27 | 85364900 | Nie obowiązuje | Nie obowiązuje | Nie obowiązuje | szt. |  | 1 | STR-4D_b.jpg | Napięcie zasilania 10÷27 V DC Sterowanie wyzwalane poziomem 10÷27 V DC Typ silnika 24 V DC Sterowanie centralne dwuprzyciskowe Sterowanie lokalne jedno lub dwuprzyciskowe Sygnał sterujący + Czas załączenia - programowany od 1 s do 15 min. Element wykonawczy przekaźnik Obciążenie styku 6 A / 24 V Przyłącze zaciski śrubowe 2,5 mm² Moment dokręcający 0,4 Nm Pobór mocy czuwanie/praca 0,15 W/0,6 W Temperatura pracy -15 ÷ 50°C Wymiary 1 moduł (18 mm) Montaż na szynie 35 mm Stopień ochrony IP20 | Do napędów 12/24V. Na szynę 35 mm. Sterownik STR-4 przeznaczony jest do sterowania rolet (góra-dół) lub innych obiektów (np. bramy) napędzanych silnikiem elektrycznym prądu stałego zasilanego napięciem 12V lub 24V za pomocą włączników chwilowych (np. dzwonkowych). - sterowanie lokalne i centralne - uniwersalne sterowanie jedno- lub dwuprzyciskowe - obsługa napędów 12/24V DC - funkcja blokady trwały sygnał na wejściu Centralny Dół uniemożliwia sterowanie wszystkimi przyciskami do momentu zdjęcia sygnału - współpraca z zewnętrznymi czujnikami deszczu i wiatru oraz z centralami alarmowymi - pamięć kierunku dla sterowania lokalnego i centralnego. Jeżeli sterownik wykona rozkaz Centralny – góra, to kolejne naciśnięcie przycisku lokalnego uruchomi roletę w dół - asynchroniczny start czas załączenia rolety w sterowaniu centralnym jest losowo opóźniany (maksymalnie o 1s) w celu zminimalizowania udaru prądowego w sieci w przypadku jednoczesnego uruchomienia wielu napędów - niski pobór mocy w stanie czuwania (<0,15W) - szeroki zakres napięcia zasilania 10÷27V DC | A | 1 | http://www.fif.com.pl/sterowniki-rolet/493-sterownik-rolet-str-4d.html | 0.081 | 0.095 | 0.019 | 0.07
STR-4P |  | EDI | STR-4P | 5908312597988 |  | Sterownik rolet do silników DC 10÷27V DC | 21 |  | 112.5 | PLN | 23 | 2002-12-27 | 85364900 | Nie obowiązuje | Nie obowiązuje | Nie obowiązuje | szt. |  | 1 | STR-4P_b.jpg | Napięcie zasilania 10÷27 V DC Sterowanie wyzwalane poziomem 10÷27 V DC Typ silnika 24 V DC Sterowanie centralne dwuprzyciskowe Sterowanie lokalne jedno lub dwuprzyciskowe Sygnał sterujący + Czas załączenia - programowany od 1 s do 15 min. Element wykonawczy przekaźnik Obciążenie styku 6 A / 24 V Przyłącze sterowania lokalnego 2× DY 1 mm² / l: 10 mm Przyłącze zaciski śrubowe 2,5 mm² Moment dokręcający 0,4 Nm Pobór mocy czuwanie/praca 0,15 W/0,6 W Temperatura pracy -15 ÷ 50°C Wymiary Ø54 (48×43 mm), wysokość: 25 mm Montaż w puszce podtynkowej Ø60 Stopień ochrony IP20 | Do napędów 12/24V. Do puszki podtynkowej Ø60. Sterownik STR-4P przeznaczony jest do sterowania rolet (góra-dół) lub innych obiektów (np. bramy) napędzanych silnikiem elektrycznym prądu stałego zasilanego napięciem 12V lub 24V za pomocą włączników chwilowych (np. dzwonkowych). - sterowanie lokalne i centralne - uniwersalne sterowanie jedno- lub dwuprzyciskowe - obsługa napędów 12/24V DC - funkcja blokady trwały sygnał na wejściu Centralny Dół uniemożliwia sterowanie wszystkimi przyciskami do momentu zdjęcia sygnału - współpraca z zewnętrznymi czujnikami deszczu i wiatru oraz z centralami alarmowymi - pamięć kierunku dla sterowania lokalnego i centralnego. Jeżeli sterownik wykona rozkaz Centralny – góra, to kolejne naciśnięcie przycisku lokalnego uruchomi roletę w dół - asynchroniczny start czas załączenia rolety w sterowaniu centralnym jest losowo opóźniany (maksymalnie o 1s) w celu zminimalizowania udaru prądowego w sieci w przypadku jednoczesnego uruchomienia wielu napędów - niski pobór mocy w stanie czuwania (<0,15W) - szeroki zakres napięcia zasilania 10÷27V DC | A | 1 | http://www.fif.com.pl/sterowniki-rolet/757-sterownik-rolet-str-4p.html | 0.081 | 0.095 | 0.019 | 0.075
STR-R |  | EDI | STR-R | 5908312597773 |  | Czujnik deszczu zasilanie 100÷265V AC | 21 |  | 481 | PLN | 23 | 2002-12-27 | 85364900 | Nie obowiązuje | Nie obowiązuje | Nie obowiązuje | szt. |  | 1 | STR-R_b.jpg | Napięcie zasilania 100÷265 V AC/DC Wymiary czujnik opadów 55×50×13 mm Przewód czujnik opadów 3× 0,25 mm² / l: 5 m Mocowanie czujnik opadów otwór pod wkręt Ø3 / taśma klejąca Stopień ochrony czujnika opadów IP65 Przyłącze zaciski śrubowe 2,5 mm² Pobór mocy czuwanie/praca 0,2 W / 0,6 W Temperatura pracy -15 ÷ 50°C Wymiary 51×67×26 mm (± 1 mm) Montaż natynkowy Stopień ochrony IP20 | Sterownik STR-R wraz z zewnętrznym czujnikiem opadów przeznaczony jest do wykrywania opadów deszczu. W połączeniu ze sterownikami rolet STR-3 lub STR-4 umożliwia zbudowanie systemu, w którym w przypadku wystąpienia opadów zostaną zamknięte rolety okienne lub zwinięte markizy. | A | 1 | http://www.fif.com.pl/sterowniki-rolet/497-sterownik-rolet-str-r.html | 0.21 | 0.12 | 0.103 | 0.075
STR-W |  | EDI | STR-W | 5908312597766 |  | Czujnik siły wiatru zasilanie 100÷265V AC | 21 |  | 451 | PLN | 23 | 2002-12-27 | 85364900 | Nie obowiązuje | Nie obowiązuje | Nie obowiązuje | szt. |  | 1 | STR-W_b.jpg | Napięcie zasilania 100÷265 V AC/DC Stopień ochrony wiatraczka IP65 Wymiary wiatraczka Ø80×85W mm Uchwyt montażowy wiatraczka stalowy płaskownik (profil L) 150×70×3 mm Śruba montażowa wiatraczka N6 Przewód wiatraczka 2× 0,25 mm² / l : 5 m Przyłącze zaciski śrubowe 2,5 mm² Pobór mocy czuwanie/praca 0,2 W / 0,6 W Wymiary 67 mm x 50 mm x 26 mm Montaż natynkowy Stopień ochrony IP20 | Czujnik wiatru. Sterownik STR-W wraz z zewnętrznym czujnikiem wiatru przeznaczony jest do monitorowania aktualnej prędkości wiatru. W przypadku gdy prędkość wiatru przekroczy zadaną wartość progową to nastąpi załączenie wewnętrznego przekaźnika. W połączeniu ze sterownikami rolet STR-3 lub STR-4 umożliwia zbudowanie systemu w którym w przypadku pojawienia się zbyt silnego wiatru zostaną zamknięte rolety okienne lub zwinięte markizy. | A | 1 | http://www.fif.com.pl/sterowniki-rolet/499-sterownik-rolet-str-w.html | 0.48 | 0.215 | 0.103
SZR-277 |  | EDI |  | 5902431672465 |  | jednofazowy sterownik załączania rezerwy zasilania | 28 |  | 290 | PLN | 23 | 2002-12-27 | 85364900 | Nie obowiązuje | Nie obowiązuje | Nie obowiązuje | szt. |  | 1 | SZR-277_b.jpg | Napięcie zasilania 85÷265 V AC Napięcie zasilania - generator 85÷265 V AC Napięcie zasilania - akumulator 10÷15 V DC Napięcie maksymalne 400 V AC Maksymalny prąd przełączania styków wewnętrznych AC-1 16 A/250 V Maksymalny prąd przełączania styków wewnętrznych AC-15 3 A/250 V Czas wyłączenia dolny 1÷15 s Czas wyłączenia górny 0,3 s Czas przełączenia linii 0,3 s Czas kwalifikacji linii jako dobrej 10 s Czas rozruchu generatora 5÷120 s Konfiguracja styków 3 × NO Próg napięciowy dolny 150÷210 V AC Próg napięciowy górny 270 V AC Histereza 5 V Przyłącze zaciski śrubowe 2,5 mm² Moment dokręcający 0,4 Nm Pobór mocy 1,5 W Temperatura pracy -25 ÷ 50 °C Wymiary 3 moduły (52,5 mm) Montaż na szynie 35 mm Stopień ochrony IP20 | Jednofazowy sterownik załączania rezerwy SZR-277 służy do kontroli napięcia jednofazowej sieci zasilającej i przełączenia linii odbiorczej na zasilanie z generatora w przypadku nieprawidłowych parametrów głównej linii zasilającej. | B | 1 | https://www.fif.com.pl/pl/sterowniki-zasilania-rezerwowego/1098-sterownik-rezerwy-szr-277.html | 0 |  |  | 0
SZR-278 |  | EDI |  | 5902431671512 |  | Sterownik załączania rezerwy, sieć 3 i 4-przewodowa, 24÷230V AC, | 28 |  | 952 | PLN | 23 | 2002-12-27 | 85364900 | Nie obowiązuje | Nie obowiązuje | Nie obowiązuje | szt. |  | 1 | SZR-278_b.jpg | Kontrolowane linie 3 x 400 V + N (czteroprzewodowa) Liczba kontrolowanych linii 2 Napięcie zasilania 24÷264 V AC Częstotliwość 45÷55 Hz Napięcie maksymalne 450 V AC Czas wyłączenia dolny 1÷15 s Czas wyłączenia górny 0,3 s Czas przełączenia linii 0,1÷5 s Czas rozruchu generatora 5÷100 s Czas wygaszania generatora 20÷200 s Czas wyłączenia przy zaniku napięcia 0,1 s Czas włączenia głównego wejścia po przywróceniu napięcia 5÷600 s Liczba wyjść przekaźnikowych 4 Maksymalny prąd obciążenia 16 A Maksymalny prąd cewki stycznika 2 A Konfiguracja styków 4 × NO/NC Próg napięciowy dolny 150÷210 V AC Próg napięciowy górny 270 V AC Przyłącze zaciski śrubowe 2,5 mm² Moment dokręcający 0,4 Nm Pobór mocy 4 VA Temperatura pracy -20÷40°C Wymiary 6 modułów (105 mm) Montaż na szynie 35 mm Stopień ochrony IP20 | 2 linie kontrolowane. Sterownik samoczynnego załączania rezerwy przeznaczony jest do kontroli parametrów i poprawności pracy linii zasilających oraz automatycznego przełączania źródeł zasilania obiektu w przypadku spadku parametrów aktualnie załączonej linii zasilającej lub całkowitego zaniku napięcia w tej linii. | B | 1 | http://www.fif.com.pl/sterowniki-zasilania-rezerwowego/795-sterownik-rezerwy-szr-278.html | 0 | 0 | 0 | 0
SZR-279 |  | EDI |  | 5902431671529 |  | Sterownik załączania rezerwy, sieć 3 i 4-przewodowa, 24÷230V AC, trzyliniowy | 28 |  | 1397 | PLN | 23 | 2002-12-27 | 85364900 | Nie obowiązuje | Nie obowiązuje | Nie obowiązuje | szt. |  | 1 | SZR-279_b.jpg | Kontrolowane linie 3 x 400 V + N (czteroprzewodowa) Liczba kontrolowanych linii 3 Napięcie zasilania 24÷264 V AC Częstotliwość 45÷55 Hz Napięcie maksymalne 450 V AC Czas wyłączenia dolny 2÷30 s Czas wyłączenia górny 0,3÷10 s Czas przełączenia linii 0,3÷30 s Czas rozruchu generatora 5÷100 s Czas wygaszania generatora 20÷200 s Czas wyłączenia przy zaniku napięcia 4 s Czas włączenia głównego wejścia po przywróceniu napięcia 5÷600 s Liczba wyjść przekaźnikowych 5 Maksymalny prąd obciążenia 8 A Maksymalny prąd cewki stycznika 2 A Konfiguracja styków 4 × NO/NC, 1 × NO Próg napięciowy dolny 150÷210 V AC Próg napięciowy górny 230÷300 V AC Asymetria napięciowa zadziałania 20÷100 V Przyłącze zaciski śrubowe 2,5 mm² Moment dokręcający 0,4 Nm Pobór mocy 4 VA Temperatura pracy -25÷40°C Wymiary 6 modułów (105 mm) Montaż na szynie 35 mm Stopień ochrony IP20 | 3 linie kontrolowane. Sterownik samoczynnego załączania rezerwy przeznaczony jest do kontroli parametrów i poprawności pracy linii zasilających oraz automatycznego przełączania źródeł zasilania obiektu w przypadku spadku parametrów aktualnie załączonej linii zasilającej lub całkowitego zaniku napięcia w tej linii. | B | 1 | http://www.fif.com.pl/sterowniki-zasilania-rezerwowego/796-sterownik-rezerwy-szr-279.html | 0 | 0 | 0 | 0.14
SZR-280 |  | EDI | SZR-280 | 5908312594734 |  | Sterownik samoczynnego załączania rezerwy N1+N2 SZR-280 | 28 |  | 1128 | PLN | 23 | 2002-12-27 | 85364900 | Nie obowiązuje | Nie obowiązuje | Nie obowiązuje | szt. |  | 1 | SZR-280_b.jpg | Zasilanie sterownika - napięcie zasilania 85÷264 V AC Kontrolowane linie 3 x 400 V + N (czteroprzewodowa) Liczba kontrolowanych linii 2 Mierzone napięcia wejściowe - napięcie znamionowe 230 V Mierzone napięcia wejściowe - zakres pomiarowy 80÷300 V Mierzone napięcia wejściowe - częstotliwość 45÷50 Hz Mierzone napięcia wejściowe - dokładność 1% pełnej skali + 1 cyfra Wyjścia przekaźnikowe typ styki 5 x [1xNO] Wyjścia przekaźnikowe obciążalność 8 A Przyłącze zaciski śrubowe 2,5 mm² Moment dokręcający 0,4 Nm Pobór mocy 4 W Temperatura pracy 10÷40ºC Wymiary 100 x 75 x 110 mm Montaż na szynie 35 mm Stopień ochrony IP20 | 2 linie kontrolowane. Sterownik samoczynnego załączania rezerwy przeznaczony jest do kontroli parametrów i poprawności pracy linii zasilających oraz automatycznego przełączania źródeł zasilania obiektu w przypadku spadku parametrów aktualnie załączonej linii zasilającej lub całkowitego zaniku napięcia w tej linii. Funkcje sterownika: Jednoczesna kontrola dwóch linii zasilających Pomiar wartości TrueRMS Galwaniczna separacja wejść pomiarowych linii zasilających Sterowanie stycznikami Obsługa awaryjnego generatora spalinowego Praca w trybie automatycznym, z możliwością określenia linii priorytetowej Zrzut mocy realizowany poprzez rozdzielenie linii odbiorczej na dwie części, z możliwością swobodnego definiowania przypadków wykonania zrzutu Niezależne określanie dla każdej z linii przedziału napięć dla których linia kwalifikowana jest jako dobra oraz określanie histerezy napięć przy kwalifikacji linii Definicja czasu kwalifikacji linii jako dobrej, oraz czasu kwalifikacji linii jako złej. Przyspieszona kwalifikacja linii jako złej w przypadku całkowitego zaniku napięcia na linii Definicja czasu załączania i wyłączania sterowanych styczników Możliwość podłączenia zewnętrznego obwodu bezpieczeństwa blokującego pracę sterownika Konfiguracja sterownika poprzez komputer PC za pomocą dedykowanej aplikacji Rejestracja zdarzeń z możliwością eksportu pliku rejestracji do komputera PC | B | 1 | http://www.fif.com.pl/sterowniki-zasilania-rezerwowego/341-sterownik-rezerwy-szr-280.html | 0.55 | 0.08 | 0.175 | 0
SZR-281 |  | EDI | SZR-281 | 5908312594444 |  | Sterownik samoczynnego załączania rezerwy N1+N2+N3 SZR-281 | 28 |  | - | PLN | 23 | 2002-12-27 | 85364900 | Nie obowiązuje | Nie obowiązuje | Nie obowiązuje | szt. |  | 1 | SZR-281_b.jpg | Un=3x230V+N ; nap. rezerwy85-264V AC ; Imax<8A | Sterowniki samoczynnego załączania rezerwy przeznaczone są do kontroli parametrów i poprawności pracy linii zasilających oraz automatycznego przełączania źródełzasilania obiektu w przypadku spadku parametrów linii zasilającej lub całkowitego zaniku napięcia w tej linii. | B | 1 | http://www.fif.com.pl/sterowniki-zasilania-rezerwowego/340-sterownik-rezerwy-szr-281.html | 0 | 0 | 0 | 0.08
TI-100-5 |  | EDI | TI-100/5 | 5908312594956 |  | Przekładnik prądowy 100/5A Ø22, kl. 0,5 | 39 |  | 76 | PLN | 23 | 2002-12-27 | 85364190 | Nie obowiązuje | Nie obowiązuje | Nie obowiązuje | szt. |  | 1 | TI-100-5_b.jpg | Typ jednofazowy Budowa z zamkniętym rdzeniem Przekładnia lp/ls 100/5 Klasa 0,5 Moc [VA] 2,5 VA Częstotliwość 50÷60 Hz Maksymalne napięcie pracy 0,66 kV AC Nr normy IEC 60044-1 Prąd wtórny nominalny Is 5 A Napięcie przebicia izolacji 3 kV/1 min. Waga 0,235 kg Współczynnik bezpieczeństwa FS ˂ 5 Przyłącze S1/S2 zaciski śrubowe 4 mm² Wymiary otworu P1/P2 - A1/A2/A3xB; C [mm] 30 mm/25 mm/20 mm x 10 mm; Ø22 mm Wymiary WxHxD [mm] 61 mm × 81 mm × 34 mm Moment dokręcający 0,5 Nm Temperatura pracy -5÷40°C Pozycja montażu pionowa/pozioma Montaż tablica/szynoprzewód Stopień ochrony IP20 | Przekładnia 100/5. Moc 2,5 VA. Przekładnik prądowy służy do proporcjonalnej zmiany dużych natężeń prądu na niższe wartości, przystosowane do zakresów pomiarowych urządzeń kontrolnych i pomiarowych. | A | 1 | http://www.fif.com.pl/pomiarowe-przekladniki-pradowe/388-przekladnik-pradowy-ti-100.html | 0.268 | 0.085 | 0.035 | 0.08
TI-150-5 |  | EDI | TI-150/5 | 5908312594963 |  | Przekładnik prądowy 150/5A Ø22, kl. 0,5 | 39 |  | 76 | PLN | 23 | 2002-12-27 | 85364190 | Nie obowiązuje | Nie obowiązuje | Nie obowiązuje | szt. |  | 1 | TI-150-5_b.jpg | Typ jednofazowy Budowa z zamkniętym rdzeniem Przekładnia lp/ls 150/5 Klasa 0,5 Moc [VA] 2,5 VA Częstotliwość 50÷60 Hz Maksymalne napięcie pracy 0,66 kV AC Nr normy IEC 60044-1 Prąd wtórny nominalny Is 5 A Napięcie przebicia izolacji 3 kV/1 min. Waga 0,235 kg Współczynnik bezpieczeństwa FS ˂ 5 Przyłącze S1/S2 zaciski śrubowe 4 mm² Wymiary otworu P1/P2 - A1/A2/A3xB; C [mm] 30 mm/25 mm/20 mm x 10 mm; Ø22 mm Wymiary WxHxD [mm] 61 mm × 81 mm × 34 mm Moment dokręcający 0,5 Nm Temperatura pracy -5÷40°C Pozycja montażu pionowa/pozioma Montaż tablica/szynoprzewód Stopień ochrony IP20 | Przekładnia 150/5. Moc 2,5 VA. Przekładnik prądowy służy do proporcjonalnej zmiany dużych natężeń prądu na niższe wartości, przystosowane do zakresów pomiarowych urządzeń kontrolnych i pomiarowych. | A | 1 | http://www.fif.com.pl/pomiarowe-przekladniki-pradowe/960-przekladnik-pradowy-ti-150.html | 0.238 | 0.085 | 0.035 | 0.08
TI-200-5 |  | EDI | TI-200/5 | 5908312594970 |  | Przekładnik prądowy 200/5A Ø22, kl. 0,5 | 39 |  | 76 | PLN | 23 | 2002-12-27 | 85364190 | Nie obowiązuje | Nie obowiązuje | Nie obowiązuje | szt. |  | 1 | TI-200-5_b.jpg | Typ jednofazowy Budowa z zamkniętym rdzeniem Przekładnia lp/ls 200/5 Klasa 0,5 Moc [VA] 5 VA Częstotliwość 50÷60 Hz Maksymalne napięcie pracy 0,66 kV AC Nr normy IEC 60044-1 Prąd wtórny nominalny Is 5 A Napięcie przebicia izolacji 3 kV/1 min. Waga 0,235 kg Współczynnik bezpieczeństwa FS ˂ 5 Przyłącze S1/S2 zaciski śrubowe 4 mm² Wymiary otworu P1/P2 - A1/A2/A3xB; C [mm] 30 mm/25 mm/20 mm x 10 mm; Ø22 mm Wymiary WxHxD [mm] 61 mm × 81 mm × 34 mm Moment dokręcający 0,5 Nm Temperatura pracy -5÷40°C Pozycja montażu pionowa/pozioma Montaż tablica/szynoprzewód Stopień ochrony IP20 | Przekładnia 200/5. Moc 5 VA. Przekładnik prądowy służy do proporcjonalnej zmiany dużych natężeń prądu na niższe wartości, przystosowane do zakresów pomiarowych urządzeń kontrolnych i pomiarowych. | A | 1 | http://www.fif.com.pl/pomiarowe-przekladniki-pradowe/961-przekladnik-pradowy-ti-200.html | 0.236 | 0.085 | 0.035 | 0.08
TI-250-5 |  | EDI | TI-250/5 | 5908312594987 |  | Przekładnik prądowy 250/5A Ø22, kl. 0,5 | 39 |  | 76 | PLN | 23 | 2002-12-27 | 85364190 | Nie obowiązuje | Nie obowiązuje | Nie obowiązuje | szt. |  | 1 | TI-250-5_b.jpg | Typ jednofazowy Budowa z zamkniętym rdzeniem Przekładnia lp/ls 250/5 Klasa 0,5 Moc [VA] 5 VA Częstotliwość 50÷60 Hz Maksymalne napięcie pracy 0,66 kV AC Nr normy IEC 60044-1 Prąd wtórny nominalny Is 5 A Napięcie przebicia izolacji 3 kV/1 min. Waga 0,235 kg Współczynnik bezpieczeństwa FS ˂ 5 Przyłącze S1/S2 zaciski śrubowe 4 mm² Wymiary otworu P1/P2 - A1/A2/A3xB; C [mm] 30 mm/25 mm/20 mm x 10 mm; Ø22 mm Wymiary WxHxD [mm] 61 mm × 81 mm × 34 mm Moment dokręcający 0,5 Nm Temperatura pracy -5÷40°C Pozycja montażu pionowa/pozioma Montaż tablica/szynoprzewód Stopień ochrony IP20 | Przekładnia 250/5. Moc 5 VA. Przekładnik prądowy służy do proporcjonalnej zmiany dużych natężeń prądu na niższe wartości, przystosowane do zakresów pomiarowych urządzeń kontrolnych i pomiarowych. | A | 1 | http://www.fif.com.pl/pomiarowe-przekladniki-pradowe/962-przekladnik-pradowy-ti-250.html | 0.236 | 0.085 | 0.035 | 0.08
TI-300-5 |  | EDI | TI-300/5 | 5908312594994 |  | Przekładnik prądowy 300/5A Ø22, kl. 0,5 | 39 |  | 76 | PLN | 23 | 2002-12-27 | 85364190 | Nie obowiązuje | Nie obowiązuje | Nie obowiązuje | szt. |  | 1 | TI-300-5_b.jpg | Typ jednofazowy Budowa z zamkniętym rdzeniem Przekładnia lp/ls 300/5 Klasa 0,5 Moc [VA] 5 VA Częstotliwość 50÷60 Hz Maksymalne napięcie pracy 0,66 kV AC Nr normy IEC 60044-1 Prąd wtórny nominalny Is 5 A Napięcie przebicia izolacji 3 kV/1 min. Waga 0,235 kg Współczynnik bezpieczeństwa FS ˂ 5 Przyłącze S1/S2 zaciski śrubowe 4 mm² Wymiary otworu P1/P2 - A1/A2/A3xB; C [mm] 30 mm/25 mm/20 mm x 10 mm; Ø22 mm Wymiary WxHxD [mm] 61 mm × 81 mm × 34 mm Moment dokręcający 0,5 Nm Temperatura pracy -5÷40°C Pozycja montażu pionowa/pozioma Montaż tablica/szynoprzewód Stopień ochrony IP20 | Przekładnia 300/5. Moc 5 VA. Przekładnik prądowy służy do proporcjonalnej zmiany dużych natężeń prądu na niższe wartości, przystosowane do zakresów pomiarowych urządzeń kontrolnych i pomiarowych. | A | 1 | http://www.fif.com.pl/pomiarowe-przekladniki-pradowe/963-przekladnik-pradowy-ti-300.html | 0.236 | 0.085 | 0.035 | 0.034
TI-30-5 |  | EDI |  | 5908312599678 |  | Przekładnik prądowy 30/5A Ø22, kl. 0,5 | 39 |  | 76 | PLN | 23 | 2002-12-27 | 85364190 | Nie obowiązuje | Nie obowiązuje | Nie obowiązuje | szt. |  |  | TI-30-5_b.jpg | Typ jednofazowy Budowa z zamkniętym rdzeniem Przekładnia lp/ls 30/5 Klasa 1 Moc [VA] 1 VA Częstotliwość 50÷60 Hz Maksymalne napięcie pracy 0,66 kV AC Nr normy IEC 60044-1 Prąd wtórny nominalny Is 5 A Napięcie przebicia izolacji 3 kV/1 min. Wymiary otworu P1/P2 Ø22 mm Waga 0,135 kg Współczynnik bezpieczeństwa FS ˂ 5 Wymiary WxH [mm] 87,5 mm x 104 mm Przyłącze S1/S2 zaciski śrubowe 4 mm² Moment dokręcający 0,5 Nm Temperatura pracy -5÷40°C Pozycja montażu pionowa/pozioma Montaż tablica/szynoprzewód Stopień ochrony IP20 | Przekładnia 30/5. Moc 1 VA. Przekładnik prądowy służy do proporcjonalnej zmiany dużych natężeń prądu na niższe wartości, przystosowane do zakresów pomiarowych urządzeń kontrolnych i pomiarowych. | A | 1 | http://www.fif.com.pl/pomiarowe-przekladniki-pradowe/640-przekladnik-pradowy-ti-30.html | 0.135 | 0.104 | 0.088 | 0.095
TI-400-5 |  | EDI | TI-400/5 | 5908312595007 |  | Przekładnik prądowy 400/5A Ø30, kl. 0,5 | 39 |  | 76 | PLN | 23 | 2002-12-27 | 85364190 | Nie obowiązuje | Nie obowiązuje | Nie obowiązuje | szt. |  | 1 | TI-400-5_b.jpg | Typ jednofazowy Budowa z zamkniętym rdzeniem Przekładnia lp/ls 400/5 Klasa 0,5 Moc [VA] 10 VA Częstotliwość 50÷60 Hz Maksymalne napięcie pracy 0,66 kV AC Nr normy IEC 60044-1 Prąd wtórny nominalny Is 5 A Napięcie przebicia izolacji 3 kV/1 min. Waga 0,305 kg Współczynnik bezpieczeństwa FS ˂ 5 Przyłącze S1/S2 zaciski śrubowe 4 mm² Wymiary otworu P1/P2 - A1/A2/A3xB; C [mm] 40 mm/30 mm/ - × 10 mm; Ø30 mm Wymiary WxHxD [mm] 75 mm × 99 mm × 40 mm Moment dokręcający 0,5 Nm Temperatura pracy -5÷40°C Pozycja montażu pionowa/pozioma Montaż tablica/szynoprzewód Stopień ochrony IP20 | Przekładnia 400/5. Moc 10 VA. Przekładnik prądowy służy do proporcjonalnej zmiany dużych natężeń prądu na niższe wartości, przystosowane do zakresów pomiarowych urządzeń kontrolnych i pomiarowych. | A | 1 | http://www.fif.com.pl/pomiarowe-przekladniki-pradowe/964-przekladnik-pradowy-ti-400.html | 0.324 | 0.1 | 0.043 | 0.034
TI-40-5 |  | EDI |  | 5908312599685 |  | Przekładnik prądowy 40/5A Ø22, kl. 0,5 | 39 |  | 76 | PLN | 23 | 2002-12-27 | 85364190 | Nie obowiązuje | Nie obowiązuje | Nie obowiązuje | szt. |  |  | TI-40-5_b.jpg | Typ jednofazowy Budowa z zamkniętym rdzeniem Przekładnia lp/ls 40/5 Klasa 1 Moc [VA] 1 VA Częstotliwość 50÷60 Hz Maksymalne napięcie pracy 0,66 kV AC Nr normy IEC 60044-1 Prąd wtórny nominalny Is 5 A Napięcie przebicia izolacji 3 kV/1 min. Wymiary otworu P1/P2 Ø22 mm Waga 0,135 kg Współczynnik bezpieczeństwa FS ˂ 5 Wymiary WxH [mm] 87,5 mm x 104 mm Przyłącze S1/S2 zaciski śrubowe 4 mm² Moment dokręcający 0,5 Nm Temperatura pracy -5÷40°C Pozycja montażu pionowa/pozioma Montaż tablica/szynoprzewód Stopień ochrony IP20 | Przekładnia 40/5. Moc 1 VA. Przekładnik prądowy służy do proporcjonalnej zmiany dużych natężeń prądu na niższe wartości, przystosowane do zakresów pomiarowych urządzeń kontrolnych i pomiarowych. | A | 1 | http://www.fif.com.pl/pomiarowe-przekladniki-pradowe/955-przekladnik-pradowy-ti-40.html | 0.135 | 0.104 | 0.088 | 0.034
TI-50-5 |  | EDI |  | 5908312599692 |  | Przekładnik prądowy 50/5A Ø22, kl. 0,5 | 39 |  | 76 | PLN | 23 | 2002-12-27 | 85364190 | Nie obowiązuje | Nie obowiązuje | Nie obowiązuje | szt. |  |  | TI-50-5_b.jpg | Typ jednofazowy Budowa z zamkniętym rdzeniem Przekładnia lp/ls 50/5 Klasa 1 Moc [VA] 2,5 VA Częstotliwość 50÷60 Hz Maksymalne napięcie pracy 0,66 kV AC Nr normy IEC 60044-1 Prąd wtórny nominalny Is 5 A Napięcie przebicia izolacji 3 kV/1 min. Wymiary otworu P1/P2 Ø22 mm Waga 0,135 kg Współczynnik bezpieczeństwa FS ˂ 5 Wymiary WxH [mm] 87,5 mm x 104 mm Przyłącze S1/S2 zaciski śrubowe 4 mm² Moment dokręcający 0,5 Nm Temperatura pracy -5÷40°C Pozycja montażu pionowa/pozioma Montaż tablica/szynoprzewód Stopień ochrony IP20 | Przekładnia 50/5. Moc 2,5 VA. Przekładnik prądowy służy do proporcjonalnej zmiany dużych natężeń prądu na niższe wartości, przystosowane do zakresów pomiarowych urządzeń kontrolnych i pomiarowych. | A | 1 | http://www.fif.com.pl/pomiarowe-przekladniki-pradowe/956-przekladnik-pradowy-ti-50.html | 0.135 | 0.104 | 0.088 | 0.095
TI-600-5 |  | EDI | TI-600/5 | 5908312595014 |  | Przekładnik prądowy 600/5A Ø30, kl. 0,5 | 39 |  | 76 | PLN | 23 | 2002-12-27 | 85364190 | Nie obowiązuje | Nie obowiązuje | Nie obowiązuje | szt. |  | 1 | TI-600-5_b.jpg | Typ jednofazowy Budowa z zamkniętym rdzeniem Przekładnia lp/ls 600/5 Klasa 0,5 Moc [VA] 10 VA Częstotliwość 50÷60 Hz Maksymalne napięcie pracy 0,66 kV AC Nr normy IEC 60044-1 Prąd wtórny nominalny Is 5 A Napięcie przebicia izolacji 3 kV/1 min. Waga 0,305 kg Współczynnik bezpieczeństwa FS ˂ 5 Przyłącze S1/S2 zaciski śrubowe 4 mm² Wymiary otworu P1/P2 - A1/A2/A3xB; C [mm] 40 mm/30 mm/ - × 10 mm; Ø30 mm Wymiary WxHxD [mm] 75 mm × 99 mm × 40 mm Moment dokręcający 0,5 Nm Temperatura pracy -5÷40°C Pozycja montażu pionowa/pozioma Montaż tablica/szynoprzewód Stopień ochrony IP20 | Przekładnia 600/5. Moc 10 VA. Przekładnik prądowy służy do proporcjonalnej zmiany dużych natężeń prądu na niższe wartości, przystosowane do zakresów pomiarowych urządzeń kontrolnych i pomiarowych. | A | 1 | http://www.fif.com.pl/pomiarowe-przekladniki-pradowe/965-przekladnik-pradowy-ti-600.html | 0.322 | 0.1 | 0.043 | 0.034
TI-60-5 |  | EDI |  | 5908312599708 |  | Przekładnik prądowy 60/5A Ø22, kl. 0,5 | 39 |  | 76 | PLN | 23 | 2002-12-27 | 85364190 | Nie obowiązuje | Nie obowiązuje | Nie obowiązuje | szt. |  |  | TI-60-5_b.jpg | Typ jednofazowy Budowa z zamkniętym rdzeniem Przekładnia lp/ls 60/5 Klasa 1 Moc [VA] 2,5 VA Częstotliwość 50÷60 Hz Maksymalne napięcie pracy 0,66 kV AC Nr normy IEC 60044-1 Prąd wtórny nominalny Is 5 A Napięcie przebicia izolacji 3 kV/1 min. Wymiary otworu P1/P2 Ø22 mm Waga 0,135 kg Współczynnik bezpieczeństwa FS ˂ 5 Wymiary WxH [mm] 87,5 mm x 104 mm Przyłącze S1/S2 zaciski śrubowe 4 mm² Moment dokręcający 0,5 Nm Temperatura pracy -5÷40°C Pozycja montażu pionowa/pozioma Montaż tablica/szynoprzewód Stopień ochrony IP20 | Przekładnia 60/5. Moc 2,5 VA. Przekładnik prądowy służy do proporcjonalnej zmiany dużych natężeń prądu na niższe wartości, przystosowane do zakresów pomiarowych urządzeń kontrolnych i pomiarowych. | A | 1 | http://www.fif.com.pl/pomiarowe-przekladniki-pradowe/957-przekladnik-pradowy-ti-60.html | 0.135 | 0.104 | 0.088 | 0.034
TI-75-5 |  | EDI |  | 5908312599715 |  | Przekładnik prądowy 75/5A Ø22, kl. 0,5 | 39 |  | 76 | PLN | 23 | 2002-12-27 | 85364190 | Nie obowiązuje | Nie obowiązuje | Nie obowiązuje | szt. |  |  | TI-75-5_b.jpg | Typ jednofazowy Budowa z zamkniętym rdzeniem Przekładnia lp/ls 75/5 Klasa 1 Moc [VA] 2,5 VA Częstotliwość 50÷60 Hz Maksymalne napięcie pracy 0,66 kV AC Nr normy IEC 60044-1 Prąd wtórny nominalny Is 5 A Napięcie przebicia izolacji 3 kV/1 min. Wymiary otworu P1/P2 Ø22 mm Waga 0,135 kg Współczynnik bezpieczeństwa FS ˂ 5 Wymiary WxH [mm] 87,5 mm x 104 mm Przyłącze S1/S2 zaciski śrubowe 4 mm² Moment dokręcający 0,5 Nm Temperatura pracy -5÷40°C Pozycja montażu pionowa/pozioma Montaż tablica/szynoprzewód Stopień ochrony IP20 | Przekładnia 75/5. Moc 2,5 VA. Przekładnik prądowy służy do proporcjonalnej zmiany dużych natężeń prądu na niższe wartości, przystosowane do zakresów pomiarowych urządzeń kontrolnych i pomiarowych. | A | 1 | http://www.fif.com.pl/pomiarowe-przekladniki-pradowe/958-przekladnik-pradowy-ti-75.html | 0.135 | 0.104 | 0.088 | 0.034
TI-80-5 |  | EDI |  | 5908312599722 |  | Przekładnik prądowy 80/5A Ø22, kl. 0,5 | 39 |  | 76 | PLN | 23 | 2002-12-27 | 85364190 | Nie obowiązuje | Nie obowiązuje | Nie obowiązuje | szt. |  |  | TI-80-5_b.jpg | Przekładnia lp/ls 80/5 Klasa 1 Moc [VA] 2,5 VA Częstotliwość 50÷60 Hz Maksymalne napięcie pracy 0,66 kV AC Nr normy IEC 60044-1 Prąd wtórny nominalny Is 5 A Napięcie przebicia izolacji 3 kV/1 min. Wymiary otworu P1/P2 Ø22 mm Waga 0,135 kg Współczynnik bezpieczeństwa FS ˂ 5 Wymiary WxH [mm] 87,5 mm x 104 mm Przyłącze S1/S2 zaciski śrubowe 4 mm² Temperatura pracy -5÷40°C Pozycja montażu pionowa/pozioma Montaż tablica/szynoprzewód Stopień ochrony IP20 | Przekładnia 80/5. Moc 2,5 VA. Przekładnik prądowy służy do proporcjonalnej zmiany dużych natężeń prądu na niższe wartości, przystosowane do zakresów pomiarowych urządzeń kontrolnych i pomiarowych. | A | 1 | http://www.fif.com.pl/pomiarowe-przekladniki-pradowe/959-przekladnik-pradowy-ti-80.html | 0.135 | 0.104 | 0.088 | 0.033
TO-1000-5 |  | EDI | TO-1000-5 | 5908312590903 |  | Przekładnik prądowy z otwieranym rdzeniem 1000-5A kl.0,5 | 39 |  | 390 | PLN | 23 | 2002-12-27 | 85364190 | Nie obowiązuje | Nie obowiązuje | Nie obowiązuje | szt. |  | 1 | TO-1000-5_b.jpg | Typ jednofazowy Budowa z otwieranym rdzeniem Przekładnia lp/ls 1000/5 Klasa 0,5 Moc [VA] 5 VA Częstotliwość 50÷60 Hz Maksymalne napięcie pracy 0,66 kV AC Nr normy IEC 60044-1 Prąd wtórny nominalny Is 5 A Napięcie przebicia izolacji 3 kV/1 min. Waga 0,9 kg Współczynnik bezpieczeństwa FS ˂ 5 Przyłącze S1/S2 zaciski śrubowe 4 mm² Wymiary: A; B; C; D; E; F; G; H; I; [mm] 50 mm; 80 mm; 78 mm; 114 mm; 145 mm; 32 mm; 32 mm; 32 mm; 33 mm; Moment dokręcający 0,5 Nm Temperatura pracy -15 ÷ 50°C Pozycja montażu pionowa/pozioma Montaż tablica Stopień ochrony IP20 | Z otwieranym rdzeniem. Przekładnia 1000/5. Moc 5 VA. Przekładnik prądowy służy do proporcjonalnej zmiany dużych natężeń prądu na niższe wartości, przystosowane do zakresów pomiarowych urządzeń kontrolnych i pomiarowych. | A | 1 | http://www.fif.com.pl/pomiarowe-przekladniki-pradowe/973-przekladnik-pradowy-to-1000.html | 0.9 | 0.145 | 0.114 | 0.032
TO-100-5 |  | EDI | TO-100-5 | 5908312590835 |  | Przekładnik prądowy z otwieranym rdzeniem 100-5A, kl.1 | 39 |  | 298 | PLN | 23 | 2002-12-27 | 85364190 | Nie obowiązuje | Nie obowiązuje | Nie obowiązuje | szt. |  | 1 | TO-100-5_b.jpg | Typ jednofazowy Budowa z otwieranym rdzeniem Przekładnia lp/ls 100/5 Klasa 1 Moc [VA] 1,5 VA Częstotliwość 50÷60 Hz Maksymalne napięcie pracy 0,66 kV AC Nr normy IEC 60044-1 Prąd wtórny nominalny Is 5 A Napięcie przebicia izolacji 3 kV/1 min. Waga 0,78 kg Współczynnik bezpieczeństwa FS ˂ 5 Przyłącze S1/S2 zaciski śrubowe 4 mm² Wymiary: A; B; C; D; E; F; G; H; I; [mm] 21 mm; 32 mm; 51 mm; 89 mm; 105 mm; 34 mm; 42 mm; 40 mm; 32 mm; Moment dokręcający 0,5 Nm Temperatura pracy -15 ÷ 50°C Pozycja montażu pionowa/pozioma Montaż tablica Stopień ochrony IP20 | Z otwieranym rdzeniem. Przekładnia 100/5. Moc 1,5 VA. Przekładnik prądowy służy do proporcjonalnej zmiany dużych natężeń prądu na niższe wartości, przystosowane do zakresów pomiarowych urządzeń kontrolnych i pomiarowych. | A | 1 | http://www.fif.com.pl/pomiarowe-przekladniki-pradowe/585-przekladnik-pradowy-to-100.html | 0.78 | 0.105 | 0.089 | 0.032
TO-150-5 |  | EDI | TO-150-5 | 5908312590842 |  | Przekładnik prądowy z otwieranym rdzeniem 150-5A kl.1 | 39 |  | 298 | PLN | 23 | 2002-12-27 | 85364190 | Nie obowiązuje | Nie obowiązuje | Nie obowiązuje | szt. |  | 1 | TO-150-5_b.jpg | Typ jednofazowy Budowa z otwieranym rdzeniem Przekładnia lp/ls 150/5 Klasa 1 Moc [VA] 3 VA Częstotliwość 50÷60 Hz Maksymalne napięcie pracy 0,66 kV AC Nr normy IEC 60044-1 Prąd wtórny nominalny Is 5 A Napięcie przebicia izolacji 3 kV/1 min. Waga 0,78 kg Współczynnik bezpieczeństwa FS ˂ 5 Przyłącze S1/S2 zaciski śrubowe 4 mm² Wymiary: A; B; C; D; E; F; G; H; I; [mm] 21 mm; 32 mm; 51 mm; 89 mm; 105 mm; 34 mm; 42 mm; 40 mm; 32 mm; Moment dokręcający 0,5 Nm Temperatura pracy -15 ÷ 50°C Pozycja montażu pionowa/pozioma Montaż tablica Stopień ochrony IP20 | Z otwieranym rdzeniem. Przekładnia 150/5. Moc 3 VA. Przekładnik prądowy służy do proporcjonalnej zmiany dużych natężeń prądu na niższe wartości, przystosowane do zakresów pomiarowych urządzeń kontrolnych i pomiarowych. | A | 1 | http://www.fif.com.pl/pomiarowe-przekladniki-pradowe/966-przekladnik-pradowy-to-150.html | 0.78 | 0.105 | 0.089 | 0.032
TO-200-5 |  | EDI | TO-200-5 | 5908312590859 |  | Przekładnik prądowy z otwieranym rdzeniem 200-5A kl.0,5 | 39 |  | 320 | PLN | 23 | 2002-12-27 | 85364190 | Nie obowiązuje | Nie obowiązuje | Nie obowiązuje | szt. |  | 1 | TO-200-5_b.jpg | Typ jednofazowy Budowa z otwieranym rdzeniem Przekładnia lp/ls 200/5 Klasa 0,5 Moc [VA] 1,5 VA Częstotliwość 50÷60 Hz Maksymalne napięcie pracy 0,66 kV AC Nr normy IEC 60044-1 Prąd wtórny nominalny Is 5 A Napięcie przebicia izolacji 3 kV/1 min. Waga 0,78 kg Współczynnik bezpieczeństwa FS ˂ 5 Przyłącze S1/S2 zaciski śrubowe 4 mm² Wymiary: A; B; C; D; E; F; G; H; I; [mm] 21 mm; 32 mm; 51 mm; 89 mm; 105 mm; 34 mm; 42 mm; 40 mm; 32 mm; Moment dokręcający 0,5 Nm Temperatura pracy -15 ÷ 50°C Pozycja montażu pionowa/pozioma Montaż tablica Stopień ochrony IP20 | Z otwieranym rdzeniem. Przekładnia 200/5. Moc 1,5 VA. Przekładnik prądowy służy do proporcjonalnej zmiany dużych natężeń prądu na niższe wartości, przystosowane do zakresów pomiarowych urządzeń kontrolnych i pomiarowych. | A | 1 | http://www.fif.com.pl/pomiarowe-przekladniki-pradowe/967-przekladnik-pradowy-to-200.html | 0.78 | 0.105 | 0.089 | 0.032
TO-250-5 |  | EDI | TO-250-5 | 5908312590866 |  | Przekładnik prądowy z otwieranym rdzeniem 250-5A kl.0,5 | 39 |  | 320 | PLN | 23 | 2002-12-27 | 85364190 | Nie obowiązuje | Nie obowiązuje | Nie obowiązuje | szt. |  | 1 | TO-250-5_b.jpg | Typ jednofazowy Budowa z otwieranym rdzeniem Przekładnia lp/ls 250/5 Klasa 0,5 Moc [VA] 1,5 VA Częstotliwość 50÷60 Hz Maksymalne napięcie pracy 0,66 kV AC Nr normy IEC 60044-1 Prąd wtórny nominalny Is 5 A Napięcie przebicia izolacji 3 kV/1 min. Waga 0,78 kg Współczynnik bezpieczeństwa FS ˂ 5 Przyłącze S1/S2 zaciski śrubowe 4 mm² Wymiary: A; B; C; D; E; F; G; H; I; [mm] 21 mm; 32 mm; 51 mm; 89 mm; 105 mm; 34 mm; 42 mm; 40 mm; 32 mm; Moment dokręcający 0,5 Nm Temperatura pracy -15 ÷ 50°C Pozycja montażu pionowa/pozioma Montaż tablica Stopień ochrony IP20 | Z otwieranym rdzeniem. Przekładnia 250/5. Moc 1,5 VA. Przekładnik prądowy służy do proporcjonalnej zmiany dużych natężeń prądu na niższe wartości, przystosowane do zakresów pomiarowych urządzeń kontrolnych i pomiarowych. | A | 1 | http://www.fif.com.pl/pomiarowe-przekladniki-pradowe/968-przekladnik-pradowy-to-250.html | 0.78 | 0.105 | 0.089 | 0.032
TO-300-5 |  | EDI | TO-300-5 | 5908312590873 |  | Przekładnik prądowy z otwieranym rdzeniem 300-5A kl.0,5 | 39 |  | 340 | PLN | 23 | 2002-12-27 | 85364190 | Nie obowiązuje | Nie obowiązuje | Nie obowiązuje | szt. |  | 1 | TO-300-5_b.jpg | Typ jednofazowy Budowa z otwieranym rdzeniem Przekładnia lp/ls 300/5 Klasa 0,5 Moc [VA] 1,5 VA Częstotliwość 50÷60 Hz Maksymalne napięcie pracy 0,66 kV AC Nr normy IEC 60044-1 Prąd wtórny nominalny Is 5 A Napięcie przebicia izolacji 3 kV/1 min. Waga 0,78 kg Współczynnik bezpieczeństwa FS ˂ 5 Przyłącze S1/S2 zaciski śrubowe 4 mm² Wymiary: A; B; C; D; E; F; G; H; I; [mm] 21 mm; 32 mm; 51 mm; 89 mm; 105 mm; 34 mm; 42 mm; 40 mm; 32 mm; Moment dokręcający 0,5 Nm Temperatura pracy -15 ÷ 50°C Pozycja montażu pionowa/pozioma Montaż tablica Stopień ochrony IP20 | Z otwieranym rdzeniem. Przekładnia 300/5. Moc 1,5 VA. Przekładnik prądowy służy do proporcjonalnej zmiany dużych natężeń prądu na niższe wartości, przystosowane do zakresów pomiarowych urządzeń kontrolnych i pomiarowych. | A | 1 | http://www.fif.com.pl/pomiarowe-przekladniki-pradowe/969-przekladnik-pradowy-to-300.html | 0.78 | 0.105 | 0.089 | 0.032
TO-400-5 |  | EDI | TO-400-5 | 5908312590880 |  | Przekładnik prądowy z otwieranym rdzeniem 400-5A kl.0,5 | 39 |  | 340 | PLN | 23 | 2002-12-27 | 85364190 | Nie obowiązuje | Nie obowiązuje | Nie obowiązuje | szt. |  | 1 | TO-400-5_b.jpg | Typ jednofazowy Budowa z otwieranym rdzeniem Przekładnia lp/ls 400/5 Klasa 0,5 Moc [VA] 2,5 VA Częstotliwość 50÷60 Hz Maksymalne napięcie pracy 0,66 kV AC Nr normy IEC 60044-1 Prąd wtórny nominalny Is 5 A Napięcie przebicia izolacji 3 kV/1 min. Waga 0,78 kg Współczynnik bezpieczeństwa FS ˂ 5 Przyłącze S1/S2 zaciski śrubowe 4 mm² Wymiary: A; B; C; D; E; F; G; H; I; [mm] 21 mm; 32 mm; 51 mm; 89 mm; 105 mm; 34 mm; 42 mm; 40 mm; 32 mm; Moment dokręcający 0,5 Nm Temperatura pracy -15 ÷ 50°C Pozycja montażu pionowa/pozioma Montaż tablica Stopień ochrony IP20 | Z otwieranym rdzeniem. Przekładnia 400/5. Moc 2,5 VA. Przekładnik prądowy służy do proporcjonalnej zmiany dużych natężeń prądu na niższe wartości, przystosowane do zakresów pomiarowych urządzeń kontrolnych i pomiarowych. | A | 1 | http://www.fif.com.pl/pomiarowe-przekladniki-pradowe/970-przekladnik-pradowy-to-400.html | 0.78 | 0.105 | 0.089 | 0.033
TO-600-5 |  | EDI | TO-600-5 | 5908312590897 |  | Przekładnik prądowy z otwieranym rdzeniem 600-5A kl.0,5 | 39 |  | 360 | PLN | 23 | 2002-12-27 | 85364190 | Nie obowiązuje | Nie obowiązuje | Nie obowiązuje | szt. |  | 1 | TO-600-5_b.jpg | Typ jednofazowy Budowa z otwieranym rdzeniem Przekładnia lp/ls 600/5 Klasa 0,5 Moc [VA] 2,5 VA Częstotliwość 50÷60 Hz Maksymalne napięcie pracy 0,66 kV AC Nr normy IEC 60044-1 Prąd wtórny nominalny Is 5 A Napięcie przebicia izolacji 3 kV/1 min. Waga 0,9 kg Współczynnik bezpieczeństwa FS ˂ 5 Przyłącze S1/S2 zaciski śrubowe 4 mm² Wymiary: A; B; C; D; E; F; G; H; I; [mm] 50 mm; 80 mm; 78 mm; 114 mm; 145 mm; 32 mm; 32 mm; 32 mm; 33 mm; Moment dokręcający 0,5 Nm Temperatura pracy -15 ÷ 50°C Pozycja montażu pionowa/pozioma Montaż tablica Stopień ochrony IP20 | Z otwieranym rdzeniem. Przekładnia 600/5. Moc 2,5 VA. Przekładnik prądowy służy do proporcjonalnej zmiany dużych natężeń prądu na niższe wartości, przystosowane do zakresów pomiarowych urządzeń kontrolnych i pomiarowych. | A | 1 | http://www.fif.com.pl/pomiarowe-przekladniki-pradowe/971-przekladnik-pradowy-to-600.html | 0.9 | 0.145 | 0.114 | 0.033
TO-750-5 |  | EDI |  | 5908312590002 |  | Przekładnik prądowy z otwieranym rdzeniem 750-5A kl.0,5 | 39 |  | 370 | PLN | 23 | 2002-12-27 | 85364190 | Nie obowiązuje | Nie obowiązuje | Nie obowiązuje | szt. |  | 1 | TO-750-5_b.jpg | Typ jednofazowy Budowa z otwieranym rdzeniem Przekładnia lp/ls 750/5 Klasa 0,5 Moc [VA] 5 VA Częstotliwość 50÷60 Hz Maksymalne napięcie pracy 0,66 kV AC Nr normy IEC 60044-1 Prąd wtórny nominalny Is 5 A Napięcie przebicia izolacji 3 kV/1 min. Waga 0,9 kg Współczynnik bezpieczeństwa FS ˂ 5 Przyłącze S1/S2 zaciski śrubowe 4 mm² Wymiary: A; B; C; D; E; F; G; H; I; [mm] 50 mm; 80 mm; 78 mm; 114 mm; 145 mm; 32 mm; 32 mm; 32 mm; 33 mm; Moment dokręcający 0,5 Nm Temperatura pracy -15 ÷ 50°C Pozycja montażu pionowa/pozioma Montaż tablica Stopień ochrony IP20 | Z otwieranym rdzeniem. Przekładnia 750/5. Moc 5 VA. Przekładnik prądowy służy do proporcjonalnej zmiany dużych natężeń prądu na niższe wartości, przystosowane do zakresów pomiarowych urządzeń kontrolnych i pomiarowych. | A | 1 | https://www.fif.com.pl/pomiarowe-przekladniki-pradowe/972-przekladnik-pradowy-to-750.html | 0.9 | 0.145 | 0.114 | 0
TP-100-5 |  | EDI |  | 5902431671895 |  | Przekładnik prądowy - trójfazowy, nap. znamionowe 720V AC, 100/5A | 39 |  | 211 | PLN | 23 | 2002-12-27 | 85364190 | Nie obowiązuje | Nie obowiązuje | Nie obowiązuje | szt. |  | 1 | TP-100_b.jpg | Typ trójfazowy Budowa z zamkniętym rdzeniem Przekładnia lp/ls 100/5 Klasa 1 Moc [VA] 1,5 VA Częstotliwość 50÷60 Hz Maksymalne napięcie pracy 720 V AC Nr normy IEC 60044-1 Prąd wtórny nominalny Is 5 A Napięcie przebicia izolacji 3 kV/1 min. Wymiary otworu P1/P2 15 mm x 21 mm Waga 0,452 kg Współczynnik bezpieczeństwa FS ˂ 5 Przyłącze S1/S2 zaciski śrubowe 4 mm² Wymiary WxHxD [mm] 76,5 mm x 74 mm x 80 mm Prąd zwarciowy termiczny (lth) 60 x In Dynamiczny prąd zwarciowy (Idyn) 2,55 x lth Moment dokręcający 0,5 Nm Temperatura pracy -5÷40°C Pozycja montażu pionowa/pozioma Montaż szyna DIN / tablica / przewód Stopień ochrony IP20 | Trójfazowy. Przekładnia 100/5. Moc 1,5 VA. Przekładnik prądowy 3-fazowy (3 w 1) służy do pośrednich pomiarów prądów trójfazowych. Jego konstrukcja pozwala na montaż bezpośrednio na wyjściach rozłączników mocy (ABB seria Isomax, Merlin Gerlin seria NS i analogicznych) oszczędzając czas montażu i miejsce w rozdzielnicy. | V | 1 | http://www.fif.com.pl/pomiarowe-przekladniki-pradowe/585-przekladnik-pradowy-to-100.html | 0 | 0 | 0 | 0
TP-150-5 |  | EDI |  | 5902431671901 |  | Przekładnik prądowy - trójfazowy, nap. znamionowe 720V AC, 150/5A | 39 |  | 213 | PLN | 23 | 2002-12-27 | 85364190 | Nie obowiązuje | Nie obowiązuje | Nie obowiązuje | szt. |  | 1 | TP-150_b.jpg | Typ trójfazowy Budowa z zamkniętym rdzeniem Przekładnia lp/ls 150/5 Klasa 1 Moc [VA] 2,5 VA Częstotliwość 50÷60 Hz Maksymalne napięcie pracy 720 V AC Nr normy IEC 60044-1 Prąd wtórny nominalny Is 5 A Napięcie przebicia izolacji 3 kV/1 min. Wymiary otworu P1/P2 15 mm x 21 mm Waga 0,452 kg Współczynnik bezpieczeństwa FS ˂ 5 Przyłącze S1/S2 zaciski śrubowe 4 mm² Wymiary WxHxD [mm] 76,5 mm x 74 mm x 80 mm Prąd zwarciowy termiczny (lth) 60 x In Dynamiczny prąd zwarciowy (Idyn) 2,55 x lth Moment dokręcający 0,5 Nm Temperatura pracy -5÷40°C Pozycja montażu pionowa/pozioma Montaż szyna DIN / tablica / przewód Stopień ochrony IP20 | Trójfazowy. Przekładnia 150/5. Moc 2,5 VA. Przekładnik prądowy 3-fazowy (3 w 1) służy do pośrednich pomiarów prądów trójfazowych. Jego konstrukcja pozwala na montaż bezpośrednio na wyjściach rozłączników mocy (ABB seria Isomax, Merlin Gerlin seria NS i analogicznych) oszczędzając czas montażu i miejsce w rozdzielnicy. | V | 1 | http://www.fif.com.pl/pomiarowe-przekladniki-pradowe/966-przekladnik-pradowy-to-150.html | 0 | 0 | 0 | 0
TP-200-5 |  | EDI |  | 5902431671918 |  | Przekładnik prądowy - trójfazowy, nap. znamionowe 720V AC, 200/5A | 39 |  | 216 | PLN | 23 | 2002-12-27 | 85364190 | Nie obowiązuje | Nie obowiązuje | Nie obowiązuje | szt. |  | 1 | TP-200_b.jpg | Typ trójfazowy Budowa z zamkniętym rdzeniem Przekładnia lp/ls 200/5 Klasa 1 Moc [VA] 2,5 VA Częstotliwość 50÷60 Hz Maksymalne napięcie pracy 720 V AC Nr normy IEC 60044-1 Prąd wtórny nominalny Is 5 A Napięcie przebicia izolacji 3 kV/1 min. Wymiary otworu P1/P2 15 mm x 21 mm Waga 0,452 kg Współczynnik bezpieczeństwa FS ˂ 5 Przyłącze S1/S2 zaciski śrubowe 4 mm² Wymiary WxHxD [mm] 76,5 mm x 74 mm x 80 mm Prąd zwarciowy termiczny (lth) 60 x In Dynamiczny prąd zwarciowy (Idyn) 2,55 x lth Moment dokręcający 0,5 Nm Temperatura pracy -5÷40°C Pozycja montażu pionowa/pozioma Montaż szyna DIN / tablica / przewód Stopień ochrony IP20 | Trójfazowy. Przekładnia 200/5. Moc 2,5 VA. Przekładnik prądowy 3-fazowy (3 w 1) służy do pośrednich pomiarów prądów trójfazowych. Jego konstrukcja pozwala na montaż bezpośrednio na wyjściach rozłączników mocy (ABB seria Isomax, Merlin Gerlin seria NS i analogicznych) oszczędzając czas montażu i miejsce w rozdzielnicy. | V | 1 | http://www.fif.com.pl/pomiarowe-przekladniki-pradowe/967-przekladnik-pradowy-to-200.html | 0 | 0 | 0
TP-250-5 |  | EDI |  | 5902431671925 |  | Przekładnik prądowy - trójfazowy, nap. znamionowe 720V AC, 250/5A | 39 |  | 219 | PLN | 23 | 2002-12-27 | 85364190 | Nie obowiązuje | Nie obowiązuje | Nie obowiązuje | szt. |  | 1 | TP-250_b.jpg | Typ trójfazowy Budowa z zamkniętym rdzeniem Przekładnia lp/ls 250/5 Klasa 1 Moc [VA] 2,5 VA Częstotliwość 50÷60 Hz Maksymalne napięcie pracy 720 V AC Nr normy IEC 60044-1 Prąd wtórny nominalny Is 5 A Napięcie przebicia izolacji 3 kV/1 min. Wymiary otworu P1/P2 15 mm x 21 mm Waga 0,452 kg Współczynnik bezpieczeństwa FS ˂ 5 Przyłącze S1/S2 zaciski śrubowe 4 mm² Wymiary WxHxD [mm] 76,5 mm x 74 mm x 80 mm Prąd zwarciowy termiczny (lth) 60 x In Dynamiczny prąd zwarciowy (Idyn) 2,55 x lth Moment dokręcający 0,5 Nm Temperatura pracy -5÷40°C Pozycja montażu pionowa/pozioma Montaż szyna DIN / tablica / przewód Stopień ochrony IP20 |  | V | 1
TP-300-5 |  | EDI |  | 5902431671932 |  | Przekładnik prądowy - trójfazowy, nap. znamionowe 720V AC, 300/5A | 39 |  | 221 | PLN | 23 | 2002-12-27 | 85364190 | Nie obowiązuje | Nie obowiązuje | Nie obowiązuje | szt. |  | 1 | TP=300_b.jpg | Typ trójfazowy Budowa z zamkniętym rdzeniem Przekładnia lp/ls 300/5 Klasa 1 Moc [VA] 2,5 VA Częstotliwość 50÷60 Hz Maksymalne napięcie pracy 720 V AC Nr normy IEC 60044-1 Prąd wtórny nominalny Is 5 A Napięcie przebicia izolacji 3 kV/1 min. Wymiary otworu P1/P2 15 mm x 21 mm Waga 0,452 kg Współczynnik bezpieczeństwa FS ˂ 5 Przyłącze S1/S2 zaciski śrubowe 4 mm² Wymiary WxHxD [mm] 76,5 mm x 74 mm x 80 mm Prąd zwarciowy termiczny (lth) 60 x In Dynamiczny prąd zwarciowy (Idyn) 2,55 x lth Moment dokręcający 0,5 Nm Temperatura pracy -5÷40°C Pozycja montażu pionowa/pozioma Montaż szyna DIN / tablica / przewód Stopień ochrony IP20 |  | V | 1 |  |  |  |  | 0
TP-400-5 |  | EDI |  | 5902431671949 |  | Przekładnik prądowy - trójfazowy, nap. znamionowe 720V AC, 400/5A | 39 |  | 221 | PLN | 23 | 2002-12-27 | 85364190 | Nie obowiązuje | Nie obowiązuje | Nie obowiązuje | szt. |  | 1 | TP-400_b.jpg | Typ trójfazowy Budowa z zamkniętym rdzeniem Przekładnia lp/ls 400/5 Klasa 1 Moc [VA] 3,75 VA Częstotliwość 50÷60 Hz Maksymalne napięcie pracy 720 V AC Nr normy IEC 60044-1 Prąd wtórny nominalny Is 5 A Napięcie przebicia izolacji 3 kV/1 min. Wymiary otworu P1/P2 31 mm x 31 mm Waga 0,570 kg Współczynnik bezpieczeństwa FS ˂ 5 Przyłącze S1/S2 zaciski śrubowe 4 mm² Wymiary WxHxD [mm] 142 mm x 55 mm x 96 mm Prąd zwarciowy termiczny (lth) 60 x In Dynamiczny prąd zwarciowy (Idyn) 2,55 x lth Moment dokręcający 0,5 Nm Temperatura pracy -5÷40°C Pozycja montażu pionowa/pozioma Montaż szyna DIN / tablica / przewód Stopień ochrony IP20 | Trójfazowy. Przekładnia 400/5. Moc 3,75 VA. Przekładnik prądowy 3-fazowy (3 w 1) służy do pośrednich pomiarów prądów trójfazowych. Jego konstrukcja pozwala na montaż bezpośrednio na wyjściach rozłączników mocy (ABB seria Isomax, Merlin Gerlin seria NS i analogicznych) oszczędzając czas montażu i miejsce w rozdzielnicy. | V | 1 | http://www.fif.com.pl/pomiarowe-przekladniki-pradowe/970-przekladnik-pradowy-to-400.html | 0 | 0 | 0 | 0
TP-600-5 |  | EDI |  | 5902431671956 |  | Przekładnik prądowy - trójfazowy, nap. znamionowe 720V AC, 600/5A | 39 |  | 226 | PLN | 23 | 2002-12-27 | 85364190 | Nie obowiązuje | Nie obowiązuje | Nie obowiązuje | szt. |  | 1 | TP-600_b.jpg | Typ trójfazowy Budowa z zamkniętym rdzeniem Przekładnia lp/ls 600/5 Klasa 1 Moc [VA] 3,75 VA Częstotliwość 50÷60 Hz Maksymalne napięcie pracy 720 V AC Nr normy IEC 60044-1 Prąd wtórny nominalny Is 5 A Napięcie przebicia izolacji 3 kV/1 min. Wymiary otworu P1/P2 31 mm x 31 mm Waga 0,570 kg Współczynnik bezpieczeństwa FS ˂ 5 Przyłącze S1/S2 zaciski śrubowe 4 mm² Wymiary WxHxD [mm] 142 mm x 55 mm x 96 mm Prąd zwarciowy termiczny (lth) 60 x In Dynamiczny prąd zwarciowy (Idyn) 2,55 x lth Moment dokręcający 0,5 Nm Temperatura pracy -5÷40°C Pozycja montażu pionowa/pozioma Montaż szyna DIN / tablica / przewód Stopień ochrony IP20 | Trójfazowy. Przekładnia 600/5. Moc 3,75 VA. Przekładnik prądowy 3-fazowy (3 w 1) służy do pośrednich pomiarów prądów trójfazowych. Jego konstrukcja pozwala na montaż bezpośrednio na wyjściach rozłączników mocy (ABB seria Isomax, Merlin Gerlin seria NS i analogicznych) oszczędzając czas montażu i miejsce w rozdzielnicy. | V | 1 | http://www.fif.com.pl/pomiarowe-przekladniki-pradowe/971-przekladnik-pradowy-to-600.html | 0 | 0 | 0 | 0.07
TR-08 |  | EDI | TR-08 | 5908312591313 |  | transformator sieciowy TR-08 zasilanie 230V AC 8V 1A | 15 |  | 59 | PLN | 23 | 27.11.42.0 | 85043129 | Nie obowiązuje | Nie obowiązuje | Nie obowiązuje | szt. |  | 1 | TR-08_b.jpg | Typ transformator sieciowy Napięcie zasilania 230 V AC Maksymalny prąd obciążenia 1 A Napięcie wyjściowe OUT 8 V Moc wyjściowa 8 VA Sprawność 85% Masa 271 g Przyłącze zaciski śrubowe 4,0 mm² Moment dokręcający 0,5 Nm Temperatura pracy -10÷40°C Wymiary 2 moduły (35 mm) Montaż na szynie 35 mm Stopień ochrony IP20 | Transformator sieciowy. Napięcie wyjściowe 8 V. TR służy do zasilania urządzeń elektrycznych i elektronicznych, które nie wymagają stabilnego, filtrowanego napięcia zasilającego niezależnego od zmian napięcia sieci. | A | 1 | http://www.fif.com.pl/zasilacze-i-transformatory/226-transformator-tr-08.html | 0.31 | 0.095 | 0.041 | 0.07
TR-12 |  | EDI | TR-12 | 5908312596103 |  | transformator sieciowy TR-12 zasilanie 230V AC 12V 0,66A | 15 |  | 61 | PLN | 23 | 27.11.42.0 | 85043129 | Nie obowiązuje | Nie obowiązuje | Nie obowiązuje | szt. |  | 1 | TR-12_b.jpg | Typ transformator sieciowy Napięcie zasilania 230 V AC Maksymalny prąd obciążenia 0,66 A Napięcie wyjściowe OUT 12 V DC Moc wyjściowa 8 VA Sprawność 85% Masa 325 g Przyłącze zaciski śrubowe 4,0 mm² Moment dokręcający 0,5 Nm Temperatura pracy -10÷40°C Wymiary 3 moduły (52,5 mm) Montaż na szynie 35 mm Stopień ochrony IP20 | Transformator sieciowy. Napięcie wyjściowe 12 V. TR służy do zasilania urządzeń elektrycznych i elektronicznych, które nie wymagają stabilnego, filtrowanego napięcia zasilającego niezależnego od zmian napięcia sieci. | A | 1 | http://www.fif.com.pl/zasilacze-i-transformatory/228-transformator-tr-12.html | 0.336 | 0.095 | 0.056 | 0.07
TR-24 |  | EDI | TR-24 | 5908312596172 |  | transformator sieciowy TR-24 zasilanie 230V AC 24V 0,5A | 15 |  | 60 | PLN | 23 | 27.11.42.0 | 85043129 | Nie obowiązuje | Nie obowiązuje | Nie obowiązuje | szt. |  | 1 | TR-24_b.jpg | Typ transformator sieciowy Napięcie zasilania 230 V AC Maksymalny prąd obciążenia 0,5 A Napięcie wyjściowe OUT 24 V DC Moc wyjściowa 12 VA Sprawność 85% Masa 433 g Przyłącze zaciski śrubowe 4,0 mm² Moment dokręcający 0,5 Nm Temperatura pracy -10÷40°C Wymiary 3 moduły (52,5 mm) Montaż na szynie 35 mm Stopień ochrony IP20 | Transformator sieciowy. Napięcie wyjściowe 24 V. TR służy do zasilania urządzeń elektrycznych i elektronicznych, które nie wymagają stabilnego, filtrowanego napięcia zasilającego niezależnego od zmian napięcia sieci. | A | 1 | http://www.fif.com.pl/zasilacze-i-transformatory/230-transformator-tr-24.html | 0.444 | 0.095 | 0.056 | 0.09
VD-01 |  | EDI | VD-01 | 5908312594901 |  | zestaw wideodomofon z kasetą bramową natynkową MK01 + KK01 | 30 |  | 1136 | PLN | 23 | 26.30.23.0 |  | Nie obowiązuje | Nie obowiązuje | Nie obowiązuje | szt. |  | 1 | VD-01_b.jpg | zestaw wideodomofonowy: MK-01/KK-01 |  | V | 1 |  | 0 | 0.28 | 0.37 | 0.09
VD-02 |  | EDI | VD-02 | 5908312594918 |  | zestaw wideodomofon z kasetą bramową natynkową MK02 + KK01 | 30 |  | 1170 | PLN | 23 | 26.30.23.0 |  | Nie obowiązuje | Nie obowiązuje | Nie obowiązuje | szt. |  | 1 | VD-02_b.jpg | zestaw wideodomofonowy: MK-02/KK-01 |  | V | 1 |  | 0 | 0.28 | 0.37 | 0.09
VD-03 |  | EDI | VD-03 | 5908312594925 |  | zestaw wideodomofon z kasetą bramową natynkową MK03 + KK01 | 30 |  | 1170 | PLN | 23 | 26.30.23.0 |  | Nie obowiązuje | Nie obowiązuje | Nie obowiązuje | szt. |  | 1 | VD-03_b.jpg | zestaw wideodomofonowy: MK-03/KK-01 |  | V | 1 |  | 0 | 0.28 | 0.37 | 0.07
WB-1G |  | EDI |  | 5908312599937 |  | Przełącznik dwupozycyjny z lampką sygnalizacyjną zieloną | 1760 |  | 33 | PLN | 23 | 2002-12-27 | 90303100 | Nie obowiązuje | Nie obowiązuje | Nie obowiązuje | szt. |  | 1 |  |  |  | A | 1 | https://www.fif.com.pl/pl/elementy-pomocnicze-ukladow-automatyki/895-przelacznik-dwupozycyjny-wb-1.html?search_query=wb&results=94 | 0.053 | 0.095 | 0.019 | 0.07
WB-1R |  | EDI |  | 5908312599944 |  | Przełącznik dwupozycyjny z lampką sygnalizacyjną czerwoną | 1760 |  | 33 | PLN | 23 | 2002-12-27 | 90303100 | Nie obowiązuje | Nie obowiązuje | Nie obowiązuje | szt. |  | 1 |  |  |  | A | 1 | https://www.fif.com.pl/pl/elementy-pomocnicze-ukladow-automatyki/895-przelacznik-dwupozycyjny-wb-1.html?search_query=wb&results=94 | 0.053 | 0.095 | 0.019 | 0.07
WB-1Y |  | EDI |  | 5902431670164 |  | Przełącznik dwupozycyjny z lampką sygnalizacyjną żółtą | 1760 |  | 33 | PLN | 23 | 2002-12-27 | 90303100 | Nie obowiązuje | Nie obowiązuje | Nie obowiązuje | szt. |  | 1 |  |  |  | A | 1 | https://www.fif.com.pl/pl/elementy-pomocnicze-ukladow-automatyki/895-przelacznik-dwupozycyjny-wb-1.html?search_query=wb&results=94 | 0.053 | 0.095 | 0.019 | 0.02
WE-1800BT |  | EDI | WE-1800BT | 5908312590293 |  | konwerter RS485>USB wycofany z oferty | 2310 |  | 227.5 | PLN | 23 | 27.90.44.0 |  | Nie obowiązuje | Nie obowiązuje | Nie obowiązuje | szt. |  | 1 | WE-1800BT_b.jpg | Konwerter RS-485 <=> USB. Bez separacji. Długość przewodu: 1,8 m Złącze RS: 2× 0,34 mm2 | Szczegółowe informacje na stronie producenta: www.ftdichip.com | B | 1 | http://www.fif.com.pl/liczniki-zuzycia-energii-elektrycznej/436-konwerter-we-1800bt.html | 0.078 | 0.16 | 0.09 | 0.07
WN-711 |  | EDI | WN-711 | 5908312596059 |  | wskaźnik napięcia jednofazowy WN-711 230V AC | 1720 |  | 71 | PLN | 23 | 26.51.43.0 | 90303100 | Nie obowiązuje | Nie obowiązuje | Nie obowiązuje | szt. |  | 1 | WN-711_b.jpg | Typ woltomierz jednofazowy Napięcie zasilania 230 V AC Wskaźnik napięcia 11 x LED Zakres wskazań 205÷245 V Podziałka 5 V Dokładność odczytu 2,5 V Przyłącze zaciski śrubowe 2,5 mm² Moment dokręcający 0,4 Nm Pobór mocy 0,8 W Temperatura pracy -25 ÷ 50 °C Wymiary 1 moduł (18 mm) Montaż na szynie 35 mm Stopień ochrony IP20 | Słupkowy. Jednofazowy. Wskaźnik napięcia WN-711 służy do ciągłego pomiaru wartości napięcia w sieci jednofazowej. Działanie Przedział wskazywanego napięcia wynosi od 205 V do 245 V z dokładnością odczytu 2,5V. Świecenie LED sygnalizuje wartość napięcia opisaną na jej wysokości. Jeżeli świecą dwie LED, wartość napięcia jest średnią z wartości opisanych na ich wysokościach. Wartość napięcia z przedziału tolerancji (215 V do 245 V) jest wskazywana świeceniem LED zielonych, pozostałe wartości są wskazywane świeceniem LED czerwonych. Napięcie równe lub wyższe od 250 V jest wskazywane świeceniem najwyższej LED czerwonej ≥. Napięcie równe lub niższe od 200 V jest wskazywane świeceniem najniższej LED czerwonej ≤. | A | 1 | http://www.fif.com.pl/multimetry/240-wskaznik-napiecia-wn-711.html | 0.052 | 0.095 | 0.019 | 0.07
WN-723 |  | EDI | WN-723 | 5908312596066 |  | wskaźnik napięcia trójfazowy WN-723 3x400V+ N | 1720 |  | 178 | PLN | 23 | 26.51.43.0 | 90303100 | Nie obowiązuje | Nie obowiązuje | Nie obowiązuje | szt. |  | 1 | WN-723_b.jpg | Typ woltomierz trójfazowy Napięcie zasilania 3 x 250 V + N Wskaźnik napięcia 3 x (11 x LED) Zakres wskazań 205÷245 V Podziałka 5 V Dokładność odczytu 2,5 V Przyłącze zaciski śrubowe 4,0 mm² Moment dokręcający 0,5 Nm Pobór mocy 0,8 W Temperatura pracy -25 ÷ 50 °C Wymiary 2 moduły (35 mm) Montaż na szynie 35 mm Stopień ochrony IP20 | Słupkowy. Trójfazowy. Wskaźnik napięcia WN-723 służy do ciągłego pomiaru wartości napięcia w sieci trójfazowej. Działanie Przedział wskazywanego napięcia dla każdej z faz wynosi od 205 V do 245 V z dokładnością odczytu 2,5 V. Świecenie LED sygnalizuje wartość napięcia opisaną na jej wysokości. Jeżeli świecą dwie LED wartość napięcia jest średnią z wartości opisanych na ich wysokościach. Wartość napięcia z przedziału tolerancji (215 V do 245 V) jest wskazywana świeceniem LED zielonych, pozostałe wartości są wskazywane świeceniem LED czerwonych. Napięcie równe lub wyższe od 250 V jest wskazywane świeceniem najwyższej LED czerwonej ≥. Napięcie równe lub niższe od 200 V jest wskazywane świeceniem najniższej LED czerwonej ≤. | A | 1 | http://www.fif.com.pl/multimetry/242-wskaznik-napiecia-wn-723.html | 0.114 | 0.095 | 0.041 | 0.065
WZE-1 |  | EDI |  | 5902431670041 |  | Jednofazowy licznik zużycia energii 45A MID | 2310 |  | 99 | PLN | 23 | 26.51.63.0 | 90283019 | Nie obowiązuje | Nie obowiązuje | Nie obowiązuje | szt. |  | 1 |  | Klasa dokładności B Liczba faz Jednofazowe Liczba impulsów 1000 Imp. Liczba taryf 1 Liczba taryf licznika Jednotaryfowy Maksymalny prąd Imax 45A Prąd odniesienia (In) 5A Model Pomiar bezpośredni Napięcie znamionowe 230V Rodzaj mierzonej energii Pomiar energii czynnej Rodzaj wskaźnika Cyfrowy Rodzaj wyjścia impulsowego S0 Sposób montażu Zaciski śrubowe Sposób połączenia licznika Połączenie bezpośrednie Stopień ochrony IP20 Szerokość wyrażona liczbą modułów 1 Typ licznika Elektroniczny Wersja modułowa TAK Wyjście impulsowe TAK Elektryczny Z wyjściem impulsowym Znamionowa częstotliwość pracy 50Hz | Specjalny układ elektroniczny pod wpływem przepływającego prądu i przyłożonego napięcia generuje impulsy w ilości proporcjonalnej do pobieranej energii elektrycznej. Pobór energii sygnalizowany jest miganiem LED. Liczba impulsów jest przeliczana na energię pobraną, a jej wartość wskazywana jest przez segmentowy wyświetlacz LCD. Cyfry po przecinku oznaczają części setne (.01 kWh =10 Wh). | V | 1 | https://www.fif.com.pl/pl/liczniki-zuzycia-energii-elektrycznej/1069-wskaznik-zuzycia-energii-wze-1.html | 0.08 | 0.1 | 0.02 | 0.075
WZE-3 |  | EDI |  | 5902431670058 |  | Trójfazowy licznik zużycia energii 80A, MID | 2310 |  | 189 | PLN | 23 | 26.51.63.0 | 90283019 | Nie obowiązuje | Nie obowiązuje | Nie obowiązuje | szt. |  | 1 |  | Klasa dokładności B Liczba faz Trójfazowe z przewodem neutralnym Liczba impulsów 100 Liczba taryf 1 Liczba taryf licznika Jednotaryfowy Maksymalny prąd (Imax) 80A Model Pomiar bezpośredni Napięcie znamionowe 230V Napięcie znamionowe 400V Rodzaj mierzonej energii Pomiar energii czynnej Rodzaj wskaźnika Cyfrowy Rodzaj wyjścia impulsowego S0 Sposób montażu zaciski śrubowe Sposób połączenia licznika Połączenie bezpośrednie Stopień ochrony (IP) IP20 Szerokość wyrażona liczbą modułów 3 Typ licznika Elektroniczny Wersja modułowa TAK Wyjście impulsowe Elektryczny Z wyjściem impulsowym TAK Znamionowa częstotliwość pracy 50Hz | Specjalny układ elektroniczny pod wpływem przepływającego prądu i przyłożonego napięcia w każdej fazie generuje impulsy w ilości proporcjonalnej do pobieranej energii elektrycznej w tej fazie. Pobór energii w fazie sygnalizowany jest miganiem odpowiedniej LED (A, B, C). Suma impulsów z trzech faz sygnalizowana miganiem LED (1000 imp/kWh) przeliczana jest na energię pobraną w całym układzie trójfazowym, a jej wartość wskazywana jest przez segmentowy wyświetlacz LCD. Cyfra po przecinku oznacza części dziesiętne (0.1 KWh =100 Wh). | V | 1 | https://www.fif.com.pl/pl/liczniki-zuzycia-energii-elektrycznej/1070-wskaznik-zuzycia-energii-wze-3.html | 0.408 | 0.115 | 0.09 | 0
ZAW-1CAL |  | EDI |  | 5908312597001 |  | Elektrozawór 1`` | 38 |  | 790 | PLN | 23 | 28.12.14.0 | 85364190 | Nie obowiązuje | Nie obowiązuje | Nie obowiązuje | szt. |  | 1 | ZAW-1CAL_b.jpg | Elektrozawór bistabilny 1", cewka 12 VDC | Elektrozawór bistabilny 1", cewka 12 VDC | V | 1 | https://www.fif.com.pl/przekazniki-kontroli-poziomu-cieczy/449-asp-automatyczny-system-przeciwzalaniowy.html | 0 | 0 | 0 | 0
ZAW-3/4CAL |  | EDI |  | 5908312596998 |  | Elektrozawór 3/4`` | 38 |  | 535 | PLN | 23 | 28.12.14.0 | 85364190 | Nie obowiązuje | Nie obowiązuje | Nie obowiązuje | szt. |  | 1 | ZAW-3/4CAL_b.jpg | Elektrozawór bistabilny 3/4", | Elektrozawór bistabilny 3/4", | V | 1 | https://www.fif.com.pl/przekazniki-kontroli-poziomu-cieczy/449-asp-automatyczny-system-przeciwzalaniowy.html | 0 | 0 | 0 | 0.07
ZI-1 |  | EDI | ZI-1 | 5908312595847 |  | zasilacz impulsowy 5V DC ZI-1 10A | 1430 |  | 199 | PLN | 23 | 27.11.42.0 | 85043180 | Nie obowiązuje | Nie obowiązuje | Nie obowiązuje | szt. |  | 1 | ZI-1_b.jpg | Typ zasilacz impulsowy Napięcie zasilania 85÷264 V AC Maksymalny prąd obciążenia 10 A Napięcie wyjściowe OUT 5 V DC Moc wyjściowa 50 W Ograniczenie prądowe 110% napięcia wyjściowego Minimalne obciążenie 0% Częstotliwość kluczowania 70 KHz Masa 190 g Przyłącze zaciski śrubowe 2,5 mm² Moment dokręcający 0,4 Nm Temperatura pracy -10÷40°C Wymiary 6 modułów (105 mm) Montaż na szynie 35 mm Stopień ochrony IP20 | Zasilacz impulsowy. Napięcie wyjściowe 5 V. Moc 50 W. Zasilacz impulsowy służy do zasilania urządzeń elektrycznych i elektronicznych, które wymagają stabilnego, filtrowanego napięcia zasilającego niezależnego od zmian napięcia sieci. Uwaga! Poniżej 160 V napięcia wejściowego zasilacz będzie nadal stabilizować napięcie wyjściowe, ale maksymalny prąd wyjściowy będzie spadać współbieżnie ze spadkiem napięcia wejściowego. Ze względu na wysoką częstotliwość pracy przetwornicy niektóre, bardzo czułe urządzenia radiowe lub mikroprocesorowe mogą pracować nieprawidłowo. Zaleca się zainstalowanie filtru OP-230 pomiędzy zasilaczem a odbiornikiem. Przy zwiększeniu obciążenia powyżej Imax zasilacz będzie stabilizować prąd, a nap. wyj. będzie spadać. Jeżeli nap. wyj. spadnie do ok. 40% zasilacz wyłączy się i będzie co 1,5÷2 s próbkować. Podobnie zdarzy się przy podłączeniu odbiornika, który pobiera duży prąd rozruchowy (np. zimna żarówka). Jeżeli przeciążenie nie jest zbyt duże, zasilacz po kilku próbach (np. stopniowe rozgrzewanie włókna żarówki) wystartuje. Jeżeli obciążenie jest zbyt duże, zasilacz będzie próbkować do momentu odłączenia obciążenia. | V | 1 | http://www.fif.com.pl/zasilacze-i-transformatory/218-zasilacz-zi-1.html | 0.25 | 0.12 | 0.105 | 0.075
ZI-100-12V |  | EDI | ZI-100-12V | 5908312599739 |  | Zasilacz impulsowy 100W, Uwe 185-265V AC, Uwy 12V DC | 1430 |  | 179 | PLN | 23 | 27.11.42.0 | 85043180 | Nie obowiązuje | Nie obowiązuje | Nie obowiązuje | szt. |  | 1 | ZI-100-12V_b.jpg | Typ zasilacz impulsowy Napięcie zasilania 180÷264 V AC Maksymalny prąd obciążenia 8,3 A Napięcie wyjściowe OUT 12 V DC Moc wyjściowa 100 W Sprawność 88% Prąd rozruchowy 40 A (230 V AC) Stabilizacja napięcia wyjściowego - przy zmianie napięcia wyjściowego ±1% Stabilizacja napięcia wyjściowego - przy zmianie prądu wyjściowego ±1% Zakres regulacji napięcia 10,8÷13,8 V Tętnienie i szumy 240 mVp-p Przeciążenie 110÷160% Iwyj Próg zabezpieczenia nadnapięciowego 18÷23 V Próg zabezpieczenia termicznego 135÷165°C Masa 310 g Prąd upływu 1 mA (230 V AC) Przyłącze zaciski śrubowe 2,5 mm² Moment dokręcający 0,4 Nm Wymiary 6 modułów (100 mm) Montaż na szynie 35 mm Stopień ochrony IP20 | Zasilacz impulsowy. Napięcie wyjściowe 12 V. Moc 100 W. Zasilacz impulsowy służy do zasilania urządzeń elektrycznych i elektronicznych, które wymagają stabilnego, filtrowanego napięcia zasilającego niezależnego od zmian napięcia sieci. | V | 1 | http://www.fif.com.pl/zasilacze-i-transformatory/661-zasilacz-zi-100-12.html | 0.25 | 0.09 | 0.1 | 0.075
ZI-100-24V |  | EDI | ZI-100-24V | 5908312599746 |  | Zasilacz impulsowy 100W, Uwe 185-265V AC, Uwy 24V DC | 1430 |  | 179 | PLN | 23 | 27.11.42.0 | 85043180 | Nie obowiązuje | Nie obowiązuje | Nie obowiązuje | szt. |  | 1 | ZI-100-24V_b.jpg | Typ zasilacz impulsowy Napięcie zasilania 180÷264 V AC Maksymalny prąd obciążenia 4,15 A Napięcie wyjściowe OUT 24 V DC Moc wyjściowa 100 W Sprawność 88% Prąd rozruchowy 40 A (230 V AC) Stabilizacja napięcia wyjściowego - przy zmianie napięcia wyjściowego ±1% Stabilizacja napięcia wyjściowego - przy zmianie prądu wyjściowego ±1% Zakres regulacji napięcia 21,6÷28,0V Tętnienie i szumy 360 mVp-p Przeciążenie 110÷160% Iwyj Próg zabezpieczenia nadnapięciowego 30÷40V Próg zabezpieczenia termicznego 135÷165°C Masa 310 g Prąd upływu 1 mA (230 V AC) Przyłącze zaciski śrubowe 2,5 mm² Moment dokręcający 0,4 Nm Wymiary 6 modułów (100 mm) Montaż na szynie 35 mm Stopień ochrony IP20 | Zasilacz impulsowy. Napięcie wyjściowe 24 V. Moc 100 W. Zasilacz impulsowy służy do zasilania urządzeń elektrycznych i elektronicznych, które wymagają stabilnego, filtrowanego napięcia zasilającego niezależnego od zmian napięcia sieci. | V | 1 | http://www.fif.com.pl/zasilacze-i-transformatory/819-zasilacz-zi-100-24.html | 0.25 | 0.09 | 0.1 | 0.07
ZI-10-12P |  | EDI |  | 5902431670157 |  | Zasilacz impulsowy do puszki, 12V, 10W | 1410 |  | 81 | PLN | 23 | 27.11.42.0 | 85043180 | Nie obowiązuje | Nie obowiązuje | Nie obowiązuje | szt. |  | 1 | ZI-10-12P_b.jpg | Typ zasilacz impulsowy Napięcie zasilania 180÷264 V AC Maksymalny prąd obciążenia 0,83 A Napięcie wyjściowe OUT 12 V DC Moc wyjściowa 10 W Sprawność 82% Prąd rozruchowy 40 A (230 V AC) Stabilizacja napięcia wyjściowego - przy zmianie napięcia wyjściowego ±2% Stabilizacja napięcia wyjściowego - przy zmianie prądu wyjściowego ±3% Przeciążenie 140÷160% Iwyj. Próg zabezpieczenia termicznego 135÷150°C Prąd upływu 1 mA (230 V AC) Przyłącze zaciski śrubowe 2,5 mm² Moment dokręcający 0,4 Nm Temperatura pracy -20÷35°C Wymiary Ø54 (48×43 mm), wysokość: 25 mm Montaż w puszce podtynkowej Ø60 Stopień ochrony IP20 | Zasilacz impulsowy. Do puszki podtynkowej. Napięcie wyjściowe 12 V. Moc 10 W. Zasilacz ZI-10-12P przeznaczony jest do zasilania niskonapięciowych lamp LED. | V | 1 | http://www.fif.com.pl/zasilacze-i-transformatory/824-zasilacz-zi-10-12p.html |  | 0.095 | 0.026 | 0.07
ZI-11 |  | EDI | ZI-11 | 5908312595885 |  | stabilizator impulsowy 5V DC ZI-11 8÷28V AC / 12÷37V DC 3A | 1410 |  | 95 | PLN | 23 | 27.11.42.0 | 85043180 | Nie obowiązuje | Nie obowiązuje | Nie obowiązuje | szt. |  | 1 | ZI-11_b.jpg | Typ stabilizator impulsowy niskiego napięcia Napięcie zasilania 8÷28 V AC / 12÷37 V DC Maksymalny prąd obciążenia 3 A Napięcie wyjściowe OUT 5 V DC Ograniczenie prądowe 110% napięcia wyjściowego Minimalne obciążenie 0% Częstotliwość kluczowania 52 kHz Masa 150 g Przyłącze zaciski śrubowe 4,0 mm² Moment dokręcający 0,5 Nm Temperatura pracy -10÷40°C Wymiary 3 moduły (52,5 mm) Montaż na szynie 35 mm Stopień ochrony IP20 | Stabilizator impulsowy. Do niskiego napięcia. Prąd 3 A. Działanie Do zacisków wejściowych można podłączyć napięcie przemienne lub stałe (pulsujące lub filtrowane). Ze względu na wysoką częstotliwość pracy przetwornicy, niektóre bardzo czułe urządzenia radiowe lub mikroprocesorowe mogą pracować nieprawidłowo. Zaleca się zainstalowanie dodatkowego filtru (składającego się z dławika skompensowanego prądowo o indukcyjności 2× 5÷15 mH i kondensatora C= 0,33÷1 µF) pomiędzy zasilaczem a odbiornikiem. Przy zwiększeniu obciążenia powyżej Imax zasilacz będzie stabilizować prąd, a napięcie wyjściowe będzie spadać. Przy zwarciu zacisków wyjściowych zasilacz pracuje z częstotliwością ok. 1,5 kHz, co objawia się wyraźnym piskiem. | V | 1 | http://www.fif.com.pl/zasilacze-i-transformatory/224-zasilacz-zi-11.html | 0.13 | 0.095 | 0.056 | 0.07
ZI-12 |  | EDI | ZI-12 | 5908312595892 |  | stabilizator impulsowy 12V DC ZI-12 12÷28V AC / 16÷37V DC 3A 3A | 1410 |  | 95 | PLN | 23 | 27.11.42.0 | 85043180 | Nie obowiązuje | Nie obowiązuje | Nie obowiązuje | szt. |  | 1 | ZI-12_b.jpg | Typ stabilizator impulsowy niskiego napięcia Napięcie zasilania 12÷28 V AC / 16÷37 V DC Maksymalny prąd obciążenia 3 A Napięcie wyjściowe OUT 12 V DC Ograniczenie prądowe 110% napięcia wyjściowego Minimalne obciążenie 0% Częstotliwość kluczowania 52 kHz Masa 150 g Przyłącze zaciski śrubowe 4,0 mm² Moment dokręcający 0,5 Nm Temperatura pracy -10÷40°C Wymiary 3 moduły (52,5 mm) Montaż na szynie 35 mm Stopień ochrony IP20 | Stabilizator impulsowy. Do niskiego napięcia. Prąd 3 A. Działanie Do zacisków wejściowych można podłączyć napięcie przemienne lub stałe (pulsujące lub filtrowane). Ze względu na wysoką częstotliwość pracy przetwornicy, niektóre bardzo czułe urządzenia radiowe lub mikroprocesorowe mogą pracować nieprawidłowo. Zaleca się zainstalowanie dodatkowego filtru (składającego się z dławika skompensowanego prądowo o indukcyjności 2× 5÷15 mH i kondensatora C= 0,33÷1 µF) pomiędzy zasilaczem a odbiornikiem. Przy zwiększeniu obciążenia powyżej Imax zasilacz będzie stabilizować prąd, a napięcie wyjściowe będzie spadać. Przy zwarciu zacisków wyjściowych zasilacz pracuje z częstotliwością ok. 1,5 kHz, co objawia się wyraźnym piskiem. | V | 1 | http://www.fif.com.pl/zasilacze-i-transformatory/826-zasilacz-zi-12.html | 0.13 | 0.095 | 0.056 | 0.07
ZI-120-12V |  | EDI |  | 5908312599487 |  | zasilacz impulsowy przemysłowy nap. wej. 90÷264V AC/120÷370V DC, P=120W nap. Wyj. 12V DC | 1410 |  | 380 | PLN | 23 | 27.11.42.0 | 85043180 | Nie obowiązuje | Nie obowiązuje | Nie obowiązuje | szt. |  | 1 | ZI-120-12_b.jpg | Typ zasilacz impulsowy Napięcie zasilania 100÷240 V AC Częstotliwość 50÷60 Hz Maksymalny prąd obciążenia 10 A Napięcie wyjściowe OUT 12 V DC Moc wyjściowa 120 W Minimalne obciążenie 0% Częstotliwość kluczowania 100 kHz Przeciążenie 150%/3 min Napięcie przebicia WE-WY 3 kV Masa 670 g Przyłącze zaciski śrubowe 4,0 mm² Moment dokręcający 0,5 Nm Temperatura pracy -10÷70°C Wymiary 130 mm x 67 mm x 115 mm Montaż na szynie 35 mm Stopień ochrony IP20 | Zasilacz impulsowy. Napięcie wyjściowe 12 V. Moc 120 W. Do układów zasilania urządzeń elektrycznych i elektronicznych w systemach automatyki przemysłowej oraz sieciach informatycznych. | V | 1 | http://www.fif.com.pl/zasilacze-i-transformatory/820-zasilacz-zi-120-12.html | 0.25 | 0.12 | 0.09 | 0.07
ZI-120-24V |  | EDI | ZI-120-24 | 5908312595793 |  | zasilacz impulsowy przemysłowy nap. wej. 90÷264V AC/120÷370V DC, P=120W nap. Wyj. 24V DC | 1430 |  | 380 | PLN | 23 | 27.11.42.0 | 85043180 | Nie obowiązuje | Nie obowiązuje | Nie obowiązuje | szt. |  | 1 | ZI-120-24_b.jpg | Typ zasilacz impulsowy Napięcie zasilania 90÷264 V AC / 120÷370 V DC Częstotliwość 47÷63Hz Maksymalny prąd obciążenia 5 A Napięcie wyjściowe OUT 24 V DC Moc wyjściowa 120 W Minimalne obciążenie 0% Częstotliwość kluczowania 100 kHz Sprawność 87% Prąd rozruchowy maks. 35 A Zakres regulacji napięcia 22÷28 V DC Przeciążenie 150%/3 min Napięcie przebicia WE-WY 3 kV Napięcie przebicia WE-PE 1,5 kV Napięcie przebicia WY-PE 0,5 kV Zabezpieczenia zwarciowe / przeciążeniowe TAK Zabezpieczenia przepięciowe / temperaturowe TAK Wilgotność (bez kondensacji) 95% RH MTBF 188000h 25°C Wibracje 10÷500 Hz, 2 G 10 min/1cykl 60 min (x,y,z) Rezystancja izolacji 100 MΩ/500 V DC Masa 630 g Prąd upływu 3,5 mA / 240 V AC Przyłącze zaciski śrubowe 4,0 mm² Moment dokręcający 0,5 Nm Temperatura pracy -10÷70°C Wymiary 130 mm x 75 mm x 90 mm Montaż na szynie 35 mm Stopień ochrony IP20 | Zasilacz impulsowy. Napięcie wyjściowe 24 V. Moc 120 W. Do układów zasilania urządzeń elektrycznych i elektronicznych w systemach automatyki przemysłowej oraz sieciach informatycznych. Działanie Zasilacz posiada pokrętło regulacyjne [Adjust] umożliwiające regulację napięcia wyjściowego w zakresie 22÷27 V. LED zielona DC OK sygnalizuje poprawność zasilania na wyjściu. LED czerwona Overload sygnalizuje prądowe przeciążenie lub napięciowe przewyższenie wyjścia. Zasilacz posiada wewnętrzne zabezpieczenia zwarciowe, przeciążeniowe, przepięciowe i temperaturowe. | V | 1 | http://www.fif.com.pl/zasilacze-i-transformatory/822-zasilacz-zi-120-24.html | 0.25 | 0.12 | 0.09 | 0.07
ZI-13 |  | EDI | ZI-13 | 5908312595953 |  | stabilizator impulsowy 18V ZI-13 18÷28V AC / 22÷37V DC 3A | 1410 |  | 95 | PLN | 23 | 27.11.42.0 | 85043180 | Nie obowiązuje | Nie obowiązuje | Nie obowiązuje | szt. |  | 1 | ZI-13_b.jpg | Typ stabilizator impulsowy niskiego napięcia Napięcie zasilania 18÷28 V AC / 22÷37 V DC Maksymalny prąd obciążenia 3 A Napięcie wyjściowe OUT 18 V DC Ograniczenie prądowe 110% napięcia wyjściowego Minimalne obciążenie 0% Częstotliwość kluczowania 52 kHz Masa 150 g Przyłącze zaciski śrubowe 4,0 mm² Moment dokręcający 0,5 Nm Temperatura pracy -10÷40°C Wymiary 3 moduły (52,5 mm) Montaż na szynie 35 mm Stopień ochrony IP20 | Stabilizator impulsowy. Do niskiego napięcia. Prąd 3 A. Działanie Do zacisków wejściowych można podłączyć napięcie przemienne lub stałe (pulsujące lub filtrowane). Ze względu na wysoką częstotliwość pracy przetwornicy, niektóre bardzo czułe urządzenia radiowe lub mikroprocesorowe mogą pracować nieprawidłowo. Zaleca się zainstalowanie dodatkowego filtru (składającego się z dławika skompensowanego prądowo o indukcyjności 2× 5÷15 mH i kondensatora C= 0,33÷1 µF) pomiędzy zasilaczem a odbiornikiem. Przy zwiększeniu obciążenia powyżej Imax zasilacz będzie stabilizować prąd, a napięcie wyjściowe będzie spadać. Przy zwarciu zacisków wyjściowych zasilacz pracuje z częstotliwością ok. 1,5 kHz, co objawia się wyraźnym piskiem. | V | 1 | http://www.fif.com.pl/zasilacze-i-transformatory/827-zasilacz-zi-13.html | 0.134 | 0.095 | 0.056 | 0.07
ZI-14 |  | EDI | ZI-14 | 5908312595960 |  | stabilizator impulsowy 24V ZI-14 24÷28V AC / 28÷37V DC 3A | 1410 |  | 95 | PLN | 23 | 27.11.42.0 | 85043180 | Nie obowiązuje | Nie obowiązuje | Nie obowiązuje | szt. |  | 1 | ZI-14_b.jpg | Typ stabilizator impulsowy niskiego napięcia Napięcie zasilania 24÷28 V AC / 28÷37 V DC Maksymalny prąd obciążenia 3 A Napięcie wyjściowe OUT 24 V DC Ograniczenie prądowe 110% napięcia wyjściowego Minimalne obciążenie 0% Częstotliwość kluczowania 52 kHz Masa 150 g Przyłącze zaciski śrubowe 4,0 mm² Moment dokręcający 0,5 Nm Temperatura pracy -10÷40°C Wymiary 3 moduły (52,5 mm) Montaż na szynie 35 mm Stopień ochrony IP20 | Stabilizator impulsowy. Do niskiego napięcia. Prąd 3 A. Działanie Do zacisków wejściowych można podłączyć napięcie przemienne lub stałe (pulsujące lub filtrowane). Ze względu na wysoką częstotliwość pracy przetwornicy, niektóre bardzo czułe urządzenia radiowe lub mikroprocesorowe mogą pracować nieprawidłowo. Zaleca się zainstalowanie dodatkowego filtru (składającego się z dławika skompensowanego prądowo o indukcyjności 2× 5÷15 mH i kondensatora C= 0,33÷1 µF) pomiędzy zasilaczem a odbiornikiem. Przy zwiększeniu obciążenia powyżej Imax zasilacz będzie stabilizować prąd, a napięcie wyjściowe będzie spadać. Przy zwarciu zacisków wyjściowych zasilacz pracuje z częstotliwością ok. 1,5 kHz, co objawia się wyraźnym piskiem. | V | 1 | http://www.fif.com.pl/zasilacze-i-transformatory/828-zasilacz-zi-14.html | 0.132 | 0.095 | 0.056 | 0.07
ZI-15 |  | EDI |  | 5902431670072 |  | Zasilacz impulsowy 12W, 15V DC, nap. zas. 100÷230V, do montażu na szynie DIN | 1410 |  | 96 | PLN | 23 | 27.11.42.0 | 85043180 | Nie obowiązuje | Nie obowiązuje | Nie obowiązuje | szt. |  | 1 |  | Typ zasilacz impulsowy Napięcie zasilania 100÷264 V AC Maksymalny prąd obciążenia 0,8 A Napięcie wyjściowe OUT 15 V DC Moc wyjściowa 12 W Ograniczenie prądowe 110% napięcia wyjściowego Minimalne obciążenie 0% Częstotliwość kluczowania 70 KHz Masa 80 g Przyłącze zaciski śrubowe 2,5 mm² Moment dokręcający 0,4 Nm Temperatura pracy -10÷40°C Wymiary 1 moduł (18 mm) Montaż na szynie 35 mm Stopień ochrony IP20 | Zasilacz impulsowy. Napięcie wyjściowe 15 V. Moc 12 W. Zasilacz impulsowy służy do zasilania urządzeń elektrycznych i elektronicznych, które wymagają stabilnego, filtrowanego napięcia zasilającego niezależnego od zmian napięcia sieci. | V | 1 | http://www.fif.com.pl/zasilacze-i-transformatory/426-zasilacz-zi-15.html |  | 0.095 | 0.019 | 0.07
ZI-16 |  | EDI |  | 5902431671024 |  | Zasilacz impulsowy 12W, 13,5V DC, nap. zas. 100÷230V, do montażu na szynie DIN | 1410 |  | 96 | PLN | 23 | 27.11.42.0 | 85043180 | Nie obowiązuje | Nie obowiązuje | Nie obowiązuje | szt. |  | 1 |  | Typ zasilacz impulsowy Napięcie zasilania 100÷264 V AC Maksymalny prąd obciążenia 0,9 A Napięcie wyjściowe OUT 13,5 V DC Moc wyjściowa 12 W Ograniczenie prądowe 110% napięcia wyjściowego Minimalne obciążenie 0% Częstotliwość kluczowania 70 KHz Masa 80 g Przyłącze zaciski śrubowe 2,5 mm² Moment dokręcający 0,4 Nm Temperatura pracy -10÷40°C Wymiary 1 moduł (18 mm) Montaż na szynie 35 mm Stopień ochrony IP20 | Zasilacz impulsowy. Napięcie wyjściowe 13,5 V. Moc 12 W. Zasilacz impulsowy służy do zasilania urządzeń elektrycznych i elektronicznych, które wymagają stabilnego, filtrowanego napięcia zasilającego niezależnego od zmian napięcia sieci. | V | 1 | http://www.fif.com.pl/zasilacze-i-transformatory/806-zasilacz-zi-16.html |  | 0.095 | 0.019 | 0.07
ZI-17 |  | EDI |  | 5902431671031 |  | Zasilacz impulsowy 12W, 14,5V DC, nap. zas. 100÷230V, do montażu na szynie DIN | 1410 |  | 96 | PLN | 23 | 27.11.42.0 | 85043180 | Nie obowiązuje | Nie obowiązuje | Nie obowiązuje | szt. |  | 1 | ZI-17_b.jpg | Typ zasilacz impulsowy Napięcie zasilania 100÷264 V AC Maksymalny prąd obciążenia 0,8 A Napięcie wyjściowe OUT 14,5 V DC Moc wyjściowa 12 W Ograniczenie prądowe 110% napięcia wyjściowego Minimalne obciążenie 0% Częstotliwość kluczowania 70 KHz Masa 80 g Przyłącze zaciski śrubowe 2,5 mm² Moment dokręcający 0,4 Nm Temperatura pracy -10÷40°C Wymiary 1 moduł (18 mm) Montaż na szynie 35 mm Stopień ochrony IP20 | Zasilacz impulsowy. Napięcie wyjściowe 14,5 V. Moc 12 W. Zasilacz impulsowy służy do zasilania urządzeń elektrycznych i elektronicznych, które wymagają stabilnego, filtrowanego napięcia zasilającego niezależnego od zmian napięcia sieci. | V | 1 | http://www.fif.com.pl/zasilacze-i-transformatory/807-zasilacz-zi-17.html |  | 0.095 | 0.019 | 0.07
ZI-2 |  | EDI | ZI-2 | 5908312595816 |  | zasilacz impulsowy 12V DC ZI-2 | 1430 |  | 199 | PLN | 23 | 27.11.42.0 | 85043180 | Nie obowiązuje | Nie obowiązuje | Nie obowiązuje | szt. |  | 1 | ZI-2_b.jpg | Typ zasilacz impulsowy Napięcie zasilania 85÷264 V AC Maksymalny prąd obciążenia 4 A Napięcie wyjściowe OUT 12 V DC Moc wyjściowa 50 W Ograniczenie prądowe 110% napięcia wyjściowego Minimalne obciążenie 0% Częstotliwość kluczowania 70 KHz Masa 190 g Przyłącze zaciski śrubowe 2,5 mm² Moment dokręcający 0,4 Nm Temperatura pracy -10÷40°C Wymiary 6 modułów (105 mm) Montaż na szynie 35 mm Stopień ochrony IP20 | Zasilacz impulsowy. Napięcie wyjściowe 12 V. Moc 50 W. Zasilacz impulsowy służy do zasilania urządzeń elektrycznych i elektronicznych, które wymagają stabilnego, filtrowanego napięcia zasilającego niezależnego od zmian napięcia sieci. | V | 1 | http://www.fif.com.pl/zasilacze-i-transformatory/811-zasilacz-zi-2.html | 0.266 | 0.12 | 0.105 | 0.07
ZI-20 |  | EDI | ZI-20 | 5908312596417 |  | zasilacz impulsowy ZI-20 12V DC 1,0A | 1430 |  | 102.5 | PLN | 23 | 27.11.42.0 | 85043180 | Nie obowiązuje | Nie obowiązuje | Nie obowiązuje | szt. |  | 1 | ZI-20_b.jpg | Typ zasilacz impulsowy Napięcie zasilania 100÷264 V AC Maksymalny prąd obciążenia 1 A Napięcie wyjściowe OUT 12 V DC Moc wyjściowa 12 W Ograniczenie prądowe 110% napięcia wyjściowego Minimalne obciążenie 0% Częstotliwość kluczowania 70 KHz Masa 80 g Przyłącze zaciski śrubowe 2,5 mm² Moment dokręcający 0,4 Nm Temperatura pracy -10÷40°C Wymiary 1 moduł (18 mm) Montaż na szynie 35 mm Stopień ochrony IP20 | Zasilacz impulsowy. Napięcie wyjściowe 12 V. Moc 12 W. Zasilacz impulsowy służy do zasilania urządzeń elektrycznych i elektronicznych, które wymagają stabilnego, filtrowanego napięcia zasilającego niezależnego od zmian napięcia sieci. | V | 1 | http://www.fif.com.pl/zasilacze-i-transformatory/808-zasilacz-zi-20.html | 0.06 | 0.095 | 0.019 | 0.07
ZI-20-12P |  | EDI |  | 5902431671048 |  | Zasilacz impulsowy do puszki, 12V, 20W | 1410 |  | 89 | PLN | 23 | 27.11.42.0 | 85043180 | Nie obowiązuje | Nie obowiązuje | Nie obowiązuje | szt. |  | 1 | ZI-20-12P_b.jpg | Typ zasilacz impulsowy Napięcie zasilania 180÷264 V AC Maksymalny prąd obciążenia 1,6 A Napięcie wyjściowe OUT 12 V DC Moc wyjściowa 20 W Sprawność 82% Prąd rozruchowy 40 A (230 V AC) Stabilizacja napięcia wyjściowego - przy zmianie napięcia wyjściowego ±2% Stabilizacja napięcia wyjściowego - przy zmianie prądu wyjściowego ±3% Przeciążenie 140÷160% Iwyj. Próg zabezpieczenia termicznego 135÷150°C Prąd upływu 1 mA (230 V AC) Przyłącze zaciski śrubowe 2,5 mm² Moment dokręcający 0,4 Nm Temperatura pracy -20÷35°C Wymiary Ø54 (48×43 mm), wysokość: 25 mm Montaż w puszce podtynkowej Ø60 Stopień ochrony IP20 | Zasilacz impulsowy. Do puszki podtynkowej. Napięcie wyjściowe 12 V. Moc 20 W. Zasilacz ZI-20-12P przeznaczony jest do zasilania niskonapięciowych lamp LED. | V | 1 | http://www.fif.com.pl/zasilacze-i-transformatory/825-zasilacz-zi-20-12p.html |  | 0.095 | 0.026 | 0.07
ZI-21 |  | EDI | ZI-21 | 5908312596318 |  | zasilacz impulsowy ZI-21 24V DC 0,5A | 1430 |  | 102.5 | PLN | 23 | 27.11.42.0 | 85043180 | Nie obowiązuje | Nie obowiązuje | Nie obowiązuje | szt. |  | 1 | ZI-21_b.jpg | Typ zasilacz impulsowy Napięcie zasilania 100÷264 V AC Maksymalny prąd obciążenia 0,5 A Napięcie wyjściowe OUT 24 V DC Moc wyjściowa 12 W Ograniczenie prądowe 110% napięcia wyjściowego Minimalne obciążenie 0% Częstotliwość kluczowania 70 KHz Masa 80 g Przyłącze zaciski śrubowe 2,5 mm² Moment dokręcający 0,4 Nm Temperatura pracy -10÷40°C Wymiary 1 moduł (18 mm) Montaż na szynie 35 mm Stopień ochrony IP20 | Zasilacz impulsowy. Napięcie wyjściowe 24 V. Moc 12 W. Zasilacz impulsowy służy do zasilania urządzeń elektrycznych i elektronicznych, które wymagają stabilnego, filtrowanego napięcia zasilającego niezależnego od zmian napięcia sieci. | V | 1 | http://www.fif.com.pl/zasilacze-i-transformatory/809-zasilacz-zi-21.html | 0.06 | 0.095 | 0.019 | 0.07
ZI-22 |  | EDI | ZI-22 | 5908312592280 |  | zasilacz impulsowy ZI-22 12V DC 2,5A | 1430 |  | 165 | PLN | 23 | 27.11.42.0 | 85043180 | Nie obowiązuje | Nie obowiązuje | Nie obowiązuje | szt. |  | 1 | ZI-22_b.jpg | Typ zasilacz impulsowy Napięcie zasilania 100÷264 V AC Maksymalny prąd obciążenia 2,5 A Napięcie wyjściowe OUT 12 V DC Moc wyjściowa 30 W Ograniczenie prądowe 110% napięcia wyjściowego Minimalne obciążenie 0% Częstotliwość kluczowania 70 KHz Masa 190 g Przyłącze zaciski śrubowe 4,0 mm² Moment dokręcający 0,5 Nm Temperatura pracy -10÷40°C Wymiary 3 moduły (52,5 mm) Montaż na szynie 35 mm Stopień ochrony IP20 | Zasilacz impulsowy. Napięcie wyjściowe 12 V. Moc 30 W. Zasilacz impulsowy służy do zasilania urządzeń elektrycznych i elektronicznych, które wymagają stabilnego, filtrowanego napięcia zasilającego niezależnego od zmian napięcia sieci. | V | 1 | http://www.fif.com.pl/zasilacze-i-transformatory/220-zasilacz-zi-22.html | 0.158 | 0.095 | 0.056 | 0.07
ZI-24 |  | EDI | ZI-24 | 5908312592297 |  | zasilacz impulsowy ZI-24 24V DC 1,25 A | 1430 |  | 165 | PLN | 23 | 27.11.42.0 | 85043180 | Nie obowiązuje | Nie obowiązuje | Nie obowiązuje | szt. |  | 1 | ZI-24_b.jpg | Typ zasilacz impulsowy Napięcie zasilania 100÷264 V AC Maksymalny prąd obciążenia 1,25 A Napięcie wyjściowe OUT 24 V DC Moc wyjściowa 30 W Ograniczenie prądowe 110% napięcia wyjściowego Minimalne obciążenie 0% Częstotliwość kluczowania 70 KHz Masa 190 g Przyłącze zaciski śrubowe 4,0 mm² Moment dokręcający 0,5 Nm Temperatura pracy -10÷40°C Wymiary 3 moduły (52,5 mm) Montaż na szynie 35 mm Stopień ochrony IP20 | Zasilacz impulsowy. Napięcie wyjściowe 24 V. Moc 30 W. Zasilacz impulsowy służy do zasilania urządzeń elektrycznych i elektronicznych, które wymagają stabilnego, filtrowanego napięcia zasilającego niezależnego od zmian napięcia sieci. | V | 1 | http://www.fif.com.pl/zasilacze-i-transformatory/810-zasilacz-zi-24.html | 0.158 | 0.095 | 0.056 | 0
ZI-240-12V |  | EDI |  | 5908312599494 |  | zasilacz impulsowy przemysłowy nap. wej. 90÷264V AC/120÷370V DC, P=240W nap. Wyj. 12V DC | 1430 |  | 520 | PLN | 23 | 27.11.42.0 | 85043180 | Nie obowiązuje | Nie obowiązuje | Nie obowiązuje | szt. |  | 1 | ZI-240-12_b.jpg | Typ zasilacz impulsowy Napięcie zasilania 180÷264 V AC Częstotliwość 50÷60 Hz Maksymalny prąd obciążenia 20 A Napięcie wyjściowe OUT 12 V DC Moc wyjściowa 240 W Minimalne obciążenie 0% Częstotliwość kluczowania 100 kHz Przeciążenie 150%/3 min Napięcie przebicia WE-WY 3 kV Masa 960 g Przyłącze zaciski śrubowe 4,0 mm² Moment dokręcający 0,5 Nm Temperatura pracy -10÷70°C Wymiary 130 mm x 127 mm x 115 mm Montaż na szynie 35 mm Stopień ochrony IP20 | Zasilacz impulsowy. Napięcie wyjściowe 12 V. Moc 240 W. Do układów zasilania urządzeń elektrycznych i elektronicznych w systemach automatyki przemysłowej oraz sieciach informatycznych. | V | 1 | http://www.fif.com.pl/zasilacze-i-transformatory/821-zasilacz-zi-240-12.html | 0.31 | 0 | 0 | 0
ZI-240-24V |  | EDI | ZI-240-24 | 5908312595113 |  | zasilacz impulsowy przemysłowy nap. wej. 90÷264V AC/120÷370V DC, P=240W nap. Wyj. 24V DC | 1430 |  | 520 | PLN | 23 | 27.11.42.0 | 85043180 | Nie obowiązuje | Nie obowiązuje | Nie obowiązuje | szt. |  | 1 | ZI-240-24_b.jpg | Typ zasilacz impulsowy Napięcie zasilania 90÷264 V AC / 120÷370 V DC Częstotliwość 47÷63 Hz Maksymalny prąd obciążenia 10 A Napięcie wyjściowe OUT 24 V DC Moc wyjściowa 240 W Minimalne obciążenie 0% Częstotliwość kluczowania 100 kHz Sprawność 86% Prąd rozruchowy maks. 35 A Zakres regulacji napięcia 22÷28 V DC Przeciążenie 150%/3 min Napięcie przebicia WE-WY 3 kV Napięcie przebicia WE-PE 1,5 kV Napięcie przebicia WY-PE 0,5 kV Zabezpieczenia zwarciowe / przeciążeniowe TAK Zabezpieczenia przepięciowe / temperaturowe TAK Wilgotność (bez kondensacji) 95% RH MTBF 188000h 25°C Wibracje 10÷500 Hz, 2 G 10 min/1cykl 60 min (x,y,z) Rezystancja izolacji 100 MΩ/500 V DC Masa 1040 g Prąd upływu 3,5 mA / 240 V AC Przyłącze zaciski śrubowe 4,0 mm² Moment dokręcający 0,5 Nm Temperatura pracy -10÷70°C Wymiary 130 mm x 110 mm x 90 mm Montaż na szynie 35 mm Stopień ochrony IP20 | Zasilacz impulsowy. Napięcie wyjściowe 24 V. Moc 240 W. Do układów zasilania urządzeń elektrycznych i elektronicznych w systemach automatyki przemysłowej oraz sieciach informatycznych. | V | 1 | http://www.fif.com.pl/zasilacze-i-transformatory/823-zasilacz-zi-240-24.html | 0.32 | 0 | 0 | 0.07
ZI-3 |  | EDI | ZI-3 | 5908312595854 |  | zasilacz impulsowy 18V DC 3A ZI-3 | 1430 |  | 199 | PLN | 23 | 27.11.42.0 | 85043180 | Nie obowiązuje | Nie obowiązuje | Nie obowiązuje | szt. |  | 1 | ZI-3_b.jpg | Typ zasilacz impulsowy Napięcie zasilania 85÷264 V AC Maksymalny prąd obciążenia 3 A Napięcie wyjściowe OUT 18 V DC Moc wyjściowa 50 W Ograniczenie prądowe 110% napięcia wyjściowego Minimalne obciążenie 0% Częstotliwość kluczowania 70 KHz Masa 190 g Przyłącze zaciski śrubowe 2,5 mm² Moment dokręcający 0,4 Nm Temperatura pracy -10÷40°C Wymiary 6 modułów (105 mm) Montaż na szynie 35 mm Stopień ochrony IP20 | Zasilacz impulsowy. Napięcie wyjściowe 18 V. Moc 50 W. Zasilacz impulsowy służy do zasilania urządzeń elektrycznych i elektronicznych, które wymagają stabilnego, filtrowanego napięcia zasilającego niezależnego od zmian napięcia sieci. | V | 1 | http://www.fif.com.pl/zasilacze-i-transformatory/812-zasilacz-zi-3.html | 0.256 | 0.12 | 0.105 | 0.07
ZI-4 |  | EDI | ZI-4 | 5908312595809 |  | zasilacz impulsowy 24V DC 2A ZI-4 | 1430 |  | 199 | PLN | 23 | 27.11.42.0 | 85043180 | Nie obowiązuje | Nie obowiązuje | Nie obowiązuje | szt. |  | 1 | ZI-4_b.jpg | Typ zasilacz impulsowy Napięcie zasilania 85÷264 V AC Maksymalny prąd obciążenia 2 A Napięcie wyjściowe OUT 24 V DC Moc wyjściowa 50 W Ograniczenie prądowe 110% napięcia wyjściowego Minimalne obciążenie 0% Częstotliwość kluczowania 70 KHz Masa 190 g Przyłącze zaciski śrubowe 2,5 mm² Moment dokręcający 0,4 Nm Temperatura pracy -10÷40°C Wymiary 6 modułów (105 mm) Montaż na szynie 35 mm Stopień ochrony IP20 | Zasilacz impulsowy. Napięcie wyjściowe 24 V. Moc 50 W. Zasilacz impulsowy służy do zasilania urządzeń elektrycznych i elektronicznych, które wymagają stabilnego, filtrowanego napięcia zasilającego niezależnego od zmian napięcia sieci. | V | 1 | http://www.fif.com.pl/zasilacze-i-transformatory/813-zasilacz-zi-4.html | 0.272 | 0.12 | 0.105 | 0.07
ZI-5 |  | EDI | ZI-5 | 5908312595861 |  | zasilacz impulsowy 15V DC 3,3A ZI-5 | 1430 |  | 199 | PLN | 23 | 27.11.42.0 | 85043180 | Nie obowiązuje | Nie obowiązuje | Nie obowiązuje | szt. |  | 1 | ZI-5_b.jpg | Typ zasilacz impulsowy Napięcie zasilania 85÷264 V AC Maksymalny prąd obciążenia 3,3 A Napięcie wyjściowe OUT 15 V DC Moc wyjściowa 50 W Ograniczenie prądowe 110% napięcia wyjściowego Minimalne obciążenie 0% Częstotliwość kluczowania 70 KHz Masa 190 g Przyłącze zaciski śrubowe 2,5 mm² Moment dokręcający 0,4 Nm Temperatura pracy -10÷40°C Wymiary 6 modułów (105 mm) Montaż na szynie 35 mm Stopień ochrony IP20 | Zasilacz impulsowy. Napięcie wyjściowe 15 V. Moc 50 W. Zasilacz impulsowy służy do zasilania urządzeń elektrycznych i elektronicznych, które wymagają stabilnego, filtrowanego napięcia zasilającego niezależnego od zmian napięcia sieci. | V | 1 | http://www.fif.com.pl/zasilacze-i-transformatory/814-zasilacz-zi-5.html | 0.256 | 0.12 | 0.105 | 0.07
ZI-6 |  | EDI | ZI-6 | 5908312595878 |  | zasilacz impulsowy 48V DC 1A ZI-6 | 1430 |  | 199 | PLN | 23 | 27.11.42.0 | 85043180 | Nie obowiązuje | Nie obowiązuje | Nie obowiązuje | szt. |  | 1 | ZI-6_b.jpg | Typ zasilacz impulsowy Napięcie zasilania 85÷264 V AC Maksymalny prąd obciążenia 1 A Napięcie wyjściowe OUT 48 V DC Moc wyjściowa 50 W Ograniczenie prądowe 110% napięcia wyjściowego Minimalne obciążenie 0% Częstotliwość kluczowania 70 KHz Masa 190 g Przyłącze zaciski śrubowe 2,5 mm² Moment dokręcający 0,4 Nm Temperatura pracy -10÷40°C Wymiary 6 modułów (105 mm) Montaż na szynie 35 mm Stopień ochrony IP20 | Zasilacz impulsowy. Napięcie wyjściowe 48 V. Moc 50 W. Zasilacz impulsowy służy do zasilania urządzeń elektrycznych i elektronicznych, które wymagają stabilnego, filtrowanego napięcia zasilającego niezależnego od zmian napięcia sieci. | V | 1 | http://www.fif.com.pl/zasilacze-i-transformatory/815-zasilacz-zi-6.html | 0.26 | 0.12 | 0.105 | 0.09
ZI-60-24V |  | EDI | ZI-60-24 | 5908312595106 |  | zasialacz impulsowy przemysłowy nap. wej. 90÷264V AC/120÷370V DC, P=60W nap. Wyj. 24V DC | 1430 |  | 224 | PLN | 23 | 27.11.42.0 | 85043180 | Nie obowiązuje | Nie obowiązuje | Nie obowiązuje | szt. |  | 1 | ZI-60-24_b.jpg | Typ zasilacz impulsowy Napięcie zasilania 90÷264 V AC / 120÷370 V DC Częstotliwość 47÷63Hz Maksymalny prąd obciążenia 2,5 A Napięcie wyjściowe OUT 24 V DC Moc wyjściowa 60 W Minimalne obciążenie 0% Częstotliwość kluczowania 100 kHz Sprawność 84% Prąd rozruchowy maks. 35 A Zakres regulacji napięcia 22÷28 V DC Przeciążenie 150%/3 min Napięcie przebicia WE-WY 3 kV Napięcie przebicia WE-PE 1,5 kV Napięcie przebicia WY-PE 0,5 kV Zabezpieczenia zwarciowe / przeciążeniowe TAK Zabezpieczenia przepięciowe / temperaturowe TAK Wilgotność (bez kondensacji) 95% RH MTBF 188000h 25°C Wibracje 10÷500 Hz, 2 G 10 min/1cykl 60 min (x,y,z) Rezystancja izolacji 100 MΩ/500 V DC Masa 485 g Prąd upływu 3,5 mA / 240 V AC Przyłącze zaciski śrubowe 4,0 mm² Moment dokręcający 0,5 Nm Temperatura pracy -10÷70°C Wymiary 130 mm x 50 mm x 90 mm Montaż na szynie 35 mm Stopień ochrony IP20 | Zasilacz impulsowy. Napięcie wyjściowe 24 V. Moc 60 W. Do układów zasilania urządzeń elektrycznych i elektronicznych w systemach automatyki przemysłowej oraz sieciach informatycznych. Działanie Zasilacz posiada pokrętło regulacyjne [Adjust] umożliwiające regulację napięcia wyjściowego w zakresie 22÷27 V. LED zielona DC OK sygnalizuje poprawność zasilania na wyjściu. LED czerwona Overload sygnalizuje prądowe przeciążenie lub napięciowe przewyższenie wyjścia. Zasilacz posiada wewnętrzne zabezpieczenia zwarciowe, przeciążeniowe, przepięciowe i temperaturowe. | V | 1 | http://www.fif.com.pl/zasilacze-i-transformatory/392-zasilacz-zi-60-24.html |  | 0.13 | 0.05 | 0.075
ZI-61-12V |  | EDI | ZI-61-12V | 5908312599753 |  | Zasilacz impulsowy 60W, Uwe 185-265V AC, Uwy 12V DC | 1430 |  | 139 | PLN | 23 | 27.11.42.0 | 85043180 | Nie obowiązuje | Nie obowiązuje | Nie obowiązuje | szt. |  | 1 | ZI-61-12V_b.jpg | Typ zasilacz impulsowy Napięcie zasilania 180÷264 V AC Maksymalny prąd obciążenia 2,5 A Napięcie wyjściowe OUT 12 V DC Moc wyjściowa 60 W Sprawność 87% Prąd rozruchowy 40 A (230 V AC) Stabilizacja napięcia wyjściowego - przy zmianie napięcia wyjściowego ±1% Stabilizacja napięcia wyjściowego - przy zmianie prądu wyjściowego ±1% Zakres regulacji napięcia 10,8÷13,8 V Tętnienie i szumy 240 mVp-p Przeciążenie 120÷180% Iwyj Próg zabezpieczenia nadnapięciowego 18÷23 V Próg zabezpieczenia termicznego 135÷165°C Masa 270 g Prąd upływu 1 mA (230 V AC) Przyłącze zaciski śrubowe 2,5 mm² Moment dokręcający 0,4 Nm Temperatura pracy -20÷50°C Wymiary 4,5 modułu (78 mm) Montaż na szynie 35 mm Stopień ochrony IP20 | Zasilacz impulsowy. Napięcie wyjściowe 12 V. Moc 60 W. Zasilacz impulsowy służy do zasilania urządzeń elektrycznych i elektronicznych, które wymagają stabilnego, filtrowanego napięcia zasilającego niezależnego od zmian napięcia sieci. | V | 1 | http://www.fif.com.pl/zasilacze-i-transformatory/660-zasilacz-zi-61-12.html |  | 0.09 | 0.078 | 0.075
ZI-61-24V |  | EDI | ZI-61-24V | 5908312599760 |  | Zasilacz impulsowy 60W, Uwe 185-265V AC, Uwy 24V DC | 1430 |  | 139 | PLN | 23 | 27.11.42.0 | 85043180 | Nie obowiązuje | Nie obowiązuje | Nie obowiązuje | szt. |  | 1 | ZI-61-24V_b.jpg | Typ zasilacz impulsowy Napięcie zasilania 180÷264 V AC Maksymalny prąd obciążenia 2,5 A Napięcie wyjściowe OUT 12 V DC Moc wyjściowa 60 W Sprawność 87% Prąd rozruchowy 40 A (230 V AC) Stabilizacja napięcia wyjściowego - przy zmianie napięcia wyjściowego ±1% Stabilizacja napięcia wyjściowego - przy zmianie prądu wyjściowego ±1% Zakres regulacji napięcia 21,6÷28,0V Tętnienie i szumy 360 mVp-p Przeciążenie 120÷180% Iwyj Próg zabezpieczenia nadnapięciowego 36÷45V Próg zabezpieczenia termicznego 135÷165°C Masa 270 g Prąd upływu 1 mA (230 V AC) Przyłącze zaciski śrubowe 2,5 mm² Moment dokręcający 0,4 Nm Temperatura pracy -20÷50°C Wymiary 4,5 modułu (78 mm) Montaż na szynie 35 mm Stopień ochrony IP20 | Zasilacz impulsowy. Napięcie wyjściowe 24 V. Moc 60 W. Zasilacz impulsowy służy do zasilania urządzeń elektrycznych i elektronicznych, które wymagają stabilnego, filtrowanego napięcia zasilającego niezależnego od zmian napięcia sieci. | V | 1 | http://www.fif.com.pl/zasilacze-i-transformatory/818-zasilacz-zi-61-24.html |  | 0.09 | 0.078 | 0.09
ZI-75-12V |  | EDI |  | 5908312599500 |  | zasialacz impulsowy przemysłowy nap. wej. 90÷264V AC/120÷370V DC, P=75W nap. Wyj. 12V DC | 1430 |  | 224 | PLN | 23 | 27.11.42.0 | 85043180 | Nie obowiązuje | Nie obowiązuje | Nie obowiązuje | szt. |  | 1 | ZI-75-12_b.jpg | Typ zasilacz impulsowy Napięcie zasilania 100÷240 V AC Częstotliwość 50÷60 Hz Maksymalny prąd obciążenia 6,25 A Napięcie wyjściowe OUT 12 V DC Moc wyjściowa 75 W Minimalne obciążenie 0% Częstotliwość kluczowania 100 kHz Przeciążenie 150%/3 min Napięcie przebicia WE-WY 3 kV Masa 530 g Przyłącze zaciski śrubowe 4,0 mm² Moment dokręcający 0,5 Nm Temperatura pracy -10÷70°C Wymiary 130 mm x 57 mm x 115 mm Montaż na szynie 35 mm Stopień ochrony IP20 | Zasilacz impulsowy. Napięcie wyjściowe 12 V. Moc 175 W. Do układów zasilania urządzeń elektrycznych i elektronicznych w systemach automatyki przemysłowej oraz sieciach informatycznych. | V | 1 | http://www.fif.com.pl/zasilacze-i-transformatory/627-zasilacz-zi-75-12.html |  | 0.13 | 0.075 | 0.07
ZP-18 |  | EDI | ZP-18 | 5908312594253 |  | zewnętrzny potencjometr do PCU-518 | 8 |  | 58 | PLN | 23 | 27.11.42.0 | 85415000 | Nie obowiązuje | Nie obowiązuje | Nie obowiązuje | szt. |  | 1 | ZP-18_b.jpg | Potencjometr zewnętrzny do PCU-518 | Potencjometr zewnętrzny do PCU-518 | V | 1 |  | 0 | 0.095 | 0.056 | 0.07
ZS-1 |  | EDI | ZS-1 | 5908312595977 |  | zasilacz stabilizowany 5V DC 2A ZS-1 | 1420 |  | 124 | PLN | 23 | 27.11.42.0 | 85043180 | Nie obowiązuje | Nie obowiązuje | Nie obowiązuje | szt. |  | 1 | ZS-1_b.jpg | Typ zasilacz stałoprądowy Napięcie zasilania 230 V AC Maksymalny prąd obciążenia 2 A Napięcie wyjściowe OUT 5 V DC Moc wyjściowa 12 W Tętnienie maks. 3 mV RMS Masa 550 g Przyłącze zaciski śrubowe 2,5 mm² Moment dokręcający 0,4 Nm Temperatura pracy -10÷40°C Wymiary 6 modułów (105 mm) Montaż na szynie 35 mm Stopień ochrony IP20 | Zasilacz transformatorowy. Stabilizowany. Napięcie wyjściowe 5 V. Moc 12 W. | V | 1 | http://www.fif.com.pl/zasilacze-i-transformatory/216-zasilacz-zs-1.html | 0.67 | 0.12 | 0.105 | 0.07
ZS-2 |  | EDI | ZS-2 | 5908312595830 |  | zasilacz stabilizowany 12V DC 1A ZS-2 | 1420 |  | 124 | PLN | 23 | 27.11.42.0 | 85043180 | Nie obowiązuje | Nie obowiązuje | Nie obowiązuje | szt. |  | 1 | ZS-2_b.jpg | Typ zasilacz transformatorowy Napięcie zasilania 230 V AC Maksymalny prąd obciążenia 1 A Napięcie wyjściowe OUT 12 V DC Moc wyjściowa 12 W Tętnienie maks. 3 mV RMS Masa 550 g Przyłącze zaciski śrubowe 2,5 mm² Moment dokręcający 0,4 Nm Temperatura pracy -10÷40°C Wymiary 6 modułów (105 mm) Montaż na szynie 35 mm Stopień ochrony IP20 | Zasilacz transformatorowy. Stabilizowany. Napięcie wyjściowe 12 V. Moc 12 W. | V | 1 | http://www.fif.com.pl/zasilacze-i-transformatory/801-zasilacz-zs-2.html | 0.67 | 0.12 | 0.105 | 0.07
ZS-3 |  | EDI | ZS-3 | 5908312595984 |  | zasilacz stabilizowany 18V DC 0,66A ZS-3 | 1420 |  | 124 | PLN | 23 | 27.11.42.0 | 85043180 | Nie obowiązuje | Nie obowiązuje | Nie obowiązuje | szt. |  | 1 | ZS-3_b.jpg | Typ zasilacz transformatorowy Napięcie zasilania 230 V AC Maksymalny prąd obciążenia 0,66 A Napięcie wyjściowe OUT 18 V DC Moc wyjściowa 12 W Tętnienie maks. 3 mV RMS Masa 550 g Przyłącze zaciski śrubowe 2,5 mm² Moment dokręcający 0,4 Nm Temperatura pracy -10÷40°C Wymiary 6 modułów (105 mm) Montaż na szynie 35 mm Stopień ochrony IP20 | Zasilacz transformatorowy. Stabilizowany. Napięcie wyjściowe 18 V. Moc 12 W. | V | 1 | http://www.fif.com.pl/zasilacze-i-transformatory/802-zasilacz-zs-3.html | 0.67 | 0.12 | 0.105 | 0.07
ZS-4 |  | EDI | ZS-4 | 5908312595823 |  | zasilacz stabilizowany 24V DC 0,5A ZS-4 | 1420 |  | 124 | PLN | 23 | 27.11.42.0 | 85043180 | Nie obowiązuje | Nie obowiązuje | Nie obowiązuje | szt. |  | 1 | ZS-4_b.jpg | Typ zasilacz transformatorowy Napięcie zasilania 230 V AC Maksymalny prąd obciążenia 0,5 A Napięcie wyjściowe OUT 24 V DC Moc wyjściowa 12 W Tętnienie maks. 3 mV RMS Masa 550 g Przyłącze zaciski śrubowe 2,5 mm² Moment dokręcający 0,4 Nm Temperatura pracy -10÷40°C Wymiary 6 modułów (105 mm) Montaż na szynie 35 mm Stopień ochrony IP20 | Zasilacz transformatorowy. Stabilizowany. Napięcie wyjściowe 24 V. Moc 12 W. | V | 1 | http://www.fif.com.pl/zasilacze-i-transformatory/803-zasilacz-zs-4.html | 0.655 | 0.12 | 0.105 | 0.07
ZS-5 |  | EDI | ZS-5 | 5908312595991 |  | zasilacz stabilizowany 15V DC 0,8A ZS-5 | 1420 |  | 124 | PLN | 23 | 27.11.42.0 | 85043180 | Nie obowiązuje | Nie obowiązuje | Nie obowiązuje | szt. |  | 1 | ZS-5_b.jpg | Typ zasilacz transformatorowy Napięcie zasilania 230 V AC Maksymalny prąd obciążenia 0,8 A Napięcie wyjściowe OUT 15 V DC Moc wyjściowa 12 W Tętnienie maks. 3 mV RMS Masa 550 g Przyłącze zaciski śrubowe 2,5 mm² Moment dokręcający 0,4 Nm Temperatura pracy -10÷40°C Wymiary 6 modułów (105 mm) Montaż na szynie 35 mm Stopień ochrony IP20 | Zasilacz transformatorowy. Stabilizowany. Napięcie wyjściowe 15 V. Moc 12 W. | V | 1 | http://www.fif.com.pl/zasilacze-i-transformatory/804-zasilacz-zs-5.html | 0.656 | 0.12 | 0.105 | 0.07
ZS-6 |  | EDI | ZS-6 | 5908312596035 |  | zasilacz stabilizowany 48V DC 0,25A ZS-6 | 1420 |  | 124 | PLN | 23 | 27.11.42.0 | 85043180 | Nie obowiązuje | Nie obowiązuje | Nie obowiązuje | szt. |  | 1 | ZS-6_b.jpg | Typ zasilacz transformatorowy Napięcie zasilania 230 V AC Maksymalny prąd obciążenia 0,25 A Napięcie wyjściowe OUT 48 V DC Moc wyjściowa 12 W Tętnienie maks. 3 mV RMS Masa 550 g Przyłącze zaciski śrubowe 2,5 mm² Moment dokręcający 0,4 Nm Temperatura pracy -10÷40°C Wymiary 6 modułów (105 mm) Montaż na szynie 35 mm Stopień ochrony IP20 | Zasilacz transformatorowy. Stabilizowany. Napięcie wyjściowe 48 V. Moc 12 W. | V | 1 | http://www.fif.com.pl/zasilacze-i-transformatory/805-zasilacz-zs-6.html | 0.655 | 0.12 | 0.105 | 0.07
ZT-1 |  | EDI | ZT-1 | 5908312591771 |  | zasilacz transformatorowy ze stabilizatorem impulsowym ZT-1 5V DC 3A | 1440 |  | 218 | PLN | 23 | 27.11.42.0 | 85043180 | Nie obowiązuje | Nie obowiązuje | Nie obowiązuje | szt. |  | 1 | ZT-1_b.jpg | Typ zasilacz transformatorowy Napięcie zasilania 180÷264 V AC Maksymalny prąd obciążenia 3 A Napięcie wyjściowe OUT 5 V DC Moc wyjściowa 15 W Ograniczenie prądowe 110% napięcia wyjściowego Minimalne obciążenie 0% Częstotliwość kluczowania 52 kHz Masa 742 g Przyłącze zaciski śrubowe 2,5 mm² Moment dokręcający 0,4 Nm Temperatura pracy -10÷40°C Wymiary 6 modułów (105 mm) Montaż na szynie 35 mm Stopień ochrony IP20 | Zasilacz transformatorowy ze stabilizatorem impulsowym. Napięcie wyjściowe 5 V. Moc 15 W. | V | 1 | http://www.fif.com.pl/zasilacze-i-transformatory/222-zasilacz-zt-1.html | 0.77 | 0.12 | 0.105 | 0.07
ZT-2 |  | EDI | ZT-2 | 5908312591788 |  | zasilacz transformatorowy ze stabilizatorem impulsowym ZT-2 12V DC 2A | 1440 |  | 218 | PLN | 23 | 27.11.42.0 | 85043180 | Nie obowiązuje | Nie obowiązuje | Nie obowiązuje | szt. |  | 1 | ZT-2_b.jpg | Typ zasilacz transformatorowy Napięcie zasilania 180÷264 V AC Maksymalny prąd obciążenia 2 A Napięcie wyjściowe OUT 12 V DC Moc wyjściowa 25 W Ograniczenie prądowe 110% napięcia wyjściowego Minimalne obciążenie 0% Częstotliwość kluczowania 52 kHz Masa 742 g Przyłącze zaciski śrubowe 2,5 mm² Moment dokręcający 0,4 Nm Temperatura pracy -10÷40°C Wymiary 6 modułów (105 mm) Montaż na szynie 35 mm Stopień ochrony IP20 | Zasilacz transformatorowy ze stabilizatorem impulsowym. Napięcie wyjściowe 12 V. Moc 25 W. | V | 1 | http://www.fif.com.pl/zasilacze-i-transformatory/816-zasilacz-zt-2.html | 0.77 | 0.12 | 0.105 | 0.07
ZT-4 |  | EDI | ZT-4 | 5908312591757 |  | zasilacz transformatorowy ze stabilizatorem impulsowym ZT-4 24V DC 1A | 1440 |  | 218 | PLN | 23 | 27.11.42.0 | 85043180 | Nie obowiązuje | Nie obowiązuje | Nie obowiązuje | szt. |  | 1 | ZT-4_b.jpg | Typ zasilacz transformatorowy Napięcie zasilania 180÷264 V AC Maksymalny prąd obciążenia 1 A Napięcie wyjściowe OUT 24 V DC Moc wyjściowa 25 W Ograniczenie prądowe 110% napięcia wyjściowego Minimalne obciążenie 0% Częstotliwość kluczowania 52 kHz Masa 742 g Przyłącze zaciski śrubowe 2,5 mm² Moment dokręcający 0,4 Nm Temperatura pracy -10÷40°C Wymiary 6 modułów (105 mm) Montaż na szynie 35 mm Stopień ochrony IP20 | Zasilacz transformatorowy ze stabilizatorem impulsowym. Napięcie wyjściowe 24 V. Moc 25 W. | V | 1 | http://www.fif.com.pl/zasilacze-i-transformatory/817-zasilacz-zt-4.html | 0.75 | 0.12 | 0.105 | 0.075
ZV-14 |  | EDI | ZV-14 | 5908312597964 |  | Zasilacz do videdomofonów | 1440 |  | 79 | PLN | 23 | 27.11.42.0 | 85043180 | Nie obowiązuje | Nie obowiązuje | Nie obowiązuje | szt. |  | 1 | ZV-14_b.jpg | Zasilacz do domofonów | Zasilacz do domofonów | V | 1 |  | 0.75 | 0.075 | 0.075 | 0.075